## List1
Příloha č. 1 Kupní smlouvy - položkový rozpočet
Dodávka uzlového pletiva pro Správu KRNAP na rok 2016.
Územní pracoviště | výška pletiva | t.j. | množství t.j. | cena za t.j. | celková cena | celková cena
| m |  |  | bez DPH | bez DPH | včetně DPH
Špindlerův Mlýn | 200 | bm | 2150
Černý Důl | 160 | bm | 600
Pec pod Sněžkou | 160 | bm | 100
Horní Maršov | 160 | bm | 2150
Celková cena zakázky |  |  | 5000
Dodávka 5 000 bm uzlového pletiva. Z toho 2 150 bm pletiva výšky 200 cm a 2 850 bm pletiva výšky 160 cm.
Specifikace pletiva výšky 200 cm -
průměr drátu 2,0 až 2,5 mm, vodorovné okrajové dráty průměr 2,8 až 3,15 mm, minimální počet vodorovných
drátů 19, rozestup svislých drátů 15 cm, rozestup vodorovných drátů ve spodní části 4-6 cm, postupně více,
v horní části maximálně do 25 cm.
Specifikace pletiva výšky 160 cm -
průměr drátu 2,0 až 2,5 mm, vodorovné okrajové dráty průměr 3,0 až 3,15 mm, minimální počet vodorovných
drátů 14, rozestup svislých drátů 15 cm, rozestup vodorovných drátů ve spodní části 4-6 cm, postupně více,
v horní části maximálně do 25 cm.