## Titul
Výkaz výměr
Výpis materiálu je vypracován za následujících předpokladů:
1. Ceny jsou orientační a neobsahují DPH
2. Nejsou zahrnuty individuální možnosti dodavatele
Základní rozpočtové náklady
A. Dodávky dle specifikací
B. Doprava dodávek (5 % z A)
C. Montáž (40% z J)
E. Materiál nosný délkový
F. Materiál nosný kusový
G. Svítidla
H. Prořez délkového materiálu (5 % z E)
J. Součet materiál nosný (E+F+G+H)
K. Materiál podružný (3 % z J)
L. Součet montáž + materiál (C+D+J+K)
M. Zednické výpomoci (6 % z L)
O. Montážní práce hromosvod
P. Práce účtované hodinovou sazbou
předběžná obhlídka |  | 6 | h
nezměřitelné montážní práce |  | 100 | h
dozor |  | 8 | h
součet položky
R. Celkem základní rozpočtové náklady
S. Revize |  | 16 | h

## Materiál
Nosný materiál kusový
Název |  |  | Počet | J | Cena | Celkem
Spinač | řazení 1 | Komplet | 9 | ks
Spínač | řazení 6 | Komplet | 4 | ks
Doběhové relé |  | Komplet | 4 | ks
Snímače pohybu |  | Komplet | 8 | ks
Zásuvka 1x | 1x250 | Komplet | 5 | ks
Zásuvka 2x | 2x250 | Komplet | 12 | ks
Zásuvka přepětí modul D | 2x250 | Komplet | 2 | ks
Přístrojová krabice univerzální |  |  | 70 | ks
Odbočná krabice univerzální |  |  | 20 | ks
Krabice instalační 125 univerzální |  |  | 16 | ks
Ekvipotenciální svorkovnice |  |  | 1 | ks
Svorka na vodu |  |  | 15 | ks
Svorka zkušební SZ |  |  | 6 | ks
Svorka pásek drát SR |  |  | 16 | ks
Svorka pásek pásek SRZ |  |  | 10 | ks
Svorka univerzální SU |  |  | 35 | ks
Svorka křížová SK |  |  | 10 | ks
Svorka připojovací SP |  |  | 10 | ks
Svorka okapová |  |  | 10 | ks
Podpěra vedení na ploché střechy se zátěží plast/beton |  |  | 110 | ks
Zakončení jímače zinek |  |  | 2 | ks
Jímací tyč 2000 mm |  |  | 2 | ks
Jímací tyč 1000 mm |  |  | 2 | ks
Pásek na 1ks |  |  | 15 | ks
Protipožární malta CP 636 |  |  | 0.3 | m3
Protipožární tmel CP 611A |  |  | 2 | d
Topná podláhová rohož 100W/m2 |  |  | 9 | m2
Celkem
Délkový materiál
Název |  |  | Počet | J | Cena | Celkem
CYKY-J 3x1,5 |  |  | 560 | m | 8.13 | 4552.8
CYKY-J 3x2,5 |  |  | 450 | m | 10.22 | 4599
CYKY-O 2x1,5 |  |  | 75 | m | 6.94 | 520.5
CYKY-O 3x1,5 |  |  | 55 | m | 8.13 | 447.15
CYKY-O 5x1,5 |  |  | 60 | m | 10.19 | 611.4
CYKY-O 7x1,5 |  |  | 45 | m | 13.26 | 596.7
1-CYKY-J 5x10 |  |  | 4 | m | 55.45 | 221.8
CY4(54) |  |  | 350 | m | 4.27 | 1494.5
CY6(54) |  |  | 80 | m | 6.24 | 499.2
Chránička, nízká mechanická odolnost | 20/14mm |  | 200 | m | 7.6 | 1520
Chránička, ohebná dvouplášťová korugovaná | 40/32mm |  | 25 | m | 25.8 | 645
Chránička, ohebná dvouplášťová korugovaná | 120/100mm |  | 10 | m | 52.8 | 528
Pásek FeZn 30x4 |  |  | 190 | m | 33.25 | 6317.5
Drát FeZn 10 |  |  | 70 | m | 19.84 | 1388.8
Drát FEZn 8 |  |  | 230 | m | 12.8 | 2944
Celkem | [5 empty] | 26886.35

## Svítidla
Svítidla
Jsou uvažovány svítidla včetně zdrojů.
Ozn. | popis | ks | Kč/ks | celkem
D | tělo svítidla: vyrobeno ze samozhášivého polykarbonátu - světle šedé barvy, rozptyl světla zajištuje průhledný polykarbonát UV – stabilizovaný, základna svítidla: vyrobena z ocelového plechu, rozměry svítidla: 1270x150x95 | 2
F | kruhové svítidlo o průměru 230 mm s horizontálně uloženými světelnými zdroji. reflektor: Polykarbonátový s odraznou, naprašovanou hliníkovou vrstvou, zajišťuje vysokou optickou účinnost svítidla. reflektor a rámeček: z polyvinylchloridu a předřadníková část z polypropylenu. optický systém: naprašovaná hliníková vrstva, čirý - polomatný a opálový kryt z polyvinylchloridu pískované sklo a turborastr z povinylchlorydu | 8
FN | kruhové svítidlo o průměru 230 mm s horizontálně uloženými světelnými zdroji. reflektor: Polykarbonátový s odraznou, naprašovanou hliníkovou vrstvou, zajišťuje vysokou optickou účinnost svítidla. reflektor a rámeček: z polyvinylchloridu a předřadníková část z polypropylenu. optický systém: naprašovaná hliníková vrstva, čirý - polomatný a opálový kryt z polyvinylchloridu pískované sklo a turborastr z povinylchlorydu - svítid vybaveno nouzovým modulem | 4
G | kruhové svítidlo o průměru 230 mm s horizontálně uloženými světelnými zdroji. reflektor: Polykarbonátový s odraznou, naprašovanou hliníkovou vrstvou, zajišťuje vysokou optickou účinnost svítidla. reflektor a rámeček: z polyvinylchloridu a předřadníková část z polypropylenu. optický systém: naprašovaná hliníková vrstva, čirý - polomatný a opálový kryt z polyvinylchloridu pískované sklo a turborastr z povinylchlorydu | 9
IC | závěsné svítidlo tělo svítidla: čirý polykarbonát, patice zdroje jsou zapouzdřeny v zelených (možnost změny barvy) polykarbonátových krytech | 9
X | box svítidla: vyroben z polykarbonátu, reflektor svítidla: vyroben z leštěného hliníku. Svítidlo: UV odolné | 5
Z | tělo svítidla: protlačovaný hliník, difuzor: opálový polykarbonát, optika: saténový hliníkový přímo/nepřímý parabolický reflektor, rozměry: 1683x1500x304x45mm | 1
NS | tělo svítidla: svítidlo s nouzovým zdrojem | 6
Cena celkem bez DPH

## Specif
Technicko - obchodní specifikace
Rozváděč R
rozvodná soustava |  | 3 NPE AC 400 V / TN-S
Název |  |  | Počet | J | Cena | Celkem
Chranic 3N |  | 25A/0,03A | 1 | ks
Chranic 3N | G | 63A/0,03A | 1 | ks
Jistic 1P |  | 10A/C | 10 | ks
Jistic 1P |  | 16A/C | 21 | ks
Jistic 1P |  | 6A/B | 1 | ks
Oceloplechová skříň 72modulů |  | IP 43 | 1 | ks
Krycí rám pro zapuštěnou montáž |  |  | 1 | ks
Schránka na doklady |  |  | 1 | ks
Spinac |  | 63/3 | 1 | ks
Mustek N 7 | DIN/pasek |  | 1 | ks
Mustek PE 7 | DIN/pasek |  | 1 | ks
Mustek N 12 | DIN/pasek |  | 1 | ks
Mustek PE 12 | DIN/pasek |  | 1 | ks
Svodič přepětí | Typ B+C | TNC | 1 | ks
Svorky různé druhy |  |  | 40 | ks
Podružný materiál |  |  | 1 | sada
Součet
Montáž |  | 25%
Celkem