## VV
Stavba : |  | Skalní Mlýn
Místo : |  | Moravský Kras
Soubor : |  | MĚŘENÍ A REGULACE
| A1. | SPECIFIKACE
položka | jednotka |  | název
1.DODÁVKA
1.1 ROZVADĚČE
RA1 | 1 |  | Nástěnný rozvaděč oceloplechový, krytí IP 40/20, včetně příslušenství mimo řídící systém, rozměry 800 x 2000 x 300 mm
* rozvaděč včetně signálek, relátek…
MS1 | 1 |  | Skříňka místního ovládání IP54 vč. Příslušenství, bez displeje (145*165x95)
ROZVADĚČE
1.2 PERIFERNÍ ZAŘÍZENÍ
T1.31 | 3 |  | Snímač teploty, do klimatizace, Ni 1000/6180 ppm
T2.31
T2.33
T2.30 | 1 |  | Snímač teploty, venkovní, Ni 1000/6180 ppm
| 1 |  | ochrana proti oslunění čidla
T1.32 | 3 |  | Snímač teploty, prostorový, Ni 1000/6180 ppm
T2.32
T3.31
Pd1.23 | 5 |  | Difereční manostat rozsah 20-300 Pa s konzolou S
Pd1.24
Pd1.25
Pd2.23
Pd2.24
Pd1.21 | 4 |  | Difereční manostat rozsah 50-500 Pa s konzolou S
Pd1.22
Pd2.21
Pd2.22
A1 | 2 |  | Regulátor výšky hladiny elektricky vodivých kapalin, 230V ,spínací relé, montáž na DIN lištu
A2
HL1 | 4 |  | 2 snímací elektrody
HL2
HL3
HL4
1.2 PERIFERNÍ ZAŘÍZENÍ
1.3 SMĚŠOVAČE A SERVOPOHONY
Y1.13 | 1 |  | Servopohon 4Nm 24V havarijní funkce
Y1.14 | 3 |  | Servopohon 5Nm 24V 0-10V
Y1.16
Y1.12
Y1.11 | 2 |  | Servopohon 5Nm 24V
Y2.14
| 1 |  | Regulátor výkonu do 7A, spínání výkonu až 5 stupňů
| 1 |  | Regulátor výkonu do 4A, spínání výkonu až 5 stupňů
| 1 |  | Frekvenční měnič pro rotační rekuperátor 90W, 400V
Y4.01 | 2 |  | Termoelektrický ventil, bez napětí uzavřeno
Y5.01
| 1 |  | Frekvenční měnič 1,5kW 230V(kompatibilní s motory VZT jednotky)
| 1 |  | Frekvenční měnič 0,75kW 230V(kompatibilní s motory VZT jednotky)
1.3 SMĚŠOVAČE A SERVOPOHONY
1.4 ŘÍDÍCÍ SYSTÉM - podcentrály
| 1 |  | Grafický displej + galv. oddělení RS485
| 1 |  | Řídicí systém, 24DI, 4DO, 19RDO, 15AI, (6AO)*, včetně konektorů
| 1 |  | Modul galvanicky oddělené RS485
| 3 |  | Modul dvou analogových výstupů 0-10V
| 1 |  | Spínaný zdroj 24V/2.5A (-40°÷70°C)
| 1 |  | 8x univ. IN, 8x spínací relé 230V st/24V ss/2A
| 1 |  | Převodník RS232 na RS485, ext. nap. 24V, montáž na DIN lištu, aut./řízené přepínání
1.4 ŘÍDÍCÍ SYSTÉM - podcentrály
1.5 CENTRÁLNÍ DISPEČINK
Centrální dispečink není navrhnutý.
1.5 CENTRÁLNÍ DISPEČINK
1.6 MONTÁŽNÍ MATERIÁL
| 155 |  | KABEL CYKY-J 3 x 1.5 /C/
| 55 |  | KABEL CYKY-J 5 x 4 /C/
| 90 |  | KABEL CMFM 3C X 1,5
| 65 |  | KABEL CMFM 4B X 1.5
| 741 |  | KABEL CYKY-J 4 x 1.5 /B/
* kabeláž pro zapojení prostorových termostatů a termoelektrických
ventilů jednotlivých větví podlahového ÚT
| 850 |  | KABEL JYTY-O 2 x 1 /D/
| 85 |  | KABEL JYTY-O 4 x 1 /D/
| 80 |  | KABEL JYTY-O 7 x 1 /D/
| 50 |  | KABEL J-Y/ST/Y 2 X 2 X 0.8 R EST
| 20 |  | VODIČ CY 6
| 10 |  | Krabice odbočná elektroinstalační
| 5 |  | Kopoflex trubka 02040
| 1 | sady | Podružný materiál
TRASY
| 50 |  | Trubka PVC 2316
| 20 |  | LIŠTA VKLÁDACÍ LV 24X22
| 40 |  | Lišta vkládací LV 40x20
| 20 |  | Žlab Mars 250/50, víko, podpěra, spojka - za 1 m
| 10 |  | Žlab Mars 62/50, víko, podpěra, spojka - za 1 m
1.6 MONTÁŽNÍ MATERIÁL
2. SLUŽBY
2.1 MONTÁŽNÍ PRÁCE
| 52 | Montáž periferií(h) | Osazení periferií (s výjimkou armatur do potrubí - zajišťuje profese ÚT)
| 5 | Zemní práce | Výkop 700x300mm, zásyp, označení potrubí výstražnou folií
| 0.5 |  | Protipožární ucpávky
| 140 | Trasy(m) | Vybudování kabelových tras
| 2191 | Kabeláže(m) | Položení a svazkování kabelů
| 136 | Zapojení kabelů(ks) | Zapojení kabelů na straně rozvaděčů a periferií
| 5 |  | Zapojení termostatů podlahového topení
2.1 MONTÁŽNÍ PRÁCE
2.2 SOFTWARE
| 68 | Software pro ŘS | Zpracování aplikačního software pro řídicí systém
2.2 SOFTWARE
2.3 UVEDENÍ DO PROVOZU
| 4.4 | Koordinace | Koordinace prací se souvisejícími profesemi
| 13.6 | ŘS | Uvedení do provozu řídicího systému vč. zaregulování
| 1.5 | Školení obsluhy | Zaškolení obsluhy
| 3.4 | Zkoušky | Komplexní zkoušky systému MaR
2.3 UVEDENÍ DO PROVOZU
2.4 OSTATNÍ SLUŽBY
| 8.5 | Návody(h) | Zpracování návodů pro obsluhu - součást uvedení do provozu
| 10.2 | Projekt(h) | Projektová dokumentace stupeň SS
| 13.6 | Revize(h) | Revize
| 1 | Doprava, přesun(km) | Doprava a přesun osob a materiálu v době zakázky (Brno -> ……)
| 3.5 | Přesun(h) | Přesun materiálu v místě stavby
2.4 OSTATNÍ SLUŽBY