## Titul
Výkaz výměr
Výpis materiálu je vypracován za následujících předpokladů:
1. Ceny jsou orientační a neobsahují DPH
2. Nejsou zahrnuty individuální možnosti dodavatele
Základní rozpočtové náklady
A. Dodávky dle specifikací
B. Doprava dodávek (5 % z A)
C. Montáž (40% z J)
E. Materiál nosný délkový
F. Materiál nosný kusový
G. Svítidla
H. Prořez délkového materiálu (5 % z E)
J. Součet materiál nosný (E+F+G+H)
K. Materiál podružný (3 % z J)
L. Součet montáž + materiál (C+D+J+K)
M. Zednické výpomoci (6 % z L)
N. Zemní práce
O. Montážní práce hromosvod
P. Práce účtované hodinovou sazbou
předběžná obhlídka |  | 8 | h
nezměřitelné montážní práce |  | 250 | h
dozor |  | 16 | h
součet položky
R. Celkem základní rozpočtové náklady
S. Revize |  | 40 | h

## Materiál
Nosný materiál kusový
Název |  |  | Počet | J | Cena | Celkem
Spinač | řazení 1 | Komplet | 15 | ks
Spínač | řazení 5 | Komplet | 12 | ks
Spínač | řazení 5a | Komplet | 1 | ks
Spínač | řazení 6 | Komplet | 18 | ks
Spínač | řazení 6+6 | Komplet | 19 | ks
Spínač | řazení 7 | Komplet | 6 | ks
Spínač | 1/0So | Komplet | 8 | ks
Spínač | 2 pólový | Komplet | 2 | ks
Spínač IP44 | řazení 1 | Komplet | 4 | ks
Spínač IP44 | řazení 5 | Komplet | 1 | ks
Spínač IP44 | řazení 6 | Komplet | 2 | ks
Vyrážecí tlačítko |  | Komplet | 1 | ks
Doběhové relé |  | Komplet | 5 | ks
Snímače pohybu |  | Komplet | 22 | ks
Zásuvka 1x | 1x250 | Komplet | 31 | ks
Zásuvka 2x | 2x250 | Komplet | 130 | ks
Zásuvka IP44 | 1x250 | Komplet | 4 | ks
Zásuvka IP44 povrchová montaž | 1x250 | Komplet | 8 | ks
Zásuvka přepětí modul D | 1x250 | Komplet | 26 | ks
Zásuvka 3f | 16A | Komplet | 3 | ks
Přístrojová krabice univerzální |  |  | 318 | ks
Odbočná krabice |  |  | 91 | ks
Krabice instalační 125 |  |  | 15 | ks
Krabice instalační 125 | IP66 |  | 1 | ks
Přístrojová krabice do SDK |  |  | 60 | ks
Krabice rozvodná do SDK |  |  | 30 | ks
Ekvipotenciální svorkovnice |  |  | 1 | ks
Označení čísla svodu |  |  | 15 | ks
Svorka na vodu |  |  | 30 | ks
Svorka zkušební SZ |  |  | 15 | ks
Svorka pásek drát SR |  |  | 40 | ks
Svorka pásek pásek SRZ |  |  | 20 | ks
Svorka univerzální SU |  |  | 50 | ks
Svorka křížová SK |  |  | 20 | ks
Svorka připojovací SP |  |  | 15 | ks
Svorka okapová |  |  | 20 | ks
Podpěra vedení na ploché střechy se zátěží plast/beton |  |  | 200 | ks
Podpěra vedení na šikmou střechu |  |  | 80 | ks
Podpěra vedení na hřebenáče |  |  | 50 | ks
Zakončení jímače zinek |  |  | 5 | ks
Jímací tyč 2000 mm |  |  | 5 | ks
Podpěra pro jímací tyč na šikmou střechu |  |  | 5 | ks
Pásek na 1ks |  |  | 30 | ks
Pozarne izolacni podlozka |  | 5 mm | 350 | dm2
příchytka na kabely |  |  | 200 | ks
Žlab 125/50 |  | neděrovaný | 10 | ks
Žlab 250/50 |  | neděrovaný | 17 | ks
Upevňovací a spojovací materiál pro žlaby a kabelové lávky včetně odboček |  |  | 1 | ks
Protipožární malta CP 636 |  |  | 1 | m3
Protipožární tmel CP 611A |  |  | 20 | d
UPS 2kVA, 30min | 1f |  | 1 | ks
Celkem
Délkový materiál
Název |  |  | Počet | J | Cena | Celkem
CYKY-J 3x1,5 |  |  | 2400 | m
CYKY-J 3x2,5 |  |  | 2800 | m
CYKY-J 5x2,5 |  |  | 680 | m
CYKY-O 2x1,5 |  |  | 320 | m
CYKY-O 3x1,5 |  |  | 780 | m
CYKY-O 5x1,5 |  |  | 350 | m
CYKY-O 7x1,5 |  |  | 750 | m
1-CYKY-J 5x4 |  |  | 220 | m
1-CYKY-J 5x6 |  |  | 150 | m
1-CYKY-J 5x10 |  |  | 90 | m
1-CYKY-J 5x35 |  |  | 30 | m
CXKH-R-J 3x1,5 |  |  | 200 | m
CXKH-V-J 3x1,5 |  |  | 200 | m
CXKH-V-J 3x2,5 |  |  | 80 | m
CY4(54) |  |  | 400 | m
CY6(54) |  |  | 200 | m
CY10(54) |  |  | 85 | m
CY10(54) |  |  | 30 | m
Instalační liša 40x20 |  |  | 95 | m
Chránička, nízká mechanická odolnost | 20/14mm |  | 700 | m
Chránička, ohebná dvouplášťová korugovaná | 40/32mm |  | 75 | m
Chránička, ohebná dvouplášťová korugovaná | 120/100mm |  | 21 | m
Pásek FeZn 30x4 |  |  | 350 | m
Drát FeZn 10 |  |  | 200 | m
Drát FEZn 8 |  |  | 320 | m
Celkem

## Zemní práce
Zemní práce
Název |  |  | Počet | J | Cena | Celkem
Výkop jámy | zemina | 3 až 4 | 20 | m3
Zához jámy | zemina | 3 až 4 | 20 | m3
Kabelové lože | písek |  | 90 | m
Fólie výstražná | 33 cm |  | 90 | m
Úprava terénu | zemina | 3 | 30 | m2
Celkem

## Svítidla
Svítidla
Jsou uvažovány svítidla včetně zdrojů.
Ozn. | popis | ks | Kč/ks | celkem | Typ
A | tělo svítidla: polykarbonát zesílený skelnými vlákny; odolné do 850°C (zkouška proti žhnoucím drátem ); optika svítidla: zhotovena z hliníku metalizovaném ve vakuu; předřadník svítidla v provedení separe box; sádrový límec o velikosti 435x435, rozměry svítidla: výška 150mm, délka svítidla i s reflektorem je 305mm, a průměr svítidla 235mm, box pro elktronický předřadník má rozměry 214x111x50mm | 13
B | Těleso svítidla: tvořeno trubkou o vnějším průměru 40 mm a o síle stěny 1,5 mm, trubka vyrobena z transparentního polykarbonátu. trubka zaručuje výbornou mechanickou odolnost proti nárazu. Ukončení těsnící zátkou s průchodkou M16. reflektor svítidla: je nasunut do základního tělesa svítidla, vyroben z bíle lakovaného plechu o tloušťce 0,6 mm, na něm uchycena elektrická výzbroj. vybaven elektronickým předřadníkem | 17
C | svítídlo závěsné předřadná část: z odlitků hliníku a perforovaného plechu o rozměrech: DN= 410 a h=455, reflektor: z průhledného polykarbonátu o průměru 410 a výšce 290, kryt reflektoru: čiré sklo, u svítidla je možnost změny vyzařovacích charakteristik zdroje | 11
CN | svítídlo závěsné předřadná část: z odlitků hliníku a perforovaného plechu o rozměrech: DN= 410 a h=455, reflektor: z průhledného polykarbonátu o průměru 410 a výšce 290, kryt reflektoru: čiré sklo, svítidlo vybaveno nouzovým modulem, u svítidla je možnost změny vyzařovacích charakteristik zdroje | 1
D | tělo svítidla: vyrobeno ze samozhášivého polykarbonátu - světle šedé barvy, rozptyl světla zajištuje průhledný polykarbonát UV – stabilizovaný, základna svítidla: vyrobena z ocelového plechu, rozměry svítidla: 1270x150x95 | 1
E | tělo svítidla: vyrobeno ze samozhášivého polykarbonátu - světle šedé barvy, rozptyl světla zajištuje průhledný polykarbonát UV – stabilizovaný, základna svítidla: vyrobena z ocelového plechu, rozměry svítidla: 1270x150x95 | 6
F | kruhové svítidlo o průměru 230 mm s horizontálně uloženými světelnými zdroji. reflektor: Polykarbonátový s odraznou, naprašovanou hliníkovou vrstvou, zajišťuje vysokou optickou účinnost svítidla. reflektor a rámeček: z polyvinylchloridu a předřadníková část z polypropylenu. optický systém: naprašovaná hliníková vrstva, čirý - polomatný a opálový kryt z polyvinylchloridu pískované sklo a turborastr z povinylchlorydu | 24
FN | kruhové svítidlo o průměru 230 mm s horizontálně uloženými světelnými zdroji. reflektor: Polykarbonátový s odraznou, naprašovanou hliníkovou vrstvou, zajišťuje vysokou optickou účinnost svítidla. reflektor a rámeček: z polyvinylchloridu a předřadníková část z polypropylenu. optický systém: naprašovaná hliníková vrstva, čirý - polomatný a opálový kryt z polyvinylchloridu pískované sklo a turborastr z povinylchlorydu - svítid vybaveno nouzovým modulem | 5
G | kruhové svítidlo o průměru 230 mm s horizontálně uloženými světelnými zdroji. reflektor: Polykarbonátový s odraznou, naprašovanou hliníkovou vrstvou, zajišťuje vysokou optickou účinnost svítidla. reflektor a rámeček: z polyvinylchloridu a předřadníková část z polypropylenu. optický systém: naprašovaná hliníková vrstva, čirý - polomatný a opálový kryt z polyvinylchloridu pískované sklo a turborastr z povinylchlorydu | 9
H | tělo svítidla: vyrobeno ze samozhášivého polykarbonátu - světle šedé barvy, rozptyl světla zajištuje průhledný polykarbonát UV – stabilizovaný, základna svítidla: vyrobena z ocelového plechu, rozměry svítidla: 1270x90x95 | 2
I | těle svítidla: vyrobeno z ocelového plachu povrchově upraveno elektrostaicky nanášenou práškovou barvou, optický systém: uchycen pomocí jednoduchého upínacího zařízení umožňující jednoduchou výměnu zdrojů bez nástrojů, rozměry svítidla: 595x595x573 | 3
IN | tělo svítidla: vyrobeno z ocelového plachu povrchově upraveno elektrostaicky nanášenou práškovou barvou, optický systém: uchycen pomocí jednoduchého upínacího zařízení umožňující jednoduchou výměnu zdrojů bez nástrojů, rozměry svítidla: 595x595x573 - svitidlo vybaveno nouzovým modulem | 1
J | svítidlo: pevná část připevněná k podkladu a část pohyblyvá-reflektor, spojení dvou částí: kovový kloub polohovatelný ve vodorovné ose, reflektor: rozptylující čiré sklo, u svítidla je možnost změny vyzařovacích charakteristik zdroje, při vyzařovací char. 30°: vyzařování světla R=190mm - délka=214mm, rozměry:výška409mm, základna=168x100x115mm, hloubka reflektoru=214mm | 6
K | tělo svítidla: vyrobeno z ocelového plachu povrchově upraveno elektrostaicky nanášenou práškovou barvou, optický systém: uchycen pomocí jednoduchého upínacího zařízení umožňující jednoduchou výměnu zdrojů bez nástrojů, rozměry svítidla: 595x595x573 | 15
KN | tělo svítidla: vyrobeno z ocelového plachu povrchově upraveno elektrostaicky nanášenou práškovou barvou, optický systém: uchycen pomocí jednoduchého upínacího zařízení umožňující jednoduchou výměnu zdrojů bez nástrojů, rozměry svítidla: 595x595x573 - svítidlo je vybaveno nouzovým modulem | 2
KL | nástěnné svítidlo: z litého hliníku, pohyblivá část se světelným zdrojem ve vodorovné ose 360°, opálový difuzor pro lepší rozptyl světla, rozměry: délka=1328mm, převis od stěny=244mm, výška=48mm | 13
M | závěsné svítidlo: závěs - ocelový plech lakovaný RAL 9006 struktura, sklo: bílé, ručně foukané, trojvrstvé, satén opál mat, rozměry: 600x100x2000, hmotnost = 8,4kg | 8
O | Těleso svítidla: vyrobeno z bíle lakovaného ocelového plechu. Těleso: ukončeno dvěma plastovými koncovkami. Reflektor: vyroben z bíle lakovaného plechu - povrchově upraven vypalovací barvou RAL 9003 - váha svítidla je 1kg | 8
P | svítidlo: vyrobeno z ocelového plechu, elektrostaticky nanášená povrchová úprava UV - stabilizovaný, optická část má dvojitou (podélná a příčná) parabolickou mřížku zrcadlově hliníkovou s vysokou účinností | 14
PN | svítidlo: vyrobeno z ocelového plechu, elektrostaticky nanášená povrchová úprava UV - stabilizovaný, optická část má dvojitou (podélná a příčná) parabolickou mřížku zrcadlově hliníkovou s vysokou účinností , svítidlo vybaveno nouzovým modulem | 1
R | Těleso svítidla: vyrobeno z termosetu-polyesteru plněného skelným vláknem. Barva svítidla: šedá. Objímky světelných zdrojů svítidla: vybaveny převlečnými maticemi s pryžovým těsněním. Elektrické části svítidla: upevněny vně plastového tělesa.Rozměry svítidla: 1560x65x121, váha svítidla: 2,5kg | 18
S | kovové tělo v barvě hliníku, nosné prvky ve stejné barvě, otočné 0 - 90° svisle a 359° vodorovně, svítdlo má systém zamykání proti krádeži, transformátor svítidla: situován vzadu kvůli odvodu tepla ze světelného zdroje, celková výška svítidla:185 mm výška bez napájecích konektorů: 156 mm, výška ramene: 96,5 mm, průměr svítidla: 120 mm | 28
| lištový systém | 1
U | nástěnné svítidlo, tělo svítidla: vyrobeno z ocelového plechu, bílé barvy, rozměry:661x54x74, | 2
V | zemní kruhové svítidlo s postraním vyzařováním světla, světlo vyrobeno z hliníku litého pod tlakem, pro docílení potřebného IP: použito silikonového těsnění a kryt reflektoru tvoří tvrzené transparentní sklo | 9
W | nástěnné svítidlo, tělo svítidla: anodizovaný hliníkový profil, rozměry:984x120x59 | 2
X | box svítidla: vyroben z polykarbonátu, reflektor svítidla: vyroben z leštěného hliníku. Svítidlo: UV odolné | 10
Y | tělo svítidla: protlačovaný hliník, difuzor: opálový polykarbonát, optika: saténový hliníkový přímo/nepřímý parabolický reflektor, rozměry: 1683x1500x304x45mm | 1
Z | tělo svítidla: protlačovaný hliník, difuzor: opálový polykarbonát, optika: saténový hliníkový přímo/nepřímý parabolický reflektor, rozměry: 1683x1500x304x45mm | 2
N | nástěnné svítidlo otevřené: Těleso svítidla: ocelový plech bíle lakovaný, sklo: ručně foukané, trojvrstvé, satén opál mat, rozměry: 150x300x75, hmotnost = 1,250kg | 7
NS | tělo svítidla: svítidlo s nouzovým zdrojem | 22
Cena celkem bez DPH |  |  |  | 0

## RH
Technicko - obchodní specifikace
Rozváděč RH
rozvodná soustava |  | 3 NPE AC 400 V / TN-S
Název |  |  | Počet | J | Cena | Celkem
Chranic 3N | G | 40A/0,03A | 3 | ks
Chranic 3N |  | 25A 0.03A | 1 | ks
Kombinovaný jistič s chráničem 1P |  | 16A/C 0.03A | 1 | ks
Jistic 1P |  | 10A/C | 25 | ks
Jistic 1P |  | 16A/C | 32 | ks
Jistic 1P |  | 20A/B | 1 | ks
Jistic 1P |  | 32A/B | 3 | ks
Jistic 3P |  | 6A/B | 1 | ks
Jistic 3P |  | 16A/B | 2 | ks
Jistic 3P |  | 32A/B | 1 | ks
Jistic 3P |  | 25A/C | 1 | ks
Jistic 3P |  | 63A/B | 1 | ks
Elektroměr pro hlídání max. proudu 80A |  |  | 1 | ks
Rele casove |  |  | 1 | ks
Rele impulsni | 16A | 2/0 | 4 | ks
Patice relé |  |  | 1 | ks
Monitor napájení pro NO osvětlení |  | 3f | 1 | ks
podpěťová spoušť |  |  | 1 | ks
Svorkovnice pridavna |  | PE/N 2x25 | 2 | ks
Mustek PE 7 | DIN/pasek |  | 4 | ks
Mustek N 7 | DIN/pasek |  | 4 | ks
Hodiny spinaci | EH271 tydenni |  | 1 | ks
pomocný kontakt |  |  | 15 | ks
Oceloplechová skříň 144modulů |  | IP 43 | 1 | ks
Krycí rám pro zapuštěnoumontáž |  |  | 1 | ks
Schránka na oklady |  |  | 1 | ks
Spinac |  | 125/3 | 1 | ks
Stykac zapinaci | 40A | 230V~ | 5 | ks
Svodič přepětí 3P | Typ B+C | TNC | 1 | ks
Svorky různé druhy |  |  | 100 | ks
Podružný materiál |  |  | 1 | ks
Součet
Montáž |  | 25%
Celkem

## R1
Technicko - obchodní specifikace
Rozváděč R1
rozvodná soustava |  | 3 NPE AC 400 V / TN-S
Název |  |  | Počet | J | Cena | Celkem
Chranic 3N | G | 40A/0,03A | 3 | ks
Jistic 1P |  | 10A/C | 14 | ks
Jistic 1P |  | 16A/C | 25 | ks
Jistic 1P |  | 6A/B | 6 | ks
Jistic 1P |  | 2A/C | 1 | ks
Oceloplechová skříň 96modulů |  | IP 43 | 1 | ks
Krycí rám pro zapuštěnou montáž |  |  | 1 | ks
Schránka na oklady |  |  | 1 | ks
pomocný kontakt |  |  | 7 | ks
Monitor napájení pro NO osvětlení |  | 3f | 1 | ks
Mustek PE 7 | DIN/pasek |  | 3 | ks
Mustek N 7 | DIN/pasek |  | 3 | ks
Spinač |  | 63/3 | 3 | ks
Svodič přepětí 3P | Typ B+C | TNC | 1 | ks
Svorky různé druhy |  |  | 60 | ks
Podružný materiál |  |  | 1 | ks
Součet
Montáž |  | 25%
Celkem

## RPO
Technicko - obchodní specifikace
Rozváděč RPO
rozvodná soustava |  | 3 NPE AC 400 V / TN-S
Název |  |  | Počet | J | Cena | Celkem
Jistic 1P |  | 16A/C | 1 | ks
Jistic 1P |  | 20A/B | 2 | ks
Jistic 1P |  | 6A/B | 2 | ks
Oceloplechová skříň 48modulů |  | IP43 | 1 | ks
Krycí rám pro zapuštěnou montáž |  |  | 1 | ks
Schránka na oklady |  |  | 1 | ks
Spinac |  | 2010-03-20 | 2 | ks
Blokovcí závora BB |  |  | 1 | ks
Rele casove |  |  | 1 | ks
Patice relé |  |  | 1 | ks
Rele pomocné | 16A | 2/0 | 1 | ks
pomocný kontakt |  |  | 2 | ks
Signalka 22 mm LED | HIS-99 230~ Y |  | 1 | ks
Signalka 22 mm LED | HIS-99 230~ G |  | 1 | ks
Stykac zapinaci | 40A | 230V~ | 2 | ks
Svodič přepětí | Typ B+C | TNC | 1 | ks
Svorky různé druhy |  |  | 40 | ks
Podružný materiál |  |  | 1 | ks
Součet
Montáž |  | 25%
Celkem