## Technologický list
VZMR - Rámcová dohoda pro zajištění předvýrobních úprav na období roku 2018 - 2019 na území NP Šumava
Technologický list s popisem činnosti a stanovenou maximální cenou
Název | Popis činnosti | TJ | Max. cena za TJ stanovená zadavatelem
Zpevnění střední | Hrubé srovnání povrchu terénu, svedení vody z povrchu do odvodních rýh, příkopů lesních cest či přirozených jímek, vysušení zpevňovaného povrchu. Vyjeté koleje o hloubce do 25 cm budou vyplněny dodaným kamenivem frakcí 63 –125 mm. Celý zpevňovaný povrch pak bude překryt - doplněn drobným kamenivem – frakcí 32-63 mm o tloušťce 15 cm. Povrch celé zpevňované plochy bude urovnán, když dodaný materiál bude mechanicky vpraven do stávajícího povrchu. | 1 m2 | 550 Kč bez DPH
Zpevnění těžké | Hrubé srovnání povrchu terénu, svedení vody z povrchu do odvodních rýh, příkopů lesních cest či přirozených jímek a vysušení zpevňovaného povrchu. Vyjeté koleje o hloubce v rozsahu od 26 do 50 cm budou vyplněny dodaným kamenivem frakcí 63 –125 mm. Celý zpevňovaný povrch pak bude překryt - doplněn kamenivem – frakcí 63 –125 mm v tloušťce 20 cm a dále překrytý drobným kamenivem frakce 32-63 v tloušťce 10 cm. Povrch celé zpevňované plochy bude urovnán, když dodaný materiál bude mechanicky vpraven do stávajícího půdního povrchu. | 1 m2 | 700 Kč bez DPH
Doplňkové práce bez mechanizace | Doplňkové práce bez mechanizace. Mezi tyto práce mohou být zahrnuty např. takové činnosti, jako představuje fixace přibližovací linky ručním nářadím v místě drobných vodních toků, příprava zpevňovacího klestu pro linky a pod. | 1 hod | 250 Kč bez DPH
Doplňkové práce s mechanizací | Doplňkové práce s mechanizací Mezi tyto práce mohou být zahrnuty činnosti jako představuje distribuce kameniva pomocí malého pásové bagříku na vzdálenost vyšší než 300 m od nejzazšího možného místa složení kameniva, ostatní práce s malým bagříkem mimo činnosti popsané dle čl. 1. a čl. 2. ZD, dodávka a doprava nespecifikovaného materiálu pomocí nákladních vozidel a jejich umístění na ploše (panely, hatě a pod.) | 1 hod | 1500 Kč bez DPH