## List1
| Akce: | L.c. Konvalinka
Čís. | Čís. pol. | Popis položky | mj. | Množství | C e n | a [ Kč ] | V á h | a [ t ]
pol. | ceníku |  |  |  | jedn. | celkem | jedn. | celkem
______ | _________ | ________________________________________________ | __ | _______ | _______ | ____________ | _______ | ________
Výpočet |  | 1 - Zemní práce
800-1
1 | 120-90-1111 | Bourání konstrukcí v odkop. kam. na mv. | m3 | 6 |  | 0 |  | 0
2 | 131-20-1201 | Hloubení jam hor. 3, 40% | m3 | 3.48 |  | 0 |  | 0
3 | 131-30-1201 | Hloubení jam hor. 4, 60% | m3 | 5.22 |  | 0 |  | 0
4 | 161-10-1101 | Svislé přemístění do 2,5 m, hor. 1-4 | m3 | 8.7 |  | 0 |  | 0
5 | 162-30-1102 | Vodorovné přemístění výkopku do 1 km | m3 | 8.7 |  | 0 |  | 0
6 | 171-20-1101 | Uložení do násypů nezhutněných | m3 | 8.7 |  | 0 |  | 0
7 | 181-95-1102 | Úprava pláně se zhutněním, hor. 1-4 | m2 | 165 |  | 0 |  | 0
822-1
8 | 113-10-8442 | Rozrytí krytu z kam. se živ. poj. | m2 | 5232 |  | 0 | 0 | 0
9 | 113-20-5112 | Vytrhání svodnic s ložem z bet. | m | 94.5 |  | 0 | 0 | 0
|  | 1 - Zemní práce celkem |  |  |  | 0 |  | 0
Čís. | Čís. pol. | Popis položky | mj. | Množství | C e n | a [ Kč ] | V á h | a [ t ]
pol. | ceníku |  |  |  | jedn. | celkem | jedn. | celkem
______ | _________ | ________________________________________________ | __ | _______ | _______ | ____________ | _______ | ________
Výpočet |  | 5 - Komunikace
822-1
10 | 566-40-1111 | Úprava krytu s doplň. kam. 0,08 m3/m2, se zhut. | m2 | 5235 |  | 0 | 0.138 | 722.43
11 | 566-50-1111 | Úprava krytu s doplň. kam. 0,10 m3/m2, se zhut. | m2 | 20 |  | 0 | 0.177 | 3.54
12 | 564-85-1111 | Podklad ze štěrkodrti 0-63 mm, tl. 15 cm | m2 | 165 |  | 0 | 0.28 | 46.2
13 | 573-41-1113 | Nátěr asfaltu uzavírací, 1,25 kg/m2 | m2 | 6131 |  | 0 | 0.018 | 110.358
14 | 573-41-1115 | Nátěr asfaltu uzavírací, 1,80 kg/m2 | m2 | 6131 |  | 0 | 0.027 | 165.537
15 | 547-38-1111 | Makadam penetrační tl. 9 cm | m2 | 5232 |  | 0 | 0.206 | 1077.792
|  | 5 - Komunikace celkem |  |  |  | 0 |  | 2125.857
Čís. | Čís. pol. | Popis položky | mj. | Množství | C e n | a [ Kč ] | V á h | a [ t ]
pol. | ceníku |  |  |  | jedn. | celkem | jedn. | celkem
______ | _________ | ________________________________________________ | __ | _______ | _______ | ____________ | _______ | ________
Výpočet |  | 9 - Ostatní práce
822-1
16 | 938-90-9111 | Očištění povrchu vozovky živ. | m2 | 900 |  | 0 | 0 | 0
17 | 938-90-9611 | Odstranění nánosu z krajnic tl. 10 cm | m2 | 1087 |  | 0 | 0 | 0
18 | 919-44-3111 | Jímka propustu z lom. kam. na mc., Dn 60 cm | ks | 1 |  | 0 | 16.04 | 16.04
19 | Informatívně | Svodnice ocel. atyp. z prof. 2× U16 do bet. lože | m | 104.5 |  | 0 | 0.378 | 39.501
20 | 938-90-2111 | Čištění příkopu š. 40 cm, 0,15 m3/m | m | 30 |  | 0 | 0 | 0
21 | 938-90-2112 | Čištění příkopu š. 40 cm, 0,30 m3/m | m | 289 |  | 0 | 0 | 0
22 | 938-90-2113 | Čištění příkopu š. 40 cm, 0,50 m3/m | m | 68 |  | 0 | 0 | 0
23 | 938-90-2452 | Čištění propustu 53 cm, 25% | m | 33.5 |  | 0 | 0 | 0
24 | 938-90-2321 | Čištění rigolů /svodnic/ | m | 45 |  | 0 | 0 | 0
25 | 997-22-1551 | Vodorovné doprava suti do 1 km | t | 208.2 |  | 0 | 0 | 0
26 | 997-22-1571 | Vodorovná doprava vybouraných hmot do 1 km | t | 27.4 |  | 0 | 0 | 0
|  | 9 - Ostatní práce celkem |  |  |  | 0 |  | 55.541
Čís. | Čís. pol. | Popis položky | mj. | Množství | C e n | a [ Kč ] | V á h | a [ t ]
pol. | ceníku |  |  |  | jedn. | celkem | jedn. | celkem
______ | _________ | ________________________________________________ | __ | _______ | _______ | ____________ | _______ | ________
Výpočet |  | 99 - Ostatní práce HSV
822-1
27 | 998-22-5111 | Přesun hmot | t | 2181.398 |  | 0
| Akce: | L.c. Konvalinka
R E K A P I T U L A C E
|  | 1 - Zemní práce |  |  |  | 0 |  | 0
|  | 5 - Komunikace |  |  |  | 0 |  | 2125.857
|  | 9 - Ostatní práce |  |  |  | 0 |  | 55.541
|  | 99- Přesun hmot |  |  |  | 0
|  | O B J E K T C E L K E M |  |  |  | 0 |  | 2181.398
c. ú. 2016
Cena je stanovena dle hlavních položek
s oceněním dle průměrných cen ze
"Seznamů směrných cen" ÚRS Praha.
Ocenění je orientační. Nezahrnuje případné
přirážky dodavatele; např. na odlehlost stavby,
zhoršenou přístupnost, klimatické vlivy... a pod.
Není zahrnut vývoj cen pro budoucí termín stavby.
::: ooo :::