## List1
| Akce: | L.c. Žlutá
Čís. | Čís. pol. | Popis položky | mj. | Množství | C e n | a [ Kč ] | V á h | a [ t ]
pol. | ceníku |  |  |  | jedn. | celkem | jedn. | celkem
______ | _________ | ________________________________________________ | __ | _______ | _______ | ____________ | _______ | ________
Výpočet |  | 1 - Zemní práce
800-1
1 | 111-20-1101 | Odstranění křoví do 1 tis. m2 | m2 | 200 |  | 0 |  | 0
2 | 112-20-1101 | Odstranění pařezů do 30 cm | ks | 4 |  | 0 |  | 0
3 | 112-20-1102 | Odstranění pařezů do 50 cm | ks | 1 |  | 0 |  | 0
4 | 112-20-1103 | Odstranění pařezů do 70 cm | ks | 3 |  | 0 |  | 0
5 | 131-20-1201 | Hloubení jam hor. 3, 40% | m3 | 3.48 |  | 0 |  | 0
6 | 131-30-1201 | Hloubení jam hor. 4, 60% | m3 | 5.22 |  | 0 |  | 0
7 | 132-20-1101 | Hloubení rýh do 60 cm, hor. 3 | m3 | 2.3 |  | 0 |  | 0
8 | 132-20-1201 | Hloubení rýh do 200 cm, hor. 3 | m3 | 16.28 |  | 0 |  | 0
9 | 132-30-1201 | Hloubení rýh do 200 cm, hor. 4 | m3 | 24.42 |  | 0 |  | 0
10 | 161-10-1101 | Svislé přemístění do 2,5 m, hor. 1-4 | m3 | 27.6 |  | 0 |  | 0
11 | 162-30-1102 | Vodorovné přemístění výkopku do 1 km | m3 | 27.9 |  | 0 |  | 0
12 | 162-20-1405 | Vodorovné přemístění pařezů, do 1 km, do 30 cm | ks | 4 |  | 0 |  | 0
13 | 162-20-1406 | Vodorovné přemístění pařezů, do 1 km, do 50 cm | ks | 1 |  | 0 |  | 0
14 | 162-20-1407 | Vodorovné přemístění pařezů, do 1 km, do 70 cm | ks | 3 |  | 0 |  | 0
15 | 171-20-1101 | Uložení do násypů nezhutněných | m3 | 27.9 |  | 0 |  | 0
16 | 174-10-1101 | Zásyp rýh se zhutněním | m3 | 25.4 |  | 0 |  | 0
17 | 174-20-1201 | Zásyp jam po pařezech 30 cm | ks | 4 |  | 0 |  | 0
18 | 174-20-1202 | Zásyp jam po pařezech 50 cm | ks | 1 |  | 0 |  | 0
19 | 174-20-1203 | Zásyp jam po pařezech 70 cm | ks | 3 |  | 0 |  | 0
20 | 181-95-1102 | Úprava pláně se zhutněním, hor. 1-4 | m2 | 210 |  | 0 |  | 0
822-1
21 | 113-10-8442 | Rozrytí krytu z kam. se živ. poj. | m2 | 2713 |  | 0 | 0 | 0
22 | 113-10-7022 | Odstranění krytu z kam. tl. 20 cm | m2 | 19.6 |  | 0 | 0 | 0
23 | 113-20-5112 | Vytrhání svodnic s ložem z bet. | m | 36 |  | 0 | 0 | 0
|  | 1 - Zemní práce celkem |  |  |  | 0 |  | 0
Čís. | Čís. pol. | Popis položky | mj. | Množství | C e n | a [ Kč ] | V á h | a [ t ]
pol. | ceníku |  |  |  | jedn. | celkem | jedn. | celkem
______ | _________ | ________________________________________________ | __ | _______ | _______ | ____________ | _______ | ________
Výpočet |  | 5 - Komunikace
822-1
24 | 566-20-1111 | Úprava krytu s doplň. kam. 0,04 m3/m2, se zhut. | m2 | 497 |  | 0 | 0.059 | 29.323
25 | 566-40-1111 | Úprava krytu s doplň. kam. 0,08 m3/m2, se zhut. | m2 | 1620 |  | 0 | 0.138 | 223.56
26 | 566-90-1133 | Vyspravení podkladu štěrkodrtí tl. 20 cm | m2 | 19.6 |  | 0 | 0.371 | 7.2716
27 | 564-85-1111 | Podklad ze štěrkodrti 0-63 mm, tl. 15 cm | m2 | 679 |  | 0 | 0.28 | 190.12
28 | 564-86-1111 | Podklad ze štěrkodrti 0-63 mm, tl. 20 cm | m2 | 120 |  | 0 | 0.378 | 45.36
29 | 573-41-1113 | Nátěr asfaltu uzavírací, 1,25 kg/m2 | m2 | 3195 |  | 0 | 0.018 | 57.51
30 | 573-41-1115 | Nátěr asfaltu uzavírací, 1,80 kg/m2 | m2 | 3195 |  | 0 | 0.027 | 86.265
31 | 547-38-1111 | Makadam penetrační tl. 9 cm | m2 | 2852 |  | 0 | 0.206 | 587.512
|  | 5 - Komunikace celkem |  |  |  | 0 |  | 1226.9216
Čís. | Čís. pol. | Popis položky | mj. | Množství | C e n | a [ Kč ] | V á h | a [ t ]
pol. | ceníku |  |  |  | jedn. | celkem | jedn. | celkem
______ | _________ | ________________________________________________ | __ | _______ | _______ | ____________ | _______ | ________
Výpočet |  | 9 - Ostatní práce
822-1
32 | 938-90-9111 | Očištění povrchu vozovky živ. | m2 | 326 |  | 0 | 0 | 0
33 | 938-90-9611 | Odstranění nánosu z krajnic tl. 10 cm | m2 | 636 |  | 0 | 0 | 0
34 | 919-44-1221 | Čelo propustu z lom. kam. na mc., Dn 60 cm | ks | 7 |  | 0 | 16.751 | 117.257
35 | 919-44-3111 | Jímka propustu z lom. kam. na mc., Dn 60 cm | ks | 1 |  | 0 | 16.04 | 16.04
36 | 919-54-1121 | Zřízení propustu z trub ocelových, Dn 53 cm | m | 30 |  | 0 | 0 | 0
37 | 143-33244 | Trouby ocelové 530/8 mm | m | 30 |  | 0 | 0.104 | 3.12
38 | Informatívně | Svodnice ocel. atyp. z prof. 2× U16 do bet. lože | m | 67.5 |  | 0 | 0.378 | 25.515
39 | 938-90-2111 | Čištění příkopu š. 40 cm, 0,15 m3/m | m | 41 |  | 0 | 0 | 0
40 | 938-90-2112 | Čištění příkopu š. 40 cm, 0,30 m3/m | m | 25 |  | 0 | 0 | 0
41 | 938-90-2113 | Čištění příkopu š. 40 cm, 0,50 m3/m | m | 184 |  | 0 | 0 | 0
42 | 966-00-8111 | Odstranění rozpadlých propustů bet. | m | 22 |  | 0 | 0 | 0
43 | 997-22-1551 | Vodorovné doprava suti do 1 km | t | 139.7 |  | 0 | 0 | 0
44 | 997-22-1571 | Vodorovná doprava vybouraných hmot do 1 km | t | 27 |  | 0 | 0 | 0
|  | 9 - Ostatní práce celkem |  |  |  | 0 |  | 161.932
Čís. | Čís. pol. | Popis položky | mj. | Množství | C e n | a [ Kč ] | V á h | a [ t ]
pol. | ceníku |  |  |  | jedn. | celkem | jedn. | celkem
______ | _________ | ________________________________________________ | __ | _______ | _______ | ____________ | _______ | ________
Výpočet |  | 99 - Ostatní práce HSV
822-1
45 | 998-22-5111 | Přesun hmot | t | 1388.8536 |  | 0
| Akce: | L.c. Žlutá
R E K A P I T U L A C E
|  | 1 - Zemní práce |  |  |  | 0 |  | 0
|  | 5 - Komunikace |  |  |  | 0 |  | 1226.9216
|  | 9 - Ostatní práce |  |  |  | 0 |  | 161.932
|  | 99- Přesun hmot |  |  |  | 0
|  | O B J E K T C E L K E M |  |  |  | 0 |  | 1388.8536
c. ú. 2016
Cena je stanovena dle hlavních položek
s oceněním dle průměrných cen ze
"Seznamů směrných cen" ÚRS Praha.
Ocenění je orientační. Nezahrnuje případné
přirážky dodavatele; např. na odlehlost stavby,
zhoršenou přístupnost, klimatické vlivy... a pod.
Není zahrnut vývoj cen pro budoucí termín stavby.
::: ooo :::