## Rekapitulace stavby
2012 |  | List obsahuje: |  |  |  |  | 1) Souhrnný list stavby |  |  |  | 2) Rekapitulace objektů | [16 empty] | 2.0 | [5 empty] | False | False
| optimalizováno pro tisk sestav ve formátu A4 - na výšku | [17 empty] | >> skryté sloupce << | [13 empty] | 0,01 | 21
[33 empty] | 0,01 | 15
| SOUHRNNÝ LIST STAVBY | [18 empty] | v --- níže se nacházejí doplnkové a pomocné údaje k sestavám --- v | [11 empty] | Návod na vyplnění | 0,001
|  | Kód: |  |  |  |  | 332016 | [24 empty] | Měnit lze pouze buňky se žlutým podbarvením! 1) na prvním listu Rekapitulace stavby vyplňte v sestavě a) Souhrnný list - údaje o Zhotoviteli (přenesou se do ostatních sestav i v jiných listech) b) Rekapitulace objektů - potřebné Ostatní náklady 2) na vybraných listech vyplňte v sestavě a) Krycí list - údaje o Zhotoviteli, pokud se liší od údajů o Zhotoviteli na Souhrnném listu (údaje se přenesou do ostatních sestav v daném listu) b) Rekapitulace rozpočtu - potřebné Ostatní náklady c) Rozpočet - ceny u položek - množství, pokud má žluté podbarvení - a v případe potřeby poznámku (ta je v skrytém sloupci) | 0,01
|  | Stavba: |  |  |  |  | Lesní cesta Baštírna | [25 empty] | 0,1
|  | JKSO: | [13 empty] | CC-CZ: | [16 empty] | 1
|  | Místo: | [13 empty] | Datum: |  | 19.12.2016 | [14 empty] | 10
100
|  | Objednavatel: | [13 empty] | IČ: |  | 00088455 | [14 empty] | 0,1
|  |  | Správa Krkonošského národního parku | [12 empty] | DIČ: |  | CZ00088455 | [14 empty] | 0,1
0,1
|  | Zhotovitel: | [13 empty] | IČ: |  | Vyplň údaj | [14 empty] | 0,1
|  |  | Vyplň údaj | [12 empty] | DIČ: |  | Vyplň údaj | [14 empty] | 0,1
False
|  | Projektant: | [13 empty] | IČ: |  | 86992261 | [14 empty] | False
|  |  | Ing. Jiří Ježek | [12 empty] | DIČ: |  | CZ7810233090 | [14 empty] | True
0,01
|  | Zpracovatel: | [13 empty] | IČ: | [16 empty] | 0,01
DIČ:
|  | Náklady z rozpočtů | [13 empty] | 0
|  | Ostatní náklady ze souhrnného listu | [13 empty] | 0
|  | Cena bez DPH | [13 empty] | 0
|  | DPH |  | základní |  |  |  | 21% |  | ze | 0 |  |  |  |  | 0
|  |  |  | snížená |  |  |  | 15% |  | ze | 0 |  |  |  |  | 0
|  |  |  | zákl. přenesená |  |  |  | 21% |  | ze | 0 |  |  |  |  | 0
|  |  |  | sníž. přenesená |  |  |  | 15% |  | ze | 0 |  |  |  |  | 0
|  |  |  | nulová |  |  |  | 0% |  | ze | 0 |  |  |  |  | 0
|  | Cena s DPH | [7 empty] | v |  | CZK |  |  |  | 0
|  | Projektant | [10 empty] | Zpracovatel
|  | Datum a podpis: | [6 empty] | Razítko |  |  |  | Datum a podpis: |  |  |  | Razítko
|  | Objednavatel | [10 empty] | Zhotovitel
|  | Datum a podpis: | [6 empty] | Razítko |  |  |  | Datum a podpis: |  |  |  | Razítko
REKAPITULACE OBJEKTŮ STAVBY
| Kód: | [6 empty] | 332016
| Stavba: | [6 empty] | Lesní cesta Baštírna
| Místo: | [13 empty] | Datum: |  | 19.12.2016
| Objednavatel: | [6 empty] | Správa Krkonošského národního parku | [6 empty] | Projektant: |  | Ing. Jiří Ježek |  |  | Informatívní údaje z listů zakázek
| Zhotovitel: | [13 empty] | Zpracovatel:
| Kód |  |  |  | Objekt | [8 empty] | Cena bez DPH [CZK] |  |  |  | Cena s DPH [CZK] |  | z toho Ostat. náklady [CZK] | DPH [CZK] | Normohodiny [h] | DPH základní [CZK] | DPH snížená [CZK] | DPH základní přenesená [CZK] | DPH snížená přenesená [CZK] | Základna DPH základní | Základna DPH snížená | Základna DPH zákl. přenesená | Základna DPH sníž. přenesená | Základna DPH nulová
| 1) Náklady z rozpočtů | [12 empty] | 0 |  |  |  | 0 |  | 0 | 0 | 4656.4924 | 0 | 0 | 0 | 0 | 0 | 0 | 0 | 0 | 0 |  | D | 0 |  | IMPORT | {201BC0DB-4AB6-420A-81FF-F6C9CF730C4E} | {00000000-0000-0000-0000-000000000000}
/ |  | 332016 |  |  |  | Lesní cesta Baštírna | [7 empty] | 0 |  |  |  | 0 |  | 0 | 0 | 4656.4924 | 0 | 0 | 0 | 0 | 0 | 0 | 0 | 0 | 0 |  |  | 1 | ###NOINSERT### | IMPORT | {201BC0DB-4AB6-420A-81FF-F6C9CF730C4E} | {00000000-0000-0000-0000-000000000000}
| 2) Ostatní náklady ze souhrnného listu | [12 empty] | 0 |  |  |  | 0 |  | Procent. zadání [% nákladů rozpočtu] | Zařazení nákladů | DPH | DPH [CZK]
|  | Ostatní náklady | [11 empty] | 0 |  |  |  | 0 |  | 0% | stavební čast | základní | 0 | [12 empty] | OSTATNENAKLADY |  |  | 0 | 0 | 0 | 0 | 0 | 0 | 0 | 0 | 0 | 0 | 1 | 1 | x
|  | Vyplň vlastní | [11 empty] | 0 |  |  |  | 0 |  | 0% | stavební čast | základní | 0 | [12 empty] | OSTATNENAKLADYVLASTNE |  |  | 0 | 0 | 0 | 0 | 0 | 0 | 0 | 0 | 0 | 0 | 1 | 1
|  | Vyplň vlastní | [11 empty] | 0 |  |  |  | 0 |  | 0% | stavební čast | základní | 0 | [12 empty] | OSTATNENAKLADYVLASTNE |  |  | 0 | 0 | 0 | 0 | 0 | 0 | 0 | 0 | 0 | 0 | 1 | 1
|  | Vyplň vlastní | [11 empty] | 0 |  |  |  | 0 |  | 0% | stavební čast | základní | 0 | [12 empty] | OSTATNENAKLADYVLASTNE |  |  | 0 | 0 | 0 | 0 | 0 | 0 | 0 | 0 | 0 | 0 | 1 | 1
| Celkové náklady za stavbu 1) + 2) | [12 empty] | 0 |  |  |  | 0

## 332016 - Lesní cesta Bašt...
| List obsahuje: |  | 1) Krycí list rozpočtu |  | 2) Rekapitulace rozpočtu |  |  | 3) Rozpočet |  |  | Zpět na list: | Rekapitulace stavby
optimalizováno pro tisk sestav ve formátu A4 - na výšku | [11 empty] | >> skryté sloupce << | [10 empty] | {201BC0DB-4AB6-420A-81FF-F6C9CF730C4E}
2
KRYCÍ LIST ROZPOČTU | [12 empty] | v --- níže se nacházejí doplnkové a pomocné údaje k sestavám --- v | [9 empty] | False
| Stavba: |  | Lesní cesta Baštírna
| JKSO: | [7 empty] | CC-CZ:
| Místo: | [7 empty] | Datum: |  | 19.12.2016
| Objednavatel: | [7 empty] | IČ: |  | 00088455
|  | Správa Krkonošského národního parku | [6 empty] | DIČ: |  | CZ00088455
| Zhotovitel: | [7 empty] | IČ: |  | Vyplň údaj
|  | Vyplň údaj | [6 empty] | DIČ: |  | Vyplň údaj
| Projektant: | [7 empty] | IČ: |  | 86992261
|  | Ing. Jiří Ježek | [6 empty] | DIČ: |  | CZ7810233090
| Zpracovatel: | [7 empty] | IČ:
DIČ:
| Náklady z rozpočtu | [7 empty] | 0
| Ostatní náklady | [7 empty] | 0
| Cena bez DPH | [7 empty] | 0
| DPH | základní | 21% | ze | 0 |  |  |  | 0
|  | snížená | 15% | ze | 0 |  |  |  | 0
|  | zákl. přenesená | 21% | ze | 0 |  |  |  | 0
|  | sníž. přenesená | 15% | ze | 0 |  |  |  | 0
|  | nulová | 0% | ze | 0 |  |  |  | 0
| Cena s DPH |  |  | v | CZK |  |  | 0
| Projektant |  |  |  |  | Zpracovatel
| Datum a podpis: |  |  | Razítko |  | Datum a podpis: |  |  |  | Razítko
| Objednavatel |  |  |  |  | Zhotovitel
| Datum a podpis: |  |  | Razítko |  | Datum a podpis: |  |  |  | Razítko
REKAPITULACE ROZPOČTU
Stavba: |  |  | Lesní cesta Baštírna
Místo: | [6 empty] | Datum: |  | 19.12.2016
Objednavatel: |  |  | Správa Krkonošského národního parku |  |  |  | Projektant: |  | Ing. Jiří Ježek
Zhotovitel: |  |  | Vyplň údaj |  |  |  | Zpracovatel:
Kód - Popis | [9 empty] | Cena celkem [CZK]
1) Náklady z rozpočtu | [9 empty] | 0 | [13 empty] | -1
| HSV - Práce a dodávky HSV | [8 empty] | 0
| 1 - Zemní práce | [8 empty] | 0
| 2 - Zakládání | [8 empty] | 0
| 4 - Vodorovné konstrukce | [8 empty] | 0
| 5 - Komunikace | [8 empty] | 0
| 9 - Ostatní konstrukce a práce-bourání | [8 empty] | 0
| 998 - Přesun hmot | [8 empty] | 0
| VP - Vícepráce | [8 empty] | 0
2) Ostatní náklady | [9 empty] | 0 |  |  |  | DPH
| Zařízení staveniště | [8 empty] | 0 |  |  |  | základní | [13 empty] | VRN | 0 | 0 | 0 | 0 | 0 | 1
| Projektové práce | [8 empty] | 0 |  |  |  | základní | [13 empty] | VRN | 0 | 0 | 0 | 0 | 0 | 1
| Územní vlivy | [8 empty] | 0 |  |  |  | základní | [13 empty] | VRN | 0 | 0 | 0 | 0 | 0 | 1
| Provozní vlivy | [8 empty] | 0 |  |  |  | základní | [13 empty] | VRN | 0 | 0 | 0 | 0 | 0 | 1
| Jiné VRN | [8 empty] | 0 |  |  |  | základní | [13 empty] | VRN | 0 | 0 | 0 | 0 | 0 | 1
| Kompletační činnosť | [8 empty] | 0 |  |  |  | základní | [13 empty] | KOMPLETACNA | 0 | 0 | 0 | 0 | 0 | 1
Celkové náklady za stavbu 1) + 2) | [7 empty] | 0
ROZPOČET
Stavba: |  |  | Lesní cesta Baštírna
Místo: | [6 empty] | Datum: |  | 19.12.2016
Objednavatel: |  |  | Správa Krkonošského národního parku |  |  |  | Projektant: |  | Ing. Jiří Ježek
Zhotovitel: |  |  | Vyplň údaj |  |  |  | Zpracovatel:
PČ | Typ | Kód | Popis |  |  | MJ | Množství | J.cena [CZK] |  | Cena celkem [CZK] |  |  | Poznámka | DPH | J. Nh [h] | Nh celkom [h] | J. hmotnost [t] | Hmotnost celkem [t] | J. suť [t] | Suť Celkem [t] | Dodávatel
Náklady z rozpočtu | [9 empty] | 0 | [5 empty] | 4656.4924 |  | 4664.6476 |  | 22.158 |  |  | D | -1 | [10 empty] | 0
| HSV - Práce a dodávky HSV | [8 empty] | 0 | [5 empty] | 4656.4924 |  | 4664.6476 |  | 22.158 |  | 1 | D | 0 |  |  |  | ROZPOCET | [6 empty] | 0
| 1 - Zemní práce | [8 empty] | 0 | [5 empty] | 1547.6334 |  | 52.8517 |  | 0 |  | 1 | D | 1 |  |  |  | ROZPOCET | [6 empty] | 0
1 | K | 111201101 | Odstranění křovin a stromů průměru kmene do 100 mm i s kořeny z celkové plochy do 1000 m2 |  |  | m2 | 234 | 0 |  | 0 |  |  |  | základní | 0.172 | 40.248 | 0 | 0 | 0 | 0 |  | 4 | K | 2 |  |  |  | ROZPOCET | 0 | 0 | 0 | 0 | 0 | 1 | 0 | 4
|  |  | "z tab. č. 5" 234,0 |  |  |  | 234 | [15 empty] | VV | 2 | 2 | -1 | 0 | ROZPOCET
|  |  | Součet |  |  |  | 234 | [15 empty] | VV | 2 | 4 | -1 | 1 | ROZPOCET
2 | K | 112201101 | Odstranění pařezů D do 300 mm |  |  | kus | 60 | 0 |  | 0 |  |  |  | základní | 0.659 | 39.54 | 8e-05 | 0.0048 | 0 | 0 |  | 4 | K | 2 |  |  |  | ROZPOCET | 0 | 0 | 0 | 0 | 0 | 1 | 0 | 4
|  |  | "z tab. č. 5" 60 |  |  |  | 60 | [15 empty] | VV | 2 | 2 | -1 | 0 | ROZPOCET
|  |  | Součet |  |  |  | 60 | [15 empty] | VV | 2 | 4 | -1 | 1 | ROZPOCET
3 | K | 112201102 | Odstranění pařezů D do 500 mm |  |  | kus | 30 | 0 |  | 0 |  |  |  | základní | 1.655 | 49.65 | 8e-05 | 0.0024 | 0 | 0 |  | 4 | K | 2 |  |  |  | ROZPOCET | 0 | 0 | 0 | 0 | 0 | 1 | 0 | 4
|  |  | "z tab. č. 5" 30 |  |  |  | 30 | [15 empty] | VV | 2 | 2 | -1 | 0 | ROZPOCET
|  |  | Součet |  |  |  | 30 | [15 empty] | VV | 2 | 4 | -1 | 1 | ROZPOCET
4 | K | 112201103 | Odstranění pařezů D do 700 mm |  |  | kus | 3 | 0 |  | 0 |  |  |  | základní | 2.562 | 7.686 | 0.00017 | 0.00051 | 0 | 0 |  | 4 | K | 2 |  |  |  | ROZPOCET | 0 | 0 | 0 | 0 | 0 | 1 | 0 | 4
|  |  | "z tab. č. 5" 3 |  |  |  | 3 | [15 empty] | VV | 2 | 2 | -1 | 0 | ROZPOCET
|  |  | Součet |  |  |  | 3 | [15 empty] | VV | 2 | 4 | -1 | 1 | ROZPOCET
5 | K | 113108442 | Rozrytí krytu z kameniva bez zhutnění s živičným pojivem |  |  | m2 | 7031.6 | 0 |  | 0 |  |  |  | základní | 0.01 | 70.316 | 0 | 0 | 0 | 0 |  | 4 | K | 2 |  |  |  | ROZPOCET | 0 | 0 | 0 | 0 | 0 | 1 | 0 | 4
|  |  | "z tab. č. 1" 7031,60 |  |  |  | 7031.6 | [15 empty] | VV | 2 | 2 | -1 | 0 | ROZPOCET
|  |  | Součet |  |  |  | 7031.6 | [15 empty] | VV | 2 | 4 | -1 | 1 | ROZPOCET
6 | K | 114203104 | Rozebrání záhozů a rovnanin na sucho |  |  | m3 | 5 | 0 |  | 0 |  |  |  | základní | 0.222 | 1.11 | 0 | 0 | 0 | 0 |  | 4 | K | 2 |  |  |  | ROZPOCET | 0 | 0 | 0 | 0 | 0 | 1 | 0 | 4
|  |  | "z tab. č. 3" 3,0+2,0 |  |  |  | 5 | [15 empty] | VV | 2 | 2 | -1 | 0 | ROZPOCET
|  |  | Součet |  |  |  | 5 | [15 empty] | VV | 2 | 4 | -1 | 1 | ROZPOCET
7 | K | 120901121 | Bourání zdiva z betonu prostého neprokládaného v odkopávkách nebo prokopávkách ručně |  |  | m3 | 17.2 | 0 |  | 0 |  |  |  | základní | 16.002 | 275.2344 | 0 | 0 | 0 | 0 |  | 4 | K | 2 |  |  |  | ROZPOCET | 0 | 0 | 0 | 0 | 0 | 1 | 0 | 4
|  |  | "z tab. č. 11" 17,20 |  |  |  | 17.2 | [15 empty] | VV | 2 | 2 | -1 | 0 | ROZPOCET
|  |  | Součet |  |  |  | 17.2 | [15 empty] | VV | 2 | 4 | -1 | 1 | ROZPOCET
8 | K | 122102201 | Odkopávky a prokopávky nezapažené pro silnice objemu do 100 m3 v hornině tř. 1 a 2 |  |  | m3 | 85.68 | 0 |  | 0 |  |  |  | základní | 0.236 | 20.2205 | 0 | 0 | 0 | 0 |  | 4 | K | 2 |  |  |  | ROZPOCET | 0 | 0 | 0 | 0 | 0 | 1 | 0 | 4
|  |  | "z tab. č. 7" 229,0*0,10 |  |  |  | 22.9 | [15 empty] | VV | 2 | 2 | -1 | 0 | ROZPOCET
|  |  | "z tab. č. 8" (105,40+208,50)*0,20 |  |  |  | 62.78 | [15 empty] | VV | 2 | 2 | -1 | 0 | ROZPOCET
|  |  | Součet |  |  |  | 85.68 | [15 empty] | VV | 2 | 4 | -1 | 1 | ROZPOCET
9 | K | 122302201 | Odkopávky a prokopávky nezapažené pro silnice objemu do 100 m3 v hornině tř. 4 |  |  | m3 | 83.7 | 0 |  | 0 |  |  |  | základní | 0.818 | 68.4666 | 0 | 0 | 0 | 0 |  | 4 | K | 2 |  |  |  | ROZPOCET | 0 | 0 | 0 | 0 | 0 | 1 | 0 | 4
|  |  | "z tab. č. 7" 201,30*0,20 |  |  |  | 40.26 | [15 empty] | VV | 2 | 2 | -1 | 0 | ROZPOCET
|  |  | "z tab. č. 9" 39,44 |  |  |  | 39.44 | [15 empty] | VV | 2 | 2 | -1 | 0 | ROZPOCET
|  |  | "z tab. č. 10" 20,0*0,20 |  |  |  | 4 | [15 empty] | VV | 2 | 2 | -1 | 0 | ROZPOCET
|  |  | Součet |  |  |  | 83.7 | [15 empty] | VV | 2 | 4 | -1 | 1 | ROZPOCET
10 | K | 125303111 | Vykopávky melioračních kanálů pro meliorace lesnicko-technické v hornině tř. 4 |  |  | m3 | 20.4 | 0 |  | 0 |  |  |  | základní | 1.325 | 27.03 | 0 | 0 | 0 | 0 |  | 4 | K | 2 |  |  |  | ROZPOCET | 0 | 0 | 0 | 0 | 0 | 1 | 0 | 4
|  |  | "z tab. č. 31" 20,40 |  |  |  | 20.4 | [15 empty] | VV | 2 | 2 | -1 | 0 | ROZPOCET
|  |  | Součet |  |  |  | 20.4 | [15 empty] | VV | 2 | 4 | -1 | 1 | ROZPOCET
11 | K | 131301102 | Hloubení jam nezapažených v hornině tř. 4 objemu do 1000 m3 |  |  | m3 | 109.35 | 0 |  | 0 |  |  |  | základní | 0.643 | 70.312 | 0 | 0 | 0 | 0 |  | 4 | K | 2 |  |  |  | ROZPOCET | 0 | 0 | 0 | 0 | 0 | 1 | 0 | 4
|  |  | "z tab. č. 12" 7,29 |  |  |  | 7.29 | [15 empty] | VV | 2 | 2 | -1 | 0 | ROZPOCET
|  |  | "z tab. č. 13" 7,29 |  |  |  | 7.29 | [15 empty] | VV | 2 | 2 | -1 | 0 | ROZPOCET
|  |  | "z tab. č. 14" 7,29 |  |  |  | 7.29 | [15 empty] | VV | 2 | 2 | -1 | 0 | ROZPOCET
|  |  | "z tab. č. 15" 7,29 |  |  |  | 7.29 | [15 empty] | VV | 2 | 2 | -1 | 0 | ROZPOCET
|  |  | "z tab. č. 16" 7,29 |  |  |  | 7.29 | [15 empty] | VV | 2 | 2 | -1 | 0 | ROZPOCET
|  |  | "z tab. č. 17" 7,29 |  |  |  | 7.29 | [15 empty] | VV | 2 | 2 | -1 | 0 | ROZPOCET
|  |  | "z tab. č. 18" 7,29 |  |  |  | 7.29 | [15 empty] | VV | 2 | 2 | -1 | 0 | ROZPOCET
|  |  | "z tab. č. 19" 7,29 |  |  |  | 7.29 | [15 empty] | VV | 2 | 2 | -1 | 0 | ROZPOCET
|  |  | "z tab. č. 20" 7,29 |  |  |  | 7.29 | [15 empty] | VV | 2 | 2 | -1 | 0 | ROZPOCET
|  |  | "z tab. č. 23" 7,29 |  |  |  | 7.29 | [15 empty] | VV | 2 | 2 | -1 | 0 | ROZPOCET
|  |  | "z tab. č. 24" 7,29 |  |  |  | 7.29 | [15 empty] | VV | 2 | 2 | -1 | 0 | ROZPOCET
|  |  | "z tab. č. 25" 7,29 |  |  |  | 7.29 | [15 empty] | VV | 2 | 2 | -1 | 0 | ROZPOCET
|  |  | "z tab. č. 26" 7,29 |  |  |  | 7.29 | [15 empty] | VV | 2 | 2 | -1 | 0 | ROZPOCET
|  |  | "z tab. č. 27" 7,29 |  |  |  | 7.29 | [15 empty] | VV | 2 | 2 | -1 | 0 | ROZPOCET
|  |  | "z tab. č. 30" 7,29 |  |  |  | 7.29 | [15 empty] | VV | 2 | 2 | -1 | 0 | ROZPOCET
|  |  | Součet |  |  |  | 109.35 | [15 empty] | VV | 2 | 4 | -1 | 1 | ROZPOCET
12 | K | 132301101 | Hloubení rýh š do 600 mm v hornině tř. 4 objemu do 100 m3 |  |  | m3 | 39.41 | 0 |  | 0 |  |  |  | základní | 3.937 | 155.1572 | 0 | 0 | 0 | 0 |  | 4 | K | 2 |  |  |  | ROZPOCET | 0 | 0 | 0 | 0 | 0 | 1 | 0 | 4
|  |  | "z tab. č. 11" 10,75 |  |  |  | 10.75 | [15 empty] | VV | 2 | 2 | -1 | 0 | ROZPOCET
|  |  | "z tab. č. 12" 0,45 |  |  |  | 0.45 | [15 empty] | VV | 2 | 2 | -1 | 0 | ROZPOCET
|  |  | "z tab. č. 13" 0,11 |  |  |  | 0.11 | [15 empty] | VV | 2 | 2 | -1 | 0 | ROZPOCET
|  |  | "z tab. č. 14" 0,11 |  |  |  | 0.11 | [15 empty] | VV | 2 | 2 | -1 | 0 | ROZPOCET
|  |  | "z tab. č. 15" 0,11 |  |  |  | 0.11 | [15 empty] | VV | 2 | 2 | -1 | 0 | ROZPOCET
|  |  | "z tab. č. 16" 0,11 |  |  |  | 0.11 | [15 empty] | VV | 2 | 2 | -1 | 0 | ROZPOCET
|  |  | "z tab. č. 17" 0,45 |  |  |  | 0.45 | [15 empty] | VV | 2 | 2 | -1 | 0 | ROZPOCET
|  |  | "z tab. č. 18" 0,11 |  |  |  | 0.11 | [15 empty] | VV | 2 | 2 | -1 | 0 | ROZPOCET
|  |  | "z tab. č. 19" 0,45 |  |  |  | 0.45 | [15 empty] | VV | 2 | 2 | -1 | 0 | ROZPOCET
|  |  | "z tab. č. 20" 0,11 |  |  |  | 0.11 | [15 empty] | VV | 2 | 2 | -1 | 0 | ROZPOCET
|  |  | "z tab. č. 21" 0,22 |  |  |  | 0.22 | [15 empty] | VV | 2 | 2 | -1 | 0 | ROZPOCET
|  |  | "z tab. č. 22" 0,22 |  |  |  | 0.22 | [15 empty] | VV | 2 | 2 | -1 | 0 | ROZPOCET
|  |  | "z tab. č. 23" 0,45 |  |  |  | 0.45 | [15 empty] | VV | 2 | 2 | -1 | 0 | ROZPOCET
|  |  | "z tab. č. 24" 0,45 |  |  |  | 0.45 | [15 empty] | VV | 2 | 2 | -1 | 0 | ROZPOCET
|  |  | "z tab. č. 25" 0,45 |  |  |  | 0.45 | [15 empty] | VV | 2 | 2 | -1 | 0 | ROZPOCET
|  |  | "z tab. č. 26" 0,45 |  |  |  | 0.45 | [15 empty] | VV | 2 | 2 | -1 | 0 | ROZPOCET
|  |  | "z tab. č. 27" 0,45 |  |  |  | 0.45 | [15 empty] | VV | 2 | 2 | -1 | 0 | ROZPOCET
|  |  | "z tab. č. 28" 0,45 |  |  |  | 0.45 | [15 empty] | VV | 2 | 2 | -1 | 0 | ROZPOCET
|  |  | "z tab. č. 29" 0,45 |  |  |  | 0.45 | [15 empty] | VV | 2 | 2 | -1 | 0 | ROZPOCET
|  |  | "z tab. č. 30" 0,45 |  |  |  | 0.45 | [15 empty] | VV | 2 | 2 | -1 | 0 | ROZPOCET
|  |  | "z tab. č. 32" 22,61 |  |  |  | 22.61 | [15 empty] | VV | 2 | 2 | -1 | 0 | ROZPOCET
|  |  | Součet |  |  |  | 39.41 | [15 empty] | VV | 2 | 4 | -1 | 1 | ROZPOCET
13 | K | 132301202 | Hloubení rýh š do 2000 mm v hornině tř. 4 objemu do 1000 m3 |  |  | m3 | 265.48 | 0 |  | 0 |  |  |  | základní | 1.387 | 368.2208 | 0 | 0 | 0 | 0 |  | 4 | K | 2 |  |  |  | ROZPOCET | 0 | 0 | 0 | 0 | 0 | 1 | 0 | 4
|  |  | "z tab. č. 12" 14,09 |  |  |  | 14.09 | [15 empty] | VV | 2 | 2 | -1 | 0 | ROZPOCET
|  |  | "z tab. č. 13" 7,69 |  |  |  | 7.69 | [15 empty] | VV | 2 | 2 | -1 | 0 | ROZPOCET
|  |  | "z tab. č. 14" 7,69 |  |  |  | 7.69 | [15 empty] | VV | 2 | 2 | -1 | 0 | ROZPOCET
|  |  | "z tab. č. 15" 13,69 |  |  |  | 13.69 | [15 empty] | VV | 2 | 2 | -1 | 0 | ROZPOCET
|  |  | "z tab. č. 16" 7,69 |  |  |  | 7.69 | [15 empty] | VV | 2 | 2 | -1 | 0 | ROZPOCET
|  |  | "z tab. č. 17" 14,09 |  |  |  | 14.09 | [15 empty] | VV | 2 | 2 | -1 | 0 | ROZPOCET
|  |  | "z tab. č. 18" 7,69 |  |  |  | 7.69 | [15 empty] | VV | 2 | 2 | -1 | 0 | ROZPOCET
|  |  | "z tab. č. 19" 14,09 |  |  |  | 14.09 | [15 empty] | VV | 2 | 2 | -1 | 0 | ROZPOCET
|  |  | "z tab. č. 20" 19,27 |  |  |  | 19.27 | [15 empty] | VV | 2 | 2 | -1 | 0 | ROZPOCET
|  |  | "z tab. č. 21" 18,47 |  |  |  | 18.47 | [15 empty] | VV | 2 | 2 | -1 | 0 | ROZPOCET
|  |  | "z tab. č. 22" 18,47 |  |  |  | 18.47 | [15 empty] | VV | 2 | 2 | -1 | 0 | ROZPOCET
|  |  | "z tab. č. 23" 14,09 |  |  |  | 14.09 | [15 empty] | VV | 2 | 2 | -1 | 0 | ROZPOCET
|  |  | "z tab. č. 24" 14,09 |  |  |  | 14.09 | [15 empty] | VV | 2 | 2 | -1 | 0 | ROZPOCET
|  |  | "z tab. č. 25" 14,09 |  |  |  | 14.09 | [15 empty] | VV | 2 | 2 | -1 | 0 | ROZPOCET
|  |  | "z tab. č. 26" 14,09 |  |  |  | 14.09 | [15 empty] | VV | 2 | 2 | -1 | 0 | ROZPOCET
|  |  | "z tab. č. 27" 15,34 |  |  |  | 15.34 | [15 empty] | VV | 2 | 2 | -1 | 0 | ROZPOCET
|  |  | "z tab. č. 28" 19,20 |  |  |  | 19.2 | [15 empty] | VV | 2 | 2 | -1 | 0 | ROZPOCET
|  |  | "z tab. č. 29" 19,32 |  |  |  | 19.32 | [15 empty] | VV | 2 | 2 | -1 | 0 | ROZPOCET
|  |  | "z tab. č. 30" 12,33 |  |  |  | 12.33 | [15 empty] | VV | 2 | 2 | -1 | 0 | ROZPOCET
|  |  | Součet |  |  |  | 265.48 | [15 empty] | VV | 2 | 4 | -1 | 1 | ROZPOCET
14 | K | 161101101 | Svislé přemístění výkopku z horniny tř. 1 až 4 hl výkopu do 2,5 m |  |  | m3 | 380.88 | 0 |  | 0 |  |  |  | základní | 0.345 | 131.4036 | 0 | 0 | 0 | 0 |  | 4 | K | 2 |  |  |  | ROZPOCET | 0 | 0 | 0 | 0 | 0 | 1 | 0 | 4
|  |  | "z tab. č. 12" 21,83 |  |  |  | 21.83 | [15 empty] | VV | 2 | 2 | -1 | 0 | ROZPOCET
|  |  | "z tab. č. 13" 15,09 |  |  |  | 15.09 | [15 empty] | VV | 2 | 2 | -1 | 0 | ROZPOCET
|  |  | "z tab. č. 14" 15,09 |  |  |  | 15.09 | [15 empty] | VV | 2 | 2 | -1 | 0 | ROZPOCET
|  |  | "z tab. č. 15" 21,09 |  |  |  | 21.09 | [15 empty] | VV | 2 | 2 | -1 | 0 | ROZPOCET
|  |  | "z tab. č. 16" 15,09 |  |  |  | 15.09 | [15 empty] | VV | 2 | 2 | -1 | 0 | ROZPOCET
|  |  | "z tab. č. 17" 21,83 |  |  |  | 21.83 | [15 empty] | VV | 2 | 2 | -1 | 0 | ROZPOCET
|  |  | "z tab. č. 18" 15,09 |  |  |  | 15.09 | [15 empty] | VV | 2 | 2 | -1 | 0 | ROZPOCET
|  |  | "z tab. č. 19" 21,83 |  |  |  | 21.83 | [15 empty] | VV | 2 | 2 | -1 | 0 | ROZPOCET
|  |  | "z tab. č. 20" 26,67 |  |  |  | 26.67 | [15 empty] | VV | 2 | 2 | -1 | 0 | ROZPOCET
|  |  | "z tab. č. 21" 18,69 |  |  |  | 18.69 | [15 empty] | VV | 2 | 2 | -1 | 0 | ROZPOCET
|  |  | "z tab. č. 22" 18,69 |  |  |  | 18.69 | [15 empty] | VV | 2 | 2 | -1 | 0 | ROZPOCET
|  |  | "z tab. č. 23" 21,83 |  |  |  | 21.83 | [15 empty] | VV | 2 | 2 | -1 | 0 | ROZPOCET
|  |  | "z tab. č. 24" 21,83 |  |  |  | 21.83 | [15 empty] | VV | 2 | 2 | -1 | 0 | ROZPOCET
|  |  | "z tab. č. 25" 21,83 |  |  |  | 21.83 | [15 empty] | VV | 2 | 2 | -1 | 0 | ROZPOCET
|  |  | "z tab. č. 26" 21,83 |  |  |  | 21.83 | [15 empty] | VV | 2 | 2 | -1 | 0 | ROZPOCET
|  |  | "z tab. č. 27" 23,08 |  |  |  | 23.08 | [15 empty] | VV | 2 | 2 | -1 | 0 | ROZPOCET
|  |  | "z tab. č. 28" 19,65 |  |  |  | 19.65 | [15 empty] | VV | 2 | 2 | -1 | 0 | ROZPOCET
|  |  | "z tab. č. 29" 19,77 |  |  |  | 19.77 | [15 empty] | VV | 2 | 2 | -1 | 0 | ROZPOCET
|  |  | "z tab. č. 30" 20,07 |  |  |  | 20.07 | [15 empty] | VV | 2 | 2 | -1 | 0 | ROZPOCET
|  |  | Součet |  |  |  | 380.88 | [15 empty] | VV | 2 | 4 | -1 | 1 | ROZPOCET
15 | K | 162201421 | Vodorovné přemístění pařezů do 1 km D do 300 mm |  |  | kus | 60 | 0 |  | 0 |  |  |  | základní | 0.1 | 6 | 0 | 0 | 0 | 0 |  | 4 | K | 2 |  |  |  | ROZPOCET | 0 | 0 | 0 | 0 | 0 | 1 | 0 | 4
|  |  | "z tab. č. 5" 60 |  |  |  | 60 | [15 empty] | VV | 2 | 2 | -1 | 0 | ROZPOCET
|  |  | Součet |  |  |  | 60 | [15 empty] | VV | 2 | 4 | -1 | 1 | ROZPOCET
16 | K | 162201422 | Vodorovné přemístění pařezů do 1 km D do 500 mm |  |  | kus | 30 | 0 |  | 0 |  |  |  | základní | 0.444 | 13.32 | 0 | 0 | 0 | 0 |  | 4 | K | 2 |  |  |  | ROZPOCET | 0 | 0 | 0 | 0 | 0 | 1 | 0 | 4
|  |  | "z tab. č. 5" 30 |  |  |  | 30 | [15 empty] | VV | 2 | 2 | -1 | 0 | ROZPOCET
|  |  | Součet |  |  |  | 30 | [15 empty] | VV | 2 | 4 | -1 | 1 | ROZPOCET
17 | K | 162201423 | Vodorovné přemístění pařezů do 1 km D do 700 mm |  |  | kus | 3 | 0 |  | 0 |  |  |  | základní | 0.786 | 2.358 | 0 | 0 | 0 | 0 |  | 4 | K | 2 |  |  |  | ROZPOCET | 0 | 0 | 0 | 0 | 0 | 1 | 0 | 4
|  |  | "z tab. č. 5" 3 |  |  |  | 3 | [15 empty] | VV | 2 | 2 | -1 | 0 | ROZPOCET
|  |  | Součet |  |  |  | 3 | [15 empty] | VV | 2 | 4 | -1 | 1 | ROZPOCET
18 | K | 162301101 | Vodorovné přemístění do 500 m výkopku/sypaniny z horniny tř. 1 až 4 |  |  | m3 | 376.69 | 0 |  | 0 |  |  |  | základní | 0.044 | 16.5744 | 0 | 0 | 0 | 0 |  | 4 | K | 2 |  |  |  | ROZPOCET | 0 | 0 | 0 | 0 | 0 | 1 | 0 | 4
|  |  | "z tab. č. 7" (229,0*0,10)+(201,30*0,20) |  |  |  | 63.16 | [15 empty] | VV | 2 | 2 | -1 | 0 | ROZPOCET
|  |  | "z tab. č. 8" (105,40+208,50)*0,20 |  |  |  | 62.78 | [15 empty] | VV | 2 | 2 | -1 | 0 | ROZPOCET
|  |  | "z tab. č. 9" 39,44 |  |  |  | 39.44 | [15 empty] | VV | 2 | 2 | -1 | 0 | ROZPOCET
|  |  | "z tab. č. 10" 20,0*0,20 |  |  |  | 4 | [15 empty] | VV | 2 | 2 | -1 | 0 | ROZPOCET
|  |  | "z tab. č. 12" 9,29 |  |  |  | 9.29 | [15 empty] | VV | 2 | 2 | -1 | 0 | ROZPOCET
|  |  | "z tab. č. 13" 8,06 |  |  |  | 8.06 | [15 empty] | VV | 2 | 2 | -1 | 0 | ROZPOCET
|  |  | "z tab. č. 14" 8,06 |  |  |  | 8.06 | [15 empty] | VV | 2 | 2 | -1 | 0 | ROZPOCET
|  |  | "z tab. č. 15" 9,29 |  |  |  | 9.29 | [15 empty] | VV | 2 | 2 | -1 | 0 | ROZPOCET
|  |  | "z tab. č. 16" 8,06 |  |  |  | 8.06 | [15 empty] | VV | 2 | 2 | -1 | 0 | ROZPOCET
|  |  | "z tab. č. 17" 9,29 |  |  |  | 9.29 | [15 empty] | VV | 2 | 2 | -1 | 0 | ROZPOCET
|  |  | "z tab. č. 18" 8,06 |  |  |  | 8.06 | [15 empty] | VV | 2 | 2 | -1 | 0 | ROZPOCET
|  |  | "z tab. č. 19" 9,29 |  |  |  | 9.29 | [15 empty] | VV | 2 | 2 | -1 | 0 | ROZPOCET
|  |  | "z tab. č. 20" 9,66 |  |  |  | 9.66 | [15 empty] | VV | 2 | 2 | -1 | 0 | ROZPOCET
|  |  | "z tab. č. 21" 8,08 |  |  |  | 8.08 | [15 empty] | VV | 2 | 2 | -1 | 0 | ROZPOCET
|  |  | "z tab. č. 22" 8,08 |  |  |  | 8.08 | [15 empty] | VV | 2 | 2 | -1 | 0 | ROZPOCET
|  |  | "z tab. č. 23" 9,29 |  |  |  | 9.29 | [15 empty] | VV | 2 | 2 | -1 | 0 | ROZPOCET
|  |  | "z tab. č. 24" 9,29 |  |  |  | 9.29 | [15 empty] | VV | 2 | 2 | -1 | 0 | ROZPOCET
|  |  | "z tab. č. 25" 9,29 |  |  |  | 9.29 | [15 empty] | VV | 2 | 2 | -1 | 0 | ROZPOCET
|  |  | "z tab. č. 26" 9,29 |  |  |  | 9.29 | [15 empty] | VV | 2 | 2 | -1 | 0 | ROZPOCET
|  |  | "z tab. č. 27" 9,54 |  |  |  | 9.54 | [15 empty] | VV | 2 | 2 | -1 | 0 | ROZPOCET
|  |  | "z tab. č. 28" 7,84 |  |  |  | 7.84 | [15 empty] | VV | 2 | 2 | -1 | 0 | ROZPOCET
|  |  | "z tab. č. 29" 8,34 |  |  |  | 8.34 | [15 empty] | VV | 2 | 2 | -1 | 0 | ROZPOCET
|  |  | "z tab. č. 30" 8,78 |  |  |  | 8.78 | [15 empty] | VV | 2 | 2 | -1 | 0 | ROZPOCET
|  |  | "z tab. č. 31" 20,40 |  |  |  | 20.4 | [15 empty] | VV | 2 | 2 | -1 | 0 | ROZPOCET
|  |  | "z tab. č. 32" 20,03 |  |  |  | 20.03 | [15 empty] | VV | 2 | 2 | -1 | 0 | ROZPOCET
|  |  | Součet |  |  |  | 376.69 | [15 empty] | VV | 2 | 4 | -1 | 1 | ROZPOCET
19 | K | 171201101 | Uložení sypaniny do násypů nezhutněných |  |  | m3 | 399.14 | 0 |  | 0 |  |  |  | základní | 0.031 | 12.3733 | 0 | 0 | 0 | 0 |  | 4 | K | 2 |  |  |  | ROZPOCET | 0 | 0 | 0 | 0 | 0 | 1 | 0 | 4
|  |  | "z tab. č. 7" (229,0*0,10)+(201,30*0,20) |  |  |  | 63.16 | [15 empty] | VV | 2 | 2 | -1 | 0 | ROZPOCET
|  |  | "z tab. č. 8" (105,40+208,50)*0,20 |  |  |  | 62.78 | [15 empty] | VV | 2 | 2 | -1 | 0 | ROZPOCET
|  |  | "z tab. č. 9" 39,44 |  |  |  | 39.44 | [15 empty] | VV | 2 | 2 | -1 | 0 | ROZPOCET
|  |  | "z tab. č. 10" 20,0*0,20 |  |  |  | 4 | [15 empty] | VV | 2 | 2 | -1 | 0 | ROZPOCET
|  |  | "z tab. č. 12" 10,74 |  |  |  | 10.74 | [15 empty] | VV | 2 | 2 | -1 | 0 | ROZPOCET
|  |  | "z tab. č. 13" 8,77 |  |  |  | 8.77 | [15 empty] | VV | 2 | 2 | -1 | 0 | ROZPOCET
|  |  | "z tab. č. 14" 8,77 |  |  |  | 8.77 | [15 empty] | VV | 2 | 2 | -1 | 0 | ROZPOCET
|  |  | "z tab. č. 15" 10,0 |  |  |  | 10 | [15 empty] | VV | 2 | 2 | -1 | 0 | ROZPOCET
|  |  | "z tab. č. 16" 8,77 |  |  |  | 8.77 | [15 empty] | VV | 2 | 2 | -1 | 0 | ROZPOCET
|  |  | "z tab. č. 17" 10,74 |  |  |  | 10.74 | [15 empty] | VV | 2 | 2 | -1 | 0 | ROZPOCET
|  |  | "z tab. č. 18" 8,77 |  |  |  | 8.77 | [15 empty] | VV | 2 | 2 | -1 | 0 | ROZPOCET
|  |  | "z tab. č. 19" 10,74 |  |  |  | 10.74 | [15 empty] | VV | 2 | 2 | -1 | 0 | ROZPOCET
|  |  | "z tab. č. 20" 10,37 |  |  |  | 10.37 | [15 empty] | VV | 2 | 2 | -1 | 0 | ROZPOCET
|  |  | "z tab. č. 21" 9,50 |  |  |  | 9.5 | [15 empty] | VV | 2 | 2 | -1 | 0 | ROZPOCET
|  |  | "z tab. č. 22" 9,50 |  |  |  | 9.5 | [15 empty] | VV | 2 | 2 | -1 | 0 | ROZPOCET
|  |  | "z tab. č. 23" 10,74 |  |  |  | 10.74 | [15 empty] | VV | 2 | 2 | -1 | 0 | ROZPOCET
|  |  | "z tab. č. 24" 10,74 |  |  |  | 10.74 | [15 empty] | VV | 2 | 2 | -1 | 0 | ROZPOCET
|  |  | "z tab. č. 25" 10,74 |  |  |  | 10.74 | [15 empty] | VV | 2 | 2 | -1 | 0 | ROZPOCET
|  |  | "z tab. č. 26" 10,74 |  |  |  | 10.74 | [15 empty] | VV | 2 | 2 | -1 | 0 | ROZPOCET
|  |  | "z tab. č. 27" 10,99 |  |  |  | 10.99 | [15 empty] | VV | 2 | 2 | -1 | 0 | ROZPOCET
|  |  | "z tab. č. 28" 9,09 |  |  |  | 9.09 | [15 empty] | VV | 2 | 2 | -1 | 0 | ROZPOCET
|  |  | "z tab. č. 29" 9,59 |  |  |  | 9.59 | [15 empty] | VV | 2 | 2 | -1 | 0 | ROZPOCET
|  |  | "z tab. č. 30" 10,03 |  |  |  | 10.03 | [15 empty] | VV | 2 | 2 | -1 | 0 | ROZPOCET
|  |  | "z tab. č. 31" 20,40 |  |  |  | 20.4 | [15 empty] | VV | 2 | 2 | -1 | 0 | ROZPOCET
|  |  | "z tab. č. 32" 20,03 |  |  |  | 20.03 | [15 empty] | VV | 2 | 2 | -1 | 0 | ROZPOCET
|  |  | Součet |  |  |  | 399.14 | [15 empty] | VV | 2 | 4 | -1 | 1 | ROZPOCET
20 | K | 174101101 | Zásyp jam, šachet rýh nebo kolem objektů sypaninou se zhutněním |  |  | m3 | 185.12 | 0 |  | 0 |  |  |  | základní | 0.299 | 55.3509 | 0 | 0 | 0 | 0 |  | 4 | K | 2 |  |  |  | ROZPOCET | 0 | 0 | 0 | 0 | 0 | 1 | 0 | 4
|  |  | "z tab. č. 11" 21,50 |  |  |  | 21.5 | [15 empty] | VV | 2 | 2 | -1 | 0 | ROZPOCET
|  |  | "z tab. č. 12" 6,32+3,07 |  |  |  | 9.39 | [15 empty] | VV | 2 | 2 | -1 | 0 | ROZPOCET
|  |  | "z tab. č. 13" 6,32 |  |  |  | 6.32 | [15 empty] | VV | 2 | 2 | -1 | 0 | ROZPOCET
|  |  | "z tab. č. 14" 6,32 |  |  |  | 6.32 | [15 empty] | VV | 2 | 2 | -1 | 0 | ROZPOCET
|  |  | "z tab. č. 15" 6,32+3,07 |  |  |  | 9.39 | [15 empty] | VV | 2 | 2 | -1 | 0 | ROZPOCET
|  |  | "z tab. č. 16" 6,32 |  |  |  | 6.32 | [15 empty] | VV | 2 | 2 | -1 | 0 | ROZPOCET
|  |  | "z tab. č. 17" 6,32+3,07 |  |  |  | 9.39 | [15 empty] | VV | 2 | 2 | -1 | 0 | ROZPOCET
|  |  | "z tab. č. 18" 6,32 |  |  |  | 6.32 | [15 empty] | VV | 2 | 2 | -1 | 0 | ROZPOCET
|  |  | "z tab. č. 19" 6,32+3,07 |  |  |  | 9.39 | [15 empty] | VV | 2 | 2 | -1 | 0 | ROZPOCET
|  |  | "z tab. č. 20" 6,32+6,83 |  |  |  | 13.15 | [15 empty] | VV | 2 | 2 | -1 | 0 | ROZPOCET
|  |  | "z tab. č. 21" 4,42+3,07 |  |  |  | 7.49 | [15 empty] | VV | 2 | 2 | -1 | 0 | ROZPOCET
|  |  | "z tab. č. 22" 4,42+3,07 |  |  |  | 7.49 | [15 empty] | VV | 2 | 2 | -1 | 0 | ROZPOCET
|  |  | "z tab. č. 23" 6,32+3,07 |  |  |  | 9.39 | [15 empty] | VV | 2 | 2 | -1 | 0 | ROZPOCET
|  |  | "z tab. č. 24" 6,32+3,07 |  |  |  | 9.39 | [15 empty] | VV | 2 | 2 | -1 | 0 | ROZPOCET
|  |  | "z tab. č. 25" 6,32+3,07 |  |  |  | 9.39 | [15 empty] | VV | 2 | 2 | -1 | 0 | ROZPOCET
|  |  | "z tab. č. 26" 6,32+3,07 |  |  |  | 9.39 | [15 empty] | VV | 2 | 2 | -1 | 0 | ROZPOCET
|  |  | "z tab. č. 27" 6,32+3,71 |  |  |  | 10.03 | [15 empty] | VV | 2 | 2 | -1 | 0 | ROZPOCET
|  |  | "z tab. č. 28" 4,42+4,20 |  |  |  | 8.62 | [15 empty] | VV | 2 | 2 | -1 | 0 | ROZPOCET
|  |  | "z tab. č. 29" 4,42+3,71 |  |  |  | 8.13 | [15 empty] | VV | 2 | 2 | -1 | 0 | ROZPOCET
|  |  | "z tab. č. 30" 8,31 |  |  |  | 8.31 | [15 empty] | VV | 2 | 2 | -1 | 0 | ROZPOCET
|  |  | Součet |  |  |  | 185.12 | [15 empty] | VV | 2 | 4 | -1 | 1 | ROZPOCET
21 | K | 175101101 | Obsypání potrubí bez prohození sypaniny z hornin tř. 1 až 4 uloženým do 3 m od kraje výkopu |  |  | m3 | 27.95 | 0 |  | 0 |  |  |  | základní | 1.587 | 44.3567 | 0 | 0 | 0 | 0 |  | 4 | K | 2 |  |  |  | ROZPOCET | 0 | 0 | 0 | 0 | 0 | 1 | 0 | 4
|  |  | "z tab. č. 12" 1,70 |  |  |  | 1.7 | [15 empty] | VV | 2 | 2 | -1 | 0 | ROZPOCET
|  |  | "z tab. č. 15" 1,70 |  |  |  | 1.7 | [15 empty] | VV | 2 | 2 | -1 | 0 | ROZPOCET
|  |  | "z tab. č. 17" 1,70 |  |  |  | 1.7 | [15 empty] | VV | 2 | 2 | -1 | 0 | ROZPOCET
|  |  | "z tab. č. 19" 1,70 |  |  |  | 1.7 | [15 empty] | VV | 2 | 2 | -1 | 0 | ROZPOCET
|  |  | "z tab. č. 20" 3,16 |  |  |  | 3.16 | [15 empty] | VV | 2 | 2 | -1 | 0 | ROZPOCET
|  |  | "z tab. č. 21" 1,70 |  |  |  | 1.7 | [15 empty] | VV | 2 | 2 | -1 | 0 | ROZPOCET
|  |  | "z tab. č. 22" 1,70 |  |  |  | 1.7 | [15 empty] | VV | 2 | 2 | -1 | 0 | ROZPOCET
|  |  | "z tab. č. 23" 1,70 |  |  |  | 1.7 | [15 empty] | VV | 2 | 2 | -1 | 0 | ROZPOCET
|  |  | "z tab. č. 24" 1,70 |  |  |  | 1.7 | [15 empty] | VV | 2 | 2 | -1 | 0 | ROZPOCET
|  |  | "z tab. č. 25" 1,70 |  |  |  | 1.7 | [15 empty] | VV | 2 | 2 | -1 | 0 | ROZPOCET
|  |  | "z tab. č. 26" 1,70 |  |  |  | 1.7 | [15 empty] | VV | 2 | 2 | -1 | 0 | ROZPOCET
|  |  | "z tab. č. 27" 2,06 |  |  |  | 2.06 | [15 empty] | VV | 2 | 2 | -1 | 0 | ROZPOCET
|  |  | "z tab. č. 28" 1,94 |  |  |  | 1.94 | [15 empty] | VV | 2 | 2 | -1 | 0 | ROZPOCET
|  |  | "z tab. č. 29" 2,06 |  |  |  | 2.06 | [15 empty] | VV | 2 | 2 | -1 | 0 | ROZPOCET
|  |  | "z tab. č. 30" 1,73 |  |  |  | 1.73 | [15 empty] | VV | 2 | 2 | -1 | 0 | ROZPOCET
|  |  | Součet |  |  |  | 27.95 | [15 empty] | VV | 2 | 4 | -1 | 1 | ROZPOCET
22 | M | 583312020 | štěrkodrť netříděná do 100 mm |  |  | t | 52.844 | 0 |  | 0 |  |  |  | základní | 0 | 0 | 1 | 52.844 | 0 | 0 |  | 8 | M | 2 |  |  |  | ROZPOCET | 0 | 0 | 0 | 0 | 0 | 1 | 0 | 4
|  |  | "z tab. č. 12" 1,70*1,8907 |  |  |  | 3.214 | [15 empty] | VV | 2 | 2 | -1 | 0 | ROZPOCET
|  |  | "z tab. č. 15" 1,70*1,8907 |  |  |  | 3.214 | [15 empty] | VV | 2 | 2 | -1 | 0 | ROZPOCET
|  |  | "z tab. č. 17" 1,70*1,8907 |  |  |  | 3.214 | [15 empty] | VV | 2 | 2 | -1 | 0 | ROZPOCET
|  |  | "z tab. č. 19" 1,70*1,8907 |  |  |  | 3.214 | [15 empty] | VV | 2 | 2 | -1 | 0 | ROZPOCET
|  |  | "z tab. č. 20" 3,16*1,8907 |  |  |  | 5.975 | [15 empty] | VV | 2 | 2 | -1 | 0 | ROZPOCET
|  |  | "z tab. č. 21" 1,70*1,8907 |  |  |  | 3.214 | [15 empty] | VV | 2 | 2 | -1 | 0 | ROZPOCET
|  |  | "z tab. č. 22" 1,70*1,8907 |  |  |  | 3.214 | [15 empty] | VV | 2 | 2 | -1 | 0 | ROZPOCET
|  |  | "z tab. č. 23" 1,70*1,8907 |  |  |  | 3.214 | [15 empty] | VV | 2 | 2 | -1 | 0 | ROZPOCET
|  |  | "z tab. č. 24" 1,70*1,8907 |  |  |  | 3.214 | [15 empty] | VV | 2 | 2 | -1 | 0 | ROZPOCET
|  |  | "z tab. č. 25" 1,70*1,8907 |  |  |  | 3.214 | [15 empty] | VV | 2 | 2 | -1 | 0 | ROZPOCET
|  |  | "z tab. č. 26" 1,70*1,8907 |  |  |  | 3.214 | [15 empty] | VV | 2 | 2 | -1 | 0 | ROZPOCET
|  |  | "z tab. č. 27" 2,06*1,8907 |  |  |  | 3.895 | [15 empty] | VV | 2 | 2 | -1 | 0 | ROZPOCET
|  |  | "z tab. č. 28" 1,94*1,8907 |  |  |  | 3.668 | [15 empty] | VV | 2 | 2 | -1 | 0 | ROZPOCET
|  |  | "z tab. č. 29" 2,06*1,8907 |  |  |  | 3.895 | [15 empty] | VV | 2 | 2 | -1 | 0 | ROZPOCET
|  |  | "z tab. č. 30" 1,73*1,8907 |  |  |  | 3.271 | [15 empty] | VV | 2 | 2 | -1 | 0 | ROZPOCET
|  |  | Součet |  |  |  | 52.844 | [15 empty] | VV | 2 | 4 | -1 | 1 | ROZPOCET
23 | K | 181102302 | Úprava pláně v zářezech se zhutněním |  |  | m2 | 450.3 | 0 |  | 0 |  |  |  | základní | 0.035 | 15.7605 | 0 | 0 | 0 | 0 |  | 4 | K | 2 |  |  |  | ROZPOCET | 0 | 0 | 0 | 0 | 0 | 1 | 0 | 4
|  |  | "z tab. č. 7" 229,0+201,30 |  |  |  | 430.3 | [15 empty] | VV | 2 | 2 | -1 | 0 | ROZPOCET
|  |  | "z tab. č. 10" 20,0 |  |  |  | 20 | [15 empty] | VV | 2 | 2 | -1 | 0 | ROZPOCET
|  |  | Součet |  |  |  | 450.3 | [15 empty] | VV | 2 | 4 | -1 | 1 | ROZPOCET
24 | K | 182101101 | Svahování v zářezech v hornině tř. 1 až 4 |  |  | m2 | 444.88 | 0 |  | 0 |  |  |  | základní | 0.128 | 56.9446 | 0 | 0 | 0 | 0 |  | 4 | K | 2 |  |  |  | ROZPOCET | 0 | 0 | 0 | 0 | 0 | 1 | 0 | 4
|  |  | "z tab. č. 9" 299,28 |  |  |  | 299.28 | [15 empty] | VV | 2 | 2 | -1 | 0 | ROZPOCET
|  |  | "z tab. č. 12" 4,0 |  |  |  | 4 | [15 empty] | VV | 2 | 2 | -1 | 0 | ROZPOCET
|  |  | "z tab. č. 13" 2,40 |  |  |  | 2.4 | [15 empty] | VV | 2 | 2 | -1 | 0 | ROZPOCET
|  |  | "z tab. č. 14" 2,40 |  |  |  | 2.4 | [15 empty] | VV | 2 | 2 | -1 | 0 | ROZPOCET
|  |  | "z tab. č. 15" 2,40 |  |  |  | 2.4 | [15 empty] | VV | 2 | 2 | -1 | 0 | ROZPOCET
|  |  | "z tab. č. 16" 2,40 |  |  |  | 2.4 | [15 empty] | VV | 2 | 2 | -1 | 0 | ROZPOCET
|  |  | "z tab. č. 17" 4,0 |  |  |  | 4 | [15 empty] | VV | 2 | 2 | -1 | 0 | ROZPOCET
|  |  | "z tab. č. 18" 2,40 |  |  |  | 2.4 | [15 empty] | VV | 2 | 2 | -1 | 0 | ROZPOCET
|  |  | "z tab. č. 19" 4,0 |  |  |  | 4 | [15 empty] | VV | 2 | 2 | -1 | 0 | ROZPOCET
|  |  | "z tab. č. 20" 2,40 |  |  |  | 2.4 | [15 empty] | VV | 2 | 2 | -1 | 0 | ROZPOCET
|  |  | "z tab. č. 21" 4,80 |  |  |  | 4.8 | [15 empty] | VV | 2 | 2 | -1 | 0 | ROZPOCET
|  |  | "z tab. č. 22" 4,80 |  |  |  | 4.8 | [15 empty] | VV | 2 | 2 | -1 | 0 | ROZPOCET
|  |  | "z tab. č. 23" 4,0 |  |  |  | 4 | [15 empty] | VV | 2 | 2 | -1 | 0 | ROZPOCET
|  |  | "z tab. č. 24" 4,0 |  |  |  | 4 | [15 empty] | VV | 2 | 2 | -1 | 0 | ROZPOCET
|  |  | "z tab. č. 25" 4,0 |  |  |  | 4 | [15 empty] | VV | 2 | 2 | -1 | 0 | ROZPOCET
|  |  | "z tab. č. 26" 4,0 |  |  |  | 4 | [15 empty] | VV | 2 | 2 | -1 | 0 | ROZPOCET
|  |  | "z tab. č. 27" 4,0 |  |  |  | 4 | [15 empty] | VV | 2 | 2 | -1 | 0 | ROZPOCET
|  |  | "z tab. č. 28" 3,20 |  |  |  | 3.2 | [15 empty] | VV | 2 | 2 | -1 | 0 | ROZPOCET
|  |  | "z tab. č. 29" 3,20 |  |  |  | 3.2 | [15 empty] | VV | 2 | 2 | -1 | 0 | ROZPOCET
|  |  | "z tab. č. 30" 3,20 |  |  |  | 3.2 | [15 empty] | VV | 2 | 2 | -1 | 0 | ROZPOCET
|  |  | "z tab. č. 31" 80,0 |  |  |  | 80 | [15 empty] | VV | 2 | 2 | -1 | 0 | ROZPOCET
|  |  | Součet |  |  |  | 444.88 | [15 empty] | VV | 2 | 4 | -1 | 1 | ROZPOCET
| 2 - Zakládání | [8 empty] | 0 | [5 empty] | 63.7257 |  | 26.3442 |  | 0 |  | 1 | D | 1 |  |  |  | ROZPOCET | [6 empty] | 0
25 | K | 274214111 | Základové pasy z lomového kamene objemu do 3 m3 |  |  | m3 | 9.41 | 0 |  | 0 |  |  |  | základní | 5.174 | 48.6873 | 2.7996 | 26.3442 | 0 | 0 |  | 4 | K | 2 |  |  |  | ROZPOCET | 0 | 0 | 0 | 0 | 0 | 1 | 0 | 4
|  |  | "z tab. č. 12" 0,61 |  |  |  | 0.61 | [15 empty] | VV | 2 | 2 | -1 | 0 | ROZPOCET
|  |  | "z tab. č. 13" 0,27 |  |  |  | 0.27 | [15 empty] | VV | 2 | 2 | -1 | 0 | ROZPOCET
|  |  | "z tab. č. 14" 0,27 |  |  |  | 0.27 | [15 empty] | VV | 2 | 2 | -1 | 0 | ROZPOCET
|  |  | "z tab. č. 15" 0,27 |  |  |  | 0.27 | [15 empty] | VV | 2 | 2 | -1 | 0 | ROZPOCET
|  |  | "z tab. č. 16" 0,27 |  |  |  | 0.27 | [15 empty] | VV | 2 | 2 | -1 | 0 | ROZPOCET
|  |  | "z tab. č. 17" 0,61 |  |  |  | 0.61 | [15 empty] | VV | 2 | 2 | -1 | 0 | ROZPOCET
|  |  | "z tab. č. 18" 0,27 |  |  |  | 0.27 | [15 empty] | VV | 2 | 2 | -1 | 0 | ROZPOCET
|  |  | "z tab. č. 19" 0,61 |  |  |  | 0.61 | [15 empty] | VV | 2 | 2 | -1 | 0 | ROZPOCET
|  |  | "z tab. č. 20" 0,27 |  |  |  | 0.27 | [15 empty] | VV | 2 | 2 | -1 | 0 | ROZPOCET
|  |  | "z tab. č. 21" 0,54 |  |  |  | 0.54 | [15 empty] | VV | 2 | 2 | -1 | 0 | ROZPOCET
|  |  | "z tab. č. 22" 0,54 |  |  |  | 0.54 | [15 empty] | VV | 2 | 2 | -1 | 0 | ROZPOCET
|  |  | "z tab. č. 23" 0,61 |  |  |  | 0.61 | [15 empty] | VV | 2 | 2 | -1 | 0 | ROZPOCET
|  |  | "z tab. č. 24" 0,61 |  |  |  | 0.61 | [15 empty] | VV | 2 | 2 | -1 | 0 | ROZPOCET
|  |  | "z tab. č. 25" 0,61 |  |  |  | 0.61 | [15 empty] | VV | 2 | 2 | -1 | 0 | ROZPOCET
|  |  | "z tab. č. 26" 0,61 |  |  |  | 0.61 | [15 empty] | VV | 2 | 2 | -1 | 0 | ROZPOCET
|  |  | "z tab. č. 27" 0,61 |  |  |  | 0.61 | [15 empty] | VV | 2 | 2 | -1 | 0 | ROZPOCET
|  |  | "z tab. č. 28" 0,61 |  |  |  | 0.61 | [15 empty] | VV | 2 | 2 | -1 | 0 | ROZPOCET
|  |  | "z tab. č. 29" 0,61 |  |  |  | 0.61 | [15 empty] | VV | 2 | 2 | -1 | 0 | ROZPOCET
|  |  | "z tab. č. 30" 0,61 |  |  |  | 0.61 | [15 empty] | VV | 2 | 2 | -1 | 0 | ROZPOCET
|  |  | Součet |  |  |  | 9.41 | [15 empty] | VV | 2 | 4 | -1 | 1 | ROZPOCET
26 | K | 274315222 | Základové pasy z betonu prostého C 8/10 |  |  | m3 | 19.06 | 0 |  | 0 |  |  |  | základní | 0.789 | 15.0383 | 0 | 0 | 0 | 0 |  | 4 | K | 2 |  |  |  | ROZPOCET | 0 | 0 | 0 | 0 | 0 | 1 | 0 | 4
|  |  | "z tab. č. 32" 19,06 |  |  |  | 19.06 | [15 empty] | VV | 2 | 2 | -1 | 0 | ROZPOCET
|  |  | Součet |  |  |  | 19.06 | [15 empty] | VV | 2 | 4 | -1 | 1 | ROZPOCET
| 4 - Vodorovné konstrukce | [8 empty] | 0 | [5 empty] | 259.7007 |  | 186.4561 |  | 0 |  | 1 | D | 1 |  |  |  | ROZPOCET | [6 empty] | 0
27 | K | 451311111 | Podklad pod dlažbu z betonu prostého tř. B7,5 tl do 100 mm |  |  | m2 | 9.55 | 0 |  | 0 |  |  |  | základní | 0.168 | 1.6044 | 0 | 0 | 0 | 0 |  | 4 | K | 2 |  |  |  | ROZPOCET | 0 | 0 | 0 | 0 | 0 | 1 | 0 | 4
|  |  | "z tab. č. 32" 9,55 |  |  |  | 9.55 | [15 empty] | VV | 2 | 2 | -1 | 0 | ROZPOCET
|  |  | Součet |  |  |  | 9.55 | [15 empty] | VV | 2 | 4 | -1 | 1 | ROZPOCET
28 | K | 451541111 | Lože pod potrubí otevřený výkop ze štěrkodrtě |  |  | m3 | 5.72 | 0 |  | 0 |  |  |  | základní | 1.303 | 7.4532 | 1.7034 | 9.7434 | 0 | 0 |  | 4 | K | 2 |  |  |  | ROZPOCET | 0 | 0 | 0 | 0 | 0 | 1 | 0 | 4
|  |  | "z tab. č. 12" 0,36 |  |  |  | 0.36 | [15 empty] | VV | 2 | 2 | -1 | 0 | ROZPOCET
|  |  | "z tab. č. 15" 0,36 |  |  |  | 0.36 | [15 empty] | VV | 2 | 2 | -1 | 0 | ROZPOCET
|  |  | "z tab. č. 17" 0,36 |  |  |  | 0.36 | [15 empty] | VV | 2 | 2 | -1 | 0 | ROZPOCET
|  |  | "z tab. č. 19" 0,36 |  |  |  | 0.36 | [15 empty] | VV | 2 | 2 | -1 | 0 | ROZPOCET
|  |  | "z tab. č. 20" 0,59 |  |  |  | 0.59 | [15 empty] | VV | 2 | 2 | -1 | 0 | ROZPOCET
|  |  | "z tab. č. 21" 0,36 |  |  |  | 0.36 | [15 empty] | VV | 2 | 2 | -1 | 0 | ROZPOCET
|  |  | "z tab. č. 22" 0,36 |  |  |  | 0.36 | [15 empty] | VV | 2 | 2 | -1 | 0 | ROZPOCET
|  |  | "z tab. č. 23" 0,36 |  |  |  | 0.36 | [15 empty] | VV | 2 | 2 | -1 | 0 | ROZPOCET
|  |  | "z tab. č. 24" 0,36 |  |  |  | 0.36 | [15 empty] | VV | 2 | 2 | -1 | 0 | ROZPOCET
|  |  | "z tab. č. 25" 0,36 |  |  |  | 0.36 | [15 empty] | VV | 2 | 2 | -1 | 0 | ROZPOCET
|  |  | "z tab. č. 26" 0,36 |  |  |  | 0.36 | [15 empty] | VV | 2 | 2 | -1 | 0 | ROZPOCET
|  |  | "z tab. č. 27" 0,44 |  |  |  | 0.44 | [15 empty] | VV | 2 | 2 | -1 | 0 | ROZPOCET
|  |  | "z tab. č. 28" 0,36 |  |  |  | 0.36 | [15 empty] | VV | 2 | 2 | -1 | 0 | ROZPOCET
|  |  | "z tab. č. 29" 0,44 |  |  |  | 0.44 | [15 empty] | VV | 2 | 2 | -1 | 0 | ROZPOCET
|  |  | "z tab. č. 30" 0,29 |  |  |  | 0.29 | [15 empty] | VV | 2 | 2 | -1 | 0 | ROZPOCET
|  |  | Součet |  |  |  | 5.72 | [15 empty] | VV | 2 | 4 | -1 | 1 | ROZPOCET
29 | K | 451595111 | Lože pod potrubí otevřený výkop z prohozeného výkopku |  |  | m3 | 2.59 | 0 |  | 0 |  |  |  | základní | 1.887 | 4.8873 | 0 | 0 | 0 | 0 |  | 4 | K | 2 |  |  |  | ROZPOCET | 0 | 0 | 0 | 0 | 0 | 1 | 0 | 4
|  |  | "z tab. č. 32" 2,59 |  |  |  | 2.59 | [15 empty] | VV | 2 | 2 | -1 | 0 | ROZPOCET
|  |  | Součet |  |  |  | 2.59 | [15 empty] | VV | 2 | 4 | -1 | 1 | ROZPOCET
30 | K | 462512161 | Zához z lomového kamene záhozového hmotnost kamenů do 200 kg bez výplně |  |  | m3 | 66 | 0 |  | 0 |  |  |  | základní | 1.43 | 94.38 | 2.0032 | 132.2125 | 0 | 0 |  | 4 | K | 2 |  |  |  | ROZPOCET | 0 | 0 | 0 | 0 | 0 | 1 | 0 | 4
|  |  | "z tab. č. 12" 3,0 |  |  |  | 3 | [15 empty] | VV | 2 | 2 | -1 | 0 | ROZPOCET
|  |  | "z tab. č. 13" 6,0 |  |  |  | 6 | [15 empty] | VV | 2 | 2 | -1 | 0 | ROZPOCET
|  |  | "z tab. č. 14" 6,0 |  |  |  | 6 | [15 empty] | VV | 2 | 2 | -1 | 0 | ROZPOCET
|  |  | "z tab. č. 15" 3,0 |  |  |  | 3 | [15 empty] | VV | 2 | 2 | -1 | 0 | ROZPOCET
|  |  | "z tab. č. 16" 6,0 |  |  |  | 6 | [15 empty] | VV | 2 | 2 | -1 | 0 | ROZPOCET
|  |  | "z tab. č. 17" 3,0 |  |  |  | 3 | [15 empty] | VV | 2 | 2 | -1 | 0 | ROZPOCET
|  |  | "z tab. č. 18" 3,0 |  |  |  | 3 | [15 empty] | VV | 2 | 2 | -1 | 0 | ROZPOCET
|  |  | "z tab. č. 19" 6,0 |  |  |  | 6 | [15 empty] | VV | 2 | 2 | -1 | 0 | ROZPOCET
|  |  | "z tab. č. 21" 6,0 |  |  |  | 6 | [15 empty] | VV | 2 | 2 | -1 | 0 | ROZPOCET
|  |  | "z tab. č. 22" 3,0 |  |  |  | 3 | [15 empty] | VV | 2 | 2 | -1 | 0 | ROZPOCET
|  |  | "z tab. č. 23" 3,0 |  |  |  | 3 | [15 empty] | VV | 2 | 2 | -1 | 0 | ROZPOCET
|  |  | "z tab. č. 24" 3,0 |  |  |  | 3 | [15 empty] | VV | 2 | 2 | -1 | 0 | ROZPOCET
|  |  | "z tab. č. 25" 3,0 |  |  |  | 3 | [15 empty] | VV | 2 | 2 | -1 | 0 | ROZPOCET
|  |  | "z tab. č. 26" 3,0 |  |  |  | 3 | [15 empty] | VV | 2 | 2 | -1 | 0 | ROZPOCET
|  |  | "z tab. č. 27" 3,0 |  |  |  | 3 | [15 empty] | VV | 2 | 2 | -1 | 0 | ROZPOCET
|  |  | "z tab. č. 30" 6,0 |  |  |  | 6 | [15 empty] | VV | 2 | 2 | -1 | 0 | ROZPOCET
|  |  | Součet |  |  |  | 66 | [15 empty] | VV | 2 | 4 | -1 | 1 | ROZPOCET
31 | K | 462512169 | Příplatek za urovnání líce záhozu z lomového kamene záhozového do 200 kg |  |  | m2 | 132 | 0 |  | 0 |  |  |  | základní | 0.41 | 54.12 | 0 | 0 | 0 | 0 |  | 4 | K | 2 |  |  |  | ROZPOCET | 0 | 0 | 0 | 0 | 0 | 1 | 0 | 4
|  |  | "z tab. č. 12" 6,0 |  |  |  | 6 | [15 empty] | VV | 2 | 2 | -1 | 0 | ROZPOCET
|  |  | "z tab. č. 13" 12,0 |  |  |  | 12 | [15 empty] | VV | 2 | 2 | -1 | 0 | ROZPOCET
|  |  | "z tab. č. 14" 12,0 |  |  |  | 12 | [15 empty] | VV | 2 | 2 | -1 | 0 | ROZPOCET
|  |  | "z tab. č. 15" 6,0 |  |  |  | 6 | [15 empty] | VV | 2 | 2 | -1 | 0 | ROZPOCET
|  |  | "z tab. č. 16" 12,0 |  |  |  | 12 | [15 empty] | VV | 2 | 2 | -1 | 0 | ROZPOCET
|  |  | "z tab. č. 17" 6,0 |  |  |  | 6 | [15 empty] | VV | 2 | 2 | -1 | 0 | ROZPOCET
|  |  | "z tab. č. 18" 6,0 |  |  |  | 6 | [15 empty] | VV | 2 | 2 | -1 | 0 | ROZPOCET
|  |  | "z tab. č. 19" 12,0 |  |  |  | 12 | [15 empty] | VV | 2 | 2 | -1 | 0 | ROZPOCET
|  |  | "z tab. č. 21" 12,0 |  |  |  | 12 | [15 empty] | VV | 2 | 2 | -1 | 0 | ROZPOCET
|  |  | "z tab. č. 22" 6,0 |  |  |  | 6 | [15 empty] | VV | 2 | 2 | -1 | 0 | ROZPOCET
|  |  | "z tab. č. 23" 6,0 |  |  |  | 6 | [15 empty] | VV | 2 | 2 | -1 | 0 | ROZPOCET
|  |  | "z tab. č. 24" 6,0 |  |  |  | 6 | [15 empty] | VV | 2 | 2 | -1 | 0 | ROZPOCET
|  |  | "z tab. č. 25" 6,0 |  |  |  | 6 | [15 empty] | VV | 2 | 2 | -1 | 0 | ROZPOCET
|  |  | "z tab. č. 26" 6,0 |  |  |  | 6 | [15 empty] | VV | 2 | 2 | -1 | 0 | ROZPOCET
|  |  | "z tab. č. 27" 6,0 |  |  |  | 6 | [15 empty] | VV | 2 | 2 | -1 | 0 | ROZPOCET
|  |  | "z tab. č. 30" 12,0 |  |  |  | 12 | [15 empty] | VV | 2 | 2 | -1 | 0 | ROZPOCET
|  |  | Součet |  |  |  | 132 | [15 empty] | VV | 2 | 4 | -1 | 1 | ROZPOCET
32 | K | 465511522 | Dlažba z lomového kamene do malty s vyplněním spár maltou a vyspárováním plocha nad 20 m2 tl 250 mm |  |  | m2 | 54.12 | 0 |  | 0 |  |  |  | základní | 1.49 | 80.6388 | 0.82225 | 44.5002 | 0 | 0 |  | 4 | K | 2 |  |  |  | ROZPOCET | 0 | 0 | 0 | 0 | 0 | 1 | 0 | 4
|  |  | "z tab. č. 12" 3,30 |  |  |  | 3.3 | [15 empty] | VV | 2 | 2 | -1 | 0 | ROZPOCET
|  |  | "z tab. č. 13" 1,98 |  |  |  | 1.98 | [15 empty] | VV | 2 | 2 | -1 | 0 | ROZPOCET
|  |  | "z tab. č. 14" 1,98 |  |  |  | 1.98 | [15 empty] | VV | 2 | 2 | -1 | 0 | ROZPOCET
|  |  | "z tab. č. 15" 1,98 |  |  |  | 1.98 | [15 empty] | VV | 2 | 2 | -1 | 0 | ROZPOCET
|  |  | "z tab. č. 16" 1,98 |  |  |  | 1.98 | [15 empty] | VV | 2 | 2 | -1 | 0 | ROZPOCET
|  |  | "z tab. č. 17" 3,30 |  |  |  | 3.3 | [15 empty] | VV | 2 | 2 | -1 | 0 | ROZPOCET
|  |  | "z tab. č. 18" 1,98 |  |  |  | 1.98 | [15 empty] | VV | 2 | 2 | -1 | 0 | ROZPOCET
|  |  | "z tab. č. 19" 3,30 |  |  |  | 3.3 | [15 empty] | VV | 2 | 2 | -1 | 0 | ROZPOCET
|  |  | "z tab. č. 20" 1,98 |  |  |  | 1.98 | [15 empty] | VV | 2 | 2 | -1 | 0 | ROZPOCET
|  |  | "z tab. č. 21" 3,96 |  |  |  | 3.96 | [15 empty] | VV | 2 | 2 | -1 | 0 | ROZPOCET
|  |  | "z tab. č. 22" 3,96 |  |  |  | 3.96 | [15 empty] | VV | 2 | 2 | -1 | 0 | ROZPOCET
|  |  | "z tab. č. 23" 3,30 |  |  |  | 3.3 | [15 empty] | VV | 2 | 2 | -1 | 0 | ROZPOCET
|  |  | "z tab. č. 24" 3,30 |  |  |  | 3.3 | [15 empty] | VV | 2 | 2 | -1 | 0 | ROZPOCET
|  |  | "z tab. č. 25" 3,30 |  |  |  | 3.3 | [15 empty] | VV | 2 | 2 | -1 | 0 | ROZPOCET
|  |  | "z tab. č. 26" 3,30 |  |  |  | 3.3 | [15 empty] | VV | 2 | 2 | -1 | 0 | ROZPOCET
|  |  | "z tab. č. 27" 3,30 |  |  |  | 3.3 | [15 empty] | VV | 2 | 2 | -1 | 0 | ROZPOCET
|  |  | "z tab. č. 28" 2,64 |  |  |  | 2.64 | [15 empty] | VV | 2 | 2 | -1 | 0 | ROZPOCET
|  |  | "z tab. č. 29" 2,64 |  |  |  | 2.64 | [15 empty] | VV | 2 | 2 | -1 | 0 | ROZPOCET
|  |  | "z tab. č. 30" 2,64 |  |  |  | 2.64 | [15 empty] | VV | 2 | 2 | -1 | 0 | ROZPOCET
|  |  | Součet |  |  |  | 54.12 | [15 empty] | VV | 2 | 4 | -1 | 1 | ROZPOCET
33 | K | 465513111 | Dlažba z nasbíraného kamene na sucho bez vyplnění spár plocha do 20 m2 tl 200 mm |  |  | m2 | 9.55 | 0 |  | 0 |  |  |  | základní | 1.74 | 16.617 | 0 | 0 | 0 | 0 |  | 4 | K | 2 |  |  |  | ROZPOCET | 0 | 0 | 0 | 0 | 0 | 1 | 0 | 4
|  |  | "z tab. č. 32" 9,55 |  |  |  | 9.55 | [15 empty] | VV | 2 | 2 | -1 | 0 | ROZPOCET
|  |  | Součet |  |  |  | 9.55 | [15 empty] | VV | 2 | 4 | -1 | 1 | ROZPOCET
| 5 - Komunikace | [8 empty] | 0 | [5 empty] | 613.5777 |  | 3757.4228 |  | 0 |  | 1 | D | 1 |  |  |  | ROZPOCET | [6 empty] | 0
34 | K | 564671111 | Podklad z kameniva hrubého drceného vel. 63-125 mm tl 250 mm |  |  | m2 | 313.9 | 0 |  | 0 |  |  |  | základní | 0.04 | 12.556 | 0.4809 | 150.9545 | 0 | 0 |  | 4 | K | 2 |  |  |  | ROZPOCET | 0 | 0 | 0 | 0 | 0 | 1 | 0 | 4
|  |  | "z tab. č. 8" 105,40+208,50 |  |  |  | 313.9 | [15 empty] | VV | 2 | 2 | -1 | 0 | ROZPOCET
|  |  | Součet |  |  |  | 313.9 | [15 empty] | VV | 2 | 4 | -1 | 1 | ROZPOCET
35 | K | 564761111 | Podklad z kameniva hrubého drceného vel. 32-63 mm tl 200 mm |  |  | m2 | 221.3 | 0 |  | 0 |  |  |  | základní | 0.028 | 6.1964 | 0.38625 | 85.4771 | 0 | 0 |  | 4 | K | 2 |  |  |  | ROZPOCET | 0 | 0 | 0 | 0 | 0 | 1 | 0 | 4
|  |  | "z tab. č. 7" 201,30 |  |  |  | 201.3 | [15 empty] | VV | 2 | 2 | -1 | 0 | ROZPOCET
|  |  | "z tab. č. 10" 20,0 |  |  |  | 20 | [15 empty] | VV | 2 | 2 | -1 | 0 | ROZPOCET
|  |  | Součet |  |  |  | 221.3 | [15 empty] | VV | 2 | 4 | -1 | 1 | ROZPOCET
36 | K | 564811111 | Podklad ze štěrkodrtě ŠD tl 50 mm |  |  | m2 | 221.3 | 0 |  | 0 |  |  |  | základní | 0.021 | 4.6473 | 0.0982 | 21.7317 | 0 | 0 |  | 4 | K | 2 |  |  |  | ROZPOCET | 0 | 0 | 0 | 0 | 0 | 1 | 0 | 4
|  |  | "z tab. č. 7" 201,30 |  |  |  | 201.3 | [15 empty] | VV | 2 | 2 | -1 | 0 | ROZPOCET
|  |  | "z tab. č. 10" 20,0 |  |  |  | 20 | [15 empty] | VV | 2 | 2 | -1 | 0 | ROZPOCET
|  |  | Součet |  |  |  | 221.3 | [15 empty] | VV | 2 | 4 | -1 | 1 | ROZPOCET
37 | K | 564831111 | Podklad ze štěrkodrtě ŠD tl 100 mm |  |  | m2 | 313.9 | 0 |  | 0 |  |  |  | základní | 0.023 | 7.2197 | 0.18907 | 59.3491 | 0 | 0 |  | 4 | K | 2 |  |  |  | ROZPOCET | 0 | 0 | 0 | 0 | 0 | 1 | 0 | 4
|  |  | "z tab. č. 8" 105,40+208,50 |  |  |  | 313.9 | [15 empty] | VV | 2 | 2 | -1 | 0 | ROZPOCET
|  |  | Součet |  |  |  | 313.9 | [15 empty] | VV | 2 | 4 | -1 | 1 | ROZPOCET
38 | K | 564861111 | Podklad ze štěrkodrtě ŠD tl 200 mm |  |  | m2 | 229 | 0 |  | 0 |  |  |  | základní | 0.029 | 6.641 | 0.378 | 86.562 | 0 | 0 |  | 4 | K | 2 |  |  |  | ROZPOCET | 0 | 0 | 0 | 0 | 0 | 1 | 0 | 4
|  |  | "z tab. č. 7" 229,0 |  |  |  | 229 | [15 empty] | VV | 2 | 2 | -1 | 0 | ROZPOCET
|  |  | Součet |  |  |  | 229 | [15 empty] | VV | 2 | 4 | -1 | 1 | ROZPOCET
39 | K | 566501111 | Úprava krytu z kameniva drceného pro nový kryt s doplněním kameniva drceného do 0,10 m3/m2 |  |  | m2 | 6848.1 | 0 |  | 0 |  |  |  | základní | 0.022 | 150.6582 | 0.17726 | 1213.8942 | 0 | 0 |  | 4 | K | 2 |  |  |  | ROZPOCET | 0 | 0 | 0 | 0 | 0 | 1 | 0 | 4
|  |  | "z tab. č. 1" 6848,10 |  |  |  | 6848.1 | [15 empty] | VV | 2 | 2 | -1 | 0 | ROZPOCET
|  |  | Součet |  |  |  | 6848.1 | [15 empty] | VV | 2 | 4 | -1 | 1 | ROZPOCET
40 | K | 566901144 | Vyspravení podkladu po překopech ing sítí plochy do 15 m2 kamenivem hrubým drceným tl. 250 mm |  |  | m2 | 140.93 | 0 |  | 0 |  |  |  | základní | 0.569 | 80.1892 | 0.4809 | 67.7732 | 0 | 0 |  | 4 | K | 2 |  |  |  | ROZPOCET | 0 | 0 | 0 | 0 | 0 | 1 | 0 | 4
|  |  | "z tab. č. 3" 6*0,3 |  |  |  | 1.8 | [15 empty] | VV | 2 | 2 | -1 | 0 | ROZPOCET
|  |  | "z tab. č. 12" 8,64 |  |  |  | 8.64 | [15 empty] | VV | 2 | 2 | -1 | 0 | ROZPOCET
|  |  | "z tab. č. 15" 8,64 |  |  |  | 8.64 | [15 empty] | VV | 2 | 2 | -1 | 0 | ROZPOCET
|  |  | "z tab. č. 17" 8,64 |  |  |  | 8.64 | [15 empty] | VV | 2 | 2 | -1 | 0 | ROZPOCET
|  |  | "z tab. č. 19" 8,64 |  |  |  | 8.64 | [15 empty] | VV | 2 | 2 | -1 | 0 | ROZPOCET
|  |  | "z tab. č. 20" 15,60 |  |  |  | 15.6 | [15 empty] | VV | 2 | 2 | -1 | 0 | ROZPOCET
|  |  | "z tab. č. 21" 8,64 |  |  |  | 8.64 | [15 empty] | VV | 2 | 2 | -1 | 0 | ROZPOCET
|  |  | "z tab. č. 22" 8,64 |  |  |  | 8.64 | [15 empty] | VV | 2 | 2 | -1 | 0 | ROZPOCET
|  |  | "z tab. č. 23" 8,64 |  |  |  | 8.64 | [15 empty] | VV | 2 | 2 | -1 | 0 | ROZPOCET
|  |  | "z tab. č. 24" 8,64 |  |  |  | 8.64 | [15 empty] | VV | 2 | 2 | -1 | 0 | ROZPOCET
|  |  | "z tab. č. 25" 8,64 |  |  |  | 8.64 | [15 empty] | VV | 2 | 2 | -1 | 0 | ROZPOCET
|  |  | "z tab. č. 26" 8,64 |  |  |  | 8.64 | [15 empty] | VV | 2 | 2 | -1 | 0 | ROZPOCET
|  |  | "z tab. č. 27" 10,44 |  |  |  | 10.44 | [15 empty] | VV | 2 | 2 | -1 | 0 | ROZPOCET
|  |  | "z tab. č. 28" 9,60 |  |  |  | 9.6 | [15 empty] | VV | 2 | 2 | -1 | 0 | ROZPOCET
|  |  | "z tab. č. 29" 10,44 |  |  |  | 10.44 | [15 empty] | VV | 2 | 2 | -1 | 0 | ROZPOCET
|  |  | "z tab. č. 30" 6,65 |  |  |  | 6.65 | [15 empty] | VV | 2 | 2 | -1 | 0 | ROZPOCET
|  |  | Součet |  |  |  | 140.93 | [15 empty] | VV | 2 | 4 | -1 | 1 | ROZPOCET
41 | K | 571907111 | Posyp krytu kamenivem drceným nebo těženým do 35 kg/m2 |  |  | m2 | 6664.6 | 0 |  | 0 |  |  |  | základní | 0.008 | 53.3168 | 0.03694 | 246.1903 | 0 | 0 |  | 4 | K | 2 |  |  |  | ROZPOCET | 0 | 0 | 0 | 0 | 0 | 1 | 0 | 4
|  |  | "z tab. č. 1" 6664,60 |  |  |  | 6664.6 | [15 empty] | VV | 2 | 2 | -1 | 0 | ROZPOCET
|  |  | Součet |  |  |  | 6664.6 | [15 empty] | VV | 2 | 4 | -1 | 1 | ROZPOCET
42 | K | 573411113 | Nátěr živičný uzavírací nebo udržovací s posypem z asfaltu v množství 1,25 kg/m2 |  |  | m2 | 6518.9 | 0 |  | 0 |  |  |  | základní | 0.007 | 45.6323 | 0.01826 | 119.0351 | 0 | 0 |  | 4 | K | 2 |  |  |  | ROZPOCET | 0 | 0 | 0 | 0 | 0 | 1 | 0 | 4
|  |  | "z tab. č. 1" 6297,60 |  |  |  | 6297.6 | [15 empty] | VV | 2 | 2 | -1 | 0 | ROZPOCET
|  |  | "z tab. č. 7" 201,30 |  |  |  | 201.3 | [15 empty] | VV | 2 | 2 | -1 | 0 | ROZPOCET
|  |  | "z tab. č. 10" 20,0 |  |  |  | 20 | [15 empty] | VV | 2 | 2 | -1 | 0 | ROZPOCET
|  |  | Součet |  |  |  | 6518.9 | [15 empty] | VV | 2 | 4 | -1 | 1 | ROZPOCET
43 | K | 573411115 | Nátěr živičný uzavírací nebo udržovací s posypem z asfaltu v množství 1,8 kg/m2 |  |  | m2 | 6518.9 | 0 |  | 0 |  |  |  | základní | 0.008 | 52.1512 | 0.02653 | 172.9464 | 0 | 0 |  | 4 | K | 2 |  |  |  | ROZPOCET | 0 | 0 | 0 | 0 | 0 | 1 | 0 | 4
|  |  | "z tab. č. 1" 6297,60 |  |  |  | 6297.6 | [15 empty] | VV | 2 | 2 | -1 | 0 | ROZPOCET
|  |  | "z tab. č. 7" 201,30 |  |  |  | 201.3 | [15 empty] | VV | 2 | 2 | -1 | 0 | ROZPOCET
|  |  | "z tab. č. 10" 20,0 |  |  |  | 20 | [15 empty] | VV | 2 | 2 | -1 | 0 | ROZPOCET
|  |  | Součet |  |  |  | 6518.9 | [15 empty] | VV | 2 | 4 | -1 | 1 | ROZPOCET
44 | K | 574381112 | Penetrační makadam hrubý PMH tl 100 mm |  |  | m2 | 6702.4 | 0 |  | 0 |  |  |  | základní | 0.029 | 194.3696 | 0.2288 | 1533.5091 | 0 | 0 |  | 4 | K | 2 |  |  |  | ROZPOCET | 0 | 0 | 0 | 0 | 0 | 1 | 0 | 4
|  |  | "z tab. č. 1" 6481,10 |  |  |  | 6481.1 | [15 empty] | VV | 2 | 2 | -1 | 0 | ROZPOCET
|  |  | "z tab. č. 7" 201,30 |  |  |  | 201.3 | [15 empty] | VV | 2 | 2 | -1 | 0 | ROZPOCET
|  |  | "z tab. č. 10" 20,0 |  |  |  | 20 | [15 empty] | VV | 2 | 2 | -1 | 0 | ROZPOCET
|  |  | Součet |  |  |  | 6702.4 | [15 empty] | VV | 2 | 4 | -1 | 1 | ROZPOCET
| 9 - Ostatní konstrukce a práce-bourání | [8 empty] | 0 | [5 empty] | 1822.0063 |  | 641.5728 |  | 22.158 |  | 1 | D | 1 |  |  |  | ROZPOCET | [6 empty] | 0
45 | K | 919441221 | Čelo propustku z lomového kamene pro propustek z trub DN 600 až 800 |  |  | kus | 38 | 0 |  | 0 |  |  |  | základní | 37.472 | 1423.936 | 16.7514 | 636.554 | 0 | 0 |  | 4 | K | 2 |  |  |  | ROZPOCET | 0 | 0 | 0 | 0 | 0 | 1 | 0 | 4
|  |  | "z tab. č. 12" 2 |  |  |  | 2 | [15 empty] | VV | 2 | 2 | -1 | 0 | ROZPOCET
|  |  | "z tab. č. 13" 2 |  |  |  | 2 | [15 empty] | VV | 2 | 2 | -1 | 0 | ROZPOCET
|  |  | "z tab. č. 14" 2 |  |  |  | 2 | [15 empty] | VV | 2 | 2 | -1 | 0 | ROZPOCET
|  |  | "z tab. č. 15" 2 |  |  |  | 2 | [15 empty] | VV | 2 | 2 | -1 | 0 | ROZPOCET
|  |  | "z tab. č. 16" 2 |  |  |  | 2 | [15 empty] | VV | 2 | 2 | -1 | 0 | ROZPOCET
|  |  | "z tab. č. 17" 2 |  |  |  | 2 | [15 empty] | VV | 2 | 2 | -1 | 0 | ROZPOCET
|  |  | "z tab. č. 18" 2 |  |  |  | 2 | [15 empty] | VV | 2 | 2 | -1 | 0 | ROZPOCET
|  |  | "z tab. č. 19" 2 |  |  |  | 2 | [15 empty] | VV | 2 | 2 | -1 | 0 | ROZPOCET
|  |  | "z tab. č. 20" 2 |  |  |  | 2 | [15 empty] | VV | 2 | 2 | -1 | 0 | ROZPOCET
|  |  | "z tab. č. 21" 2 |  |  |  | 2 | [15 empty] | VV | 2 | 2 | -1 | 0 | ROZPOCET
|  |  | "z tab. č. 22" 2 |  |  |  | 2 | [15 empty] | VV | 2 | 2 | -1 | 0 | ROZPOCET
|  |  | "z tab. č. 23" 2 |  |  |  | 2 | [15 empty] | VV | 2 | 2 | -1 | 0 | ROZPOCET
|  |  | "z tab. č. 24" 2 |  |  |  | 2 | [15 empty] | VV | 2 | 2 | -1 | 0 | ROZPOCET
|  |  | "z tab. č. 25" 2 |  |  |  | 2 | [15 empty] | VV | 2 | 2 | -1 | 0 | ROZPOCET
|  |  | "z tab. č. 26" 2 |  |  |  | 2 | [15 empty] | VV | 2 | 2 | -1 | 0 | ROZPOCET
|  |  | "z tab. č. 27" 2 |  |  |  | 2 | [15 empty] | VV | 2 | 2 | -1 | 0 | ROZPOCET
|  |  | "z tab. č. 28" 2 |  |  |  | 2 | [15 empty] | VV | 2 | 2 | -1 | 0 | ROZPOCET
|  |  | "z tab. č. 29" 2 |  |  |  | 2 | [15 empty] | VV | 2 | 2 | -1 | 0 | ROZPOCET
|  |  | "z tab. č. 30" 2 |  |  |  | 2 | [15 empty] | VV | 2 | 2 | -1 | 0 | ROZPOCET
|  |  | Součet |  |  |  | 38 | [15 empty] | VV | 2 | 4 | -1 | 1 | ROZPOCET
46 | K | 919541121 | Zřízení propustku nebo sjezdu z trub ocelových do DN 700 |  |  | m | 89 | 0 |  | 0 |  |  |  | základní | 0.2 | 17.8 | 0 | 0 | 0 | 0 |  | 4 | K | 2 |  |  |  | ROZPOCET | 0 | 0 | 0 | 0 | 0 | 1 | 0 | 4
|  |  | "z tab. č. 12" 6,0 |  |  |  | 6 | [15 empty] | VV | 2 | 2 | -1 | 0 | ROZPOCET
|  |  | "z tab. č. 15" 6,0 |  |  |  | 6 | [15 empty] | VV | 2 | 2 | -1 | 0 | ROZPOCET
|  |  | "z tab. č. 17" 6,0 |  |  |  | 6 | [15 empty] | VV | 2 | 2 | -1 | 0 | ROZPOCET
|  |  | "z tab. č. 19" 6,0 |  |  |  | 6 | [15 empty] | VV | 2 | 2 | -1 | 0 | ROZPOCET
|  |  | "z tab. č. 20" 9,0 |  |  |  | 9 | [15 empty] | VV | 2 | 2 | -1 | 0 | ROZPOCET
|  |  | "z tab. č. 21" 6,0 |  |  |  | 6 | [15 empty] | VV | 2 | 2 | -1 | 0 | ROZPOCET
|  |  | "z tab. č. 22" 6,0 |  |  |  | 6 | [15 empty] | VV | 2 | 2 | -1 | 0 | ROZPOCET
|  |  | "z tab. č. 23" 6,0 |  |  |  | 6 | [15 empty] | VV | 2 | 2 | -1 | 0 | ROZPOCET
|  |  | "z tab. č. 24" 6,0 |  |  |  | 6 | [15 empty] | VV | 2 | 2 | -1 | 0 | ROZPOCET
|  |  | "z tab. č. 25" 6,0 |  |  |  | 6 | [15 empty] | VV | 2 | 2 | -1 | 0 | ROZPOCET
|  |  | "z tab. č. 26" 6,0 |  |  |  | 6 | [15 empty] | VV | 2 | 2 | -1 | 0 | ROZPOCET
|  |  | "z tab. č. 27" 7,0 |  |  |  | 7 | [15 empty] | VV | 2 | 2 | -1 | 0 | ROZPOCET
|  |  | "z tab. č. 28" 6,0 |  |  |  | 6 | [15 empty] | VV | 2 | 2 | -1 | 0 | ROZPOCET
|  |  | "z tab. č. 29" 7,0 |  |  |  | 7 | [15 empty] | VV | 2 | 2 | -1 | 0 | ROZPOCET
|  |  | Součet |  |  |  | 89 | [15 empty] | VV | 2 | 4 | -1 | 1 | ROZPOCET
47 | K | 919541131 | Zřízení propustku nebo sjezdu z trub ocelových do DN 900 |  |  | m | 5 | 0 |  | 0 |  |  |  | základní | 0.24 | 1.2 | 0 | 0 | 0 | 0 |  | 4 | K | 2 |  |  |  | ROZPOCET | 0 | 0 | 0 | 0 | 0 | 1 | 0 | 4
|  |  | "z tab. č. 30" 5,0 |  |  |  | 5 | [15 empty] | VV | 2 | 2 | -1 | 0 | ROZPOCET
|  |  | Součet |  |  |  | 5 | [15 empty] | VV | 2 | 4 | -1 | 1 | ROZPOCET
48 | K | 938902111 | Čištění příkopů komunikací příkopovým rypadlem objem nánosu do 0,15 m3/m |  |  | m | 56.9 | 0 |  | 0 |  |  |  | základní | 0.009 | 0.5121 | 0 | 0 | 0 | 0 |  | 4 | K | 2 |  |  |  | ROZPOCET | 0 | 0 | 0 | 0 | 0 | 1 | 0 | 4
|  |  | "z tab. č. 6" 56,90 |  |  |  | 56.9 | [15 empty] | VV | 2 | 2 | -1 | 0 | ROZPOCET
|  |  | Součet |  |  |  | 56.9 | [15 empty] | VV | 2 | 4 | -1 | 1 | ROZPOCET
49 | K | 938902112 | Čištění příkopů komunikací příkopovým rypadlem objem nánosu do 0,3 m3/m |  |  | m | 352 | 0 |  | 0 |  |  |  | základní | 0.015 | 5.28 | 0 | 0 | 0 | 0 |  | 4 | K | 2 |  |  |  | ROZPOCET | 0 | 0 | 0 | 0 | 0 | 1 | 0 | 4
|  |  | "z tab. č. 6" 352,0 |  |  |  | 352 | [15 empty] | VV | 2 | 2 | -1 | 0 | ROZPOCET
|  |  | Součet |  |  |  | 352 | [15 empty] | VV | 2 | 4 | -1 | 1 | ROZPOCET
50 | K | 938902113 | Čištění příkopů komunikací příkopovým rypadlem objem nánosu do 0,5 m3/m |  |  | m | 271 | 0 |  | 0 |  |  |  | základní | 0.018 | 4.878 | 0 | 0 | 0 | 0 |  | 4 | K | 2 |  |  |  | ROZPOCET | 0 | 0 | 0 | 0 | 0 | 1 | 0 | 4
|  |  | "z tab. č. 6" 271,0 |  |  |  | 271 | [15 empty] | VV | 2 | 2 | -1 | 0 | ROZPOCET
|  |  | Součet |  |  |  | 271 | [15 empty] | VV | 2 | 4 | -1 | 1 | ROZPOCET
51 | K | 938909311 | Čištění vozovek metením strojně podkladu nebo krytu betonového nebo živičného |  |  | m2 | 7031.6 | 0 |  | 0 |  |  |  | základní | 0.002 | 14.0632 | 0 | 0 | 0 | 0 |  | 4 | K | 2 |  |  |  | ROZPOCET | 0 | 0 | 0 | 0 | 0 | 1 | 0 | 4
|  |  | "z tab. č. 1" 7031,60 |  |  |  | 7031.6 | [15 empty] | VV | 2 | 2 | -1 | 0 | ROZPOCET
|  |  | Součet |  |  |  | 7031.6 | [15 empty] | VV | 2 | 4 | -1 | 1 | ROZPOCET
52 | K | 953943125 | Osazování výrobků do 120 kg/kus do betonu bez jejich dodání |  |  | kus | 115 | 0 |  | 0 |  |  |  | základní | 1.25 | 143.75 | 0.00068 | 0.0782 | 0 | 0 |  | 4 | K | 2 |  |  |  | ROZPOCET | 0 | 0 | 0 | 0 | 0 | 1 | 0 | 4
|  |  | "z tab. č. 32" 115,0 |  |  |  | 115 | [15 empty] | VV | 2 | 2 | -1 | 0 | ROZPOCET
|  |  | Součet |  |  |  | 115 | [15 empty] | VV | 2 | 4 | -1 | 1 | ROZPOCET
53 | K | 953943127 | Vybourání ocelové svodnice |  |  | m | 107.5 | 0 |  | 0 |  |  |  | základní | 1.25 | 134.375 | 0.00068 | 0.0731 | 0 | 0 |  | 4 | K | 2 |  |  |  | ROZPOCET | 0 | 0 | 0 | 0 | 0 | 1 | 0 | 4
|  |  | "z tab. č. 11" 107,50 |  |  |  | 107.5 | [15 empty] | VV | 2 | 2 | -1 | 0 | ROZPOCET
|  |  | Součet |  |  |  | 107.5 | [15 empty] | VV | 2 | 4 | -1 | 1 | ROZPOCET
54 | K | 966008111 | Bourání trubního propustku do DN 300 |  |  | m | 6 | 0 |  | 0 |  |  |  | základní | 2.364 | 14.184 | 0 | 0 | 0.753 | 4.518 |  | 4 | K | 2 |  |  |  | ROZPOCET | 0 | 0 | 0 | 0 | 0 | 1 | 0 | 4
|  |  | "z tab. č. 3" 6,0 |  |  |  | 6 | [15 empty] | VV | 2 | 2 | -1 | 0 | ROZPOCET
|  |  | Součet |  |  |  | 6 | [15 empty] | VV | 2 | 4 | -1 | 1 | ROZPOCET
55 | K | 966008112 | Bourání trubního propustku do DN 500 |  |  | m | 18 | 0 |  | 0 |  |  |  | základní | 3.446 | 62.028 | 0 | 0 | 0.98 | 17.64 |  | 4 | K | 2 |  |  |  | ROZPOCET | 0 | 0 | 0 | 0 | 0 | 1 | 0 | 4
|  |  | "z tab. č. 3" 5,0+6,0 |  |  |  | 11 | [15 empty] | VV | 2 | 2 | -1 | 0 | ROZPOCET
|  |  | "z tab. č. 4" 7,0 |  |  |  | 7 | [15 empty] | VV | 2 | 2 | -1 | 0 | ROZPOCET
|  |  | Součet |  |  |  | 18 | [15 empty] | VV | 2 | 4 | -1 | 1 | ROZPOCET
56 | M | 143332800 | trubka ocelová spirálově svařovaná hladká ČSN 41 1375.1 D813 tl 8 mm |  |  | m | 5 | 0 |  | 0 |  |  |  | základní | 0 | 0 | 0.198 | 0.99 | 0 | 0 |  | 8 | M | 2 |  |  |  | ROZPOCET | 0 | 0 | 0 | 0 | 0 | 1 | 0 | 4
|  |  | Hmotnost: 159 kg/m | [19 empty] | P | 2
|  |  | "z tab. č. 30" 5,0 |  |  |  | 5 | [15 empty] | VV | 2 | 2 | -1 | 0 | ROZPOCET
|  |  | Součet |  |  |  | 5 | [15 empty] | VV | 2 | 4 | -1 | 1 | ROZPOCET
57 | M | 143332450 | trubka ocelová spirálově svařovaná hladká DN 630 tl. 8 mm |  |  | m | 6 | 0 |  | 0 |  |  |  | základní | 0 | 0 | 0.125 | 0.75 | 0 | 0 |  | 8 | M | 2 |  |  |  | ROZPOCET | 0 | 0 | 0 | 0 | 0 | 1 | 0 | 4
|  |  | "z tab. č. 12" 6,0 |  |  |  | 6 | [15 empty] | VV | 2 | 2 | -1 | 1 | ROZPOCET
|  |  | "z tab. č. 15" 6,0 |  |  |  | 6 | [15 empty] | VV | 2 | 2 | -1 | 0 | ROZPOCET
|  |  | "z tab. č. 17" 6,0 |  |  |  | 6 | [15 empty] | VV | 2 | 2 | -1 | 0 | ROZPOCET
|  |  | "z tab. č. 19" 6,0 |  |  |  | 6 | [15 empty] | VV | 2 | 2 | -1 | 0 | ROZPOCET
|  |  | "z tab. č. 21" 6,0 |  |  |  | 6 | [15 empty] | VV | 2 | 2 | -1 | 0 | ROZPOCET
|  |  | "z tab. č. 22" 6,0 |  |  |  | 6 | [15 empty] | VV | 2 | 2 | -1 | 0 | ROZPOCET
|  |  | "z tab. č. 23" 6,0 |  |  |  | 6 | [15 empty] | VV | 2 | 2 | -1 | 0 | ROZPOCET
|  |  | "z tab. č. 24" 6,0 |  |  |  | 6 | [15 empty] | VV | 2 | 2 | -1 | 0 | ROZPOCET
|  |  | "z tab. č. 25" 6,0 |  |  |  | 6 | [15 empty] | VV | 2 | 2 | -1 | 0 | ROZPOCET
|  |  | "z tab. č. 26" 6,0 |  |  |  | 6 | [15 empty] | VV | 2 | 2 | -1 | 0 | ROZPOCET
|  |  | "z tab. č. 27" 7,0 |  |  |  | 7 | [15 empty] | VV | 2 | 2 | -1 | 0 | ROZPOCET
|  |  | Součet |  |  |  | 67 | [15 empty] | VV | 2 | 4 | -1 | 0 | ROZPOCET
58 | M | 143332440.1 | trubka ocelová spirálově svařovaná hladká ČSN 41 1375.1 D712 tl 8 mm |  |  | m | 15 | 0 |  | 0 |  |  |  | základní | 0 | 0 | 0.105 | 1.575 | 0 | 0 |  | 8 | M | 2 |  |  |  | ROZPOCET | 0 | 0 | 0 | 0 | 0 | 1 | 0 | 4
|  |  | Hmotnost: 105 kg/m | [19 empty] | P | 2
|  |  | "z tab. č. 20" 9,0 |  |  |  | 9 | [15 empty] | VV | 2 | 2 | -1 | 0 | ROZPOCET
|  |  | "z tab. č. 28" 6,0 |  |  |  | 6 | [15 empty] | VV | 2 | 2 | -1 | 0 | ROZPOCET
|  |  | Součet |  |  |  | 15 | [15 empty] | VV | 2 | 4 | -1 | 1 | ROZPOCET
59 | M | 553470001 | Ocelová svodnice dl. 1,0 m |  |  | m | 115 | 0 |  | 0 |  |  |  | základní | 0 | 0 | 0.0135 | 1.5525 | 0 | 0 |  | 8 | M | 2 |  |  |  | ROZPOCET | 0 | 0 | 0 | 0 | 0 | 1 | 0 | 4
|  |  | "z tab. č. 32" 115,0 |  |  |  | 115 | [15 empty] | VV | 2 | 2 | -1 | 0 | ROZPOCET
|  |  | Součet |  |  |  | 115 | [15 empty] | VV | 2 | 4 | -1 | 1 | ROZPOCET
| 998 - Přesun hmot | [8 empty] | 0 | [5 empty] | 349.8486 |  | 0 |  | 0 |  | 1 | D | 1 |  |  |  | ROZPOCET | [6 empty] | 0
60 | K | 998225111 | Přesun hmot pro pozemní komunikace s krytem z kamene, monolitickým betonovým nebo živičným |  |  | t | 4664.648 | 0 |  | 0 |  |  |  | základní | 0.066 | 307.8668 | 0 | 0 | 0 | 0 |  | 4 | K | 2 |  |  |  | ROZPOCET | 0 | 0 | 0 | 0 | 0 | 1 | 0 | 4
61 | K | 998225192 | Příplatek k přesunu hmot pro pozemní komunikace s krytem z kamene, živičným, betonovým do 2000 m |  |  | t | 4664.648 | 0 |  | 0 |  |  |  | základní | 0.009 | 41.9818 | 0 | 0 | 0 | 0 |  | 4 | K | 2 |  |  |  | ROZPOCET | 0 | 0 | 0 | 0 | 0 | 1 | 0 | 4
| VP - Vícepráce | [8 empty] | 0 | [12 empty] | D | 0 |  |  |  | PN | [6 empty] | 0
| K | [8 empty] | 0 |  |  |  | základní | [8 empty] | PN | 1 |  |  |  | PN | 0 | 0 | 0 | 0 | 0 | 1 | 0
| K | [8 empty] | 0 |  |  |  | základní | [8 empty] | PN | 1 |  |  |  | PN | 0 | 0 | 0 | 0 | 0 | 1 | 0
| K | [8 empty] | 0 |  |  |  | základní | [8 empty] | PN | 1 |  |  |  | PN | 0 | 0 | 0 | 0 | 0 | 1 | 0
| K | [8 empty] | 0 |  |  |  | základní | [8 empty] | PN | 1 |  |  |  | PN | 0 | 0 | 0 | 0 | 0 | 1 | 0
| K | [8 empty] | 0 |  |  |  | základní | [8 empty] | PN | 1 |  |  |  | PN | 0 | 0 | 0 | 0 | 0 | 1 | 0