## Rekonstrukce LC Velbloudka
VÝKAZ VÝMĚR | [6 empty] | D.5.
Stavba: Rekonstrukce LC Velbloudka
Objekt:
Objednatel: Správa Krkonošského národního parku
Zhotovitel: | [5 empty] | Zpracoval: Ing. Jiří Ježek
Místo: | [5 empty] | Datum: 27.10.2014
Č. | KCN | Kód položky | Popis | MJ | Množství celkem | Jednotková cena zadání | Celková cena zadání
1 | 2 | 3 | 4 | 5 | 6 | 7 | 8
|  | HSV | Práce a dodávky HSV
|  | 1 | Zemní práce
1 | 001 | 111201101 | Odstranění křovin a stromů průměru kmene do 100 mm i s kořeny z celkové plochy do 1000 m2 | m2 | 624
|  |  | "z tab. č. 7" 624,0 |  | 624
|  |  | Součet |  | 624
63 | 231 | 111301111 | Sejmutí drnu tl do 100 mm s přemístěním do 50 m nebo naložením na dopravní prostředek | m2 | 200
Vyzvednutí chráněných druhů rostlin.
2 | 001 | 112201101 | Odstranění pařezů D do 300 mm | kus | 223
|  |  | "z tab. č. 7" 223 |  | 223
|  |  | Součet |  | 223
3 | 001 | 112201102 | Odstranění pařezů D do 500 mm | kus | 109
|  |  | "z tab. č. 7" 109 |  | 109
|  |  | Součet |  | 109
4 | 001 | 112201103 | Odstranění pařezů D do 700 mm | kus | 36
|  |  | "z tab. č. 7" 36 |  | 36
|  |  | Součet |  | 36
5 | 001 | 112201104 | Odstranění pařezů D do 900 mm | kus | 2
|  |  | "z tab. č. 7" 2 |  | 2
|  |  | Součet |  | 2
6 | 001 | 120901121 | Bourání zdiva z betonu prostého neprokládaného v odkopávkách nebo prokopávkách ručně | m3 | 17.28
|  |  | "z tab. č. 16" 17,28 |  | 17.28
|  |  | Součet |  | 17.28
7 | 001 | 122101103 | Odkopávky a prokopávky nezapažené v hornině tř. 1 a 2 objem do 5000 m3 | m3 | 213.88
|  |  | "z tab. č. 1" 157,10 |  | 157.1
|  |  | "z tab. č. 6" ((160*0,10)+(40*0,20))*0,20 |  | 4.8
|  |  | "z tab. č. 9"(465,0+210,0+495,0+129,5)*0,20*0,20 |  | 51.98
|  |  | Součet |  | 213.88
8 | 001 | 122201103 | Odkopávky a prokopávky nezapažené v hornině tř. 3 objem do 5000 m3 | m3 | 719.522
|  |  | "z tab. č. 1" 1413,93*0,40 |  | 565.572
|  |  | "z tab. č. 6" ((160,0*0,10)+(40,0*0,20))*0,50 |  | 12
|  |  | "z tab. č. 9"(465,0+210,0+495,0+129,5)*0,20*0,50 |  | 129.95
|  |  | "z tab. č. 18" 30,0*0,40 |  | 12
|  |  | Součet |  | 719.522
9 | 001 | 122301103 | Odkopávky a prokopávky nezapažené v hornině tř. 4 objem do 5000 m3 | m3 | 518.349
|  |  | "z tab. č. 1" 1413,93*0,30 |  | 424.179
|  |  | "z tab. č. 6" ((160,0*0,10)+(40,0*0,20))*0,30 |  | 7.2
|  |  | "z tab. č. 9"(465,0+210,0+495,0+129,5)*0,20*0,30 |  | 77.97
|  |  | "z tab. č. 18" 30,0*0,30 |  | 9
|  |  | Součet |  | 518.349
10 | 001 | 122401103 | Odkopávky a prokopávky nezapažené v hornině tř. 5 objem do 5000 m3 | m3 | 433.179
|  |  | "z tab. č. 1" 1413,93*0,30 |  | 424.179
|  |  | "z tab. č. 18" 30,0*0,30 |  | 9
|  |  | Součet |  | 433.179
11 | 001 | 125203111 | Vykopávky melioračních kanálů pro meliorace lesnicko-technické v hornině tř. 3 | m3 | 27.03
|  |  | "z tab. č. 14" 27,03 |  | 27.03
|  |  | Součet |  | 27.03
12 | 001 | 125303111 | Vykopávky melioračních kanálů pro meliorace lesnicko-technické v hornině tř. 4 | m3 | 33.43
|  |  | "z tab. č. 15" 6,40 |  | 6.4
|  |  | "z tab. č. 14" 27,03 |  | 27.03
|  |  | Součet |  | 33.43
13 | 001 | 131301101 | Hloubení jam nezapažených v hornině tř. 4 objemu do 100 m3 | m3 | 51.03
|  |  | "z tab. č. 18" 51,03 |  | 51.03
|  |  | Součet |  | 51.03
14 | 001 | 132301101 | Hloubení rýh š do 600 mm v hornině tř. 4 objemu do 100 m3 | m3 | 46.932
|  |  | "z tab. č. 10" 1,70 |  | 1.7
|  |  | "z tab. č. 11" 2,842 |  | 2.842
|  |  | "z tab. č. 12" 6,05 |  | 6.05
|  |  | "z tab. č. 13" 0,38 |  | 0.38
|  |  | "z tab. č. 16" 21,60 |  | 21.6
|  |  | "z tab. č. 18" 14,36 |  | 14.36
|  |  | Součet |  | 46.932
15 | 001 | 132301202 | Hloubení rýh š do 2000 mm v hornině tř. 4 objemu do 1000 m3 | m3 | 488.69
|  |  | "z tab. č. 11" 10,92 |  | 10.92
|  |  | "z tab. č. 18" 477,77 |  | 477.77
|  |  | Součet |  | 488.69
16 | 001 | 161101101 | Svislé přemístění výkopku z horniny tř. 1 až 4 hl výkopu do 2,5 m | m3 | 543.15
|  |  | "z tab. č. 18" 543,15 |  | 543.15
|  |  | Součet |  | 543.15
17 | 001 | 162201101 | Vodorovné přemístění do 20 m výkopku/sypaniny z horniny tř. 1 až 4 | m3 | 263.46
|  |  | "z tab. č. 11" 13,76 |  | 13.76
|  |  | "z tab. č. 12" 3,49 |  | 3.49
|  |  | "z tab. č. 13" 0,25 |  | 0.25
|  |  | "z tab. č. 18" 245,96 |  | 245.96
|  |  | Součet |  | 263.46
18 | 001 | 162201451 | Vodorovné přemístění pařezů do 2 km D do 300 mm | kus | 223
|  |  | "z tab. č. 7" 223 |  | 223
|  |  | Součet |  | 223
19 | 001 | 162201452 | Vodorovné přemístění pařezů do 2 km D do 500 mm | kus | 109
|  |  | "z tab. č. 7" 109 |  | 109
|  |  | Součet |  | 109
20 | 001 | 162201453 | Vodorovné přemístění pařezů do 2 km D do 700 mm | kus | 36
|  |  | "z tab. č. 7" 36 |  | 36
|  |  | Součet |  | 36
21 | 001 | 162201454 | Vodorovné přemístění pařezů do 2 km D do 900 mm | kus | 2
|  |  | "z tab. č. 7" 2 |  | 2
|  |  | Součet |  | 2
64 | 231 | 162402111 | Vodorovné přemístění drnu bez naložení se složením do 2000 m | m2 | 200
Přesun chráněných druhů rostlin.
65 | 231 | 167102111 | Nakládání drnu ze skládky | m2 | 200
Přesun chráněných druhů rostlin.
22 | 001 | 171201101 | Uložení sypaniny do násypů nezhutněných | m3 | 2267.03
|  |  | "z tab. č. 10" 1,70 |  | 1.7
|  |  | "z tab. č. 11" 13,76 |  | 13.76
|  |  | "z tab. č. 12" 3,49 |  | 3.49
|  |  | "z tab. č. 13" 0,25 |  | 0.25
|  |  | "z tab. č. 14" 54,06 |  | 54.06
|  |  | "z tab. č. 15" 6,40 |  | 6.4
|  |  | "z tab. č. 18" 302,44 |  | 302.44
|  |  | "položky č. 7. - 10." 213,88+719,522+518,349+433,179 |  | 1884.93
|  |  | Součet |  | 2267.03
23 | 001 | 174101101 | Zásyp jam, šachet rýh nebo kolem objektů sypaninou se zhutněním | m3 | 234.8
|  |  | "z tab. č. 12" 2,57 |  | 2.57
|  |  | "z tab. č. 13" 0,18 |  | 0.18
|  |  | "z tab. č. 16" 21,60 |  | 21.6
|  |  | "z tab. č. 18" 145,77+64,68 |  | 210.45
|  |  | Součet |  | 234.8
24 | 001 | 175101101 | Obsypání potrubí bez prohození sypaniny z hornin tř. 1 až 4 uloženým do 3 m od kraje výkopu | m3 | 32.82
|  |  | "z tab. č. 18" 32,82 |  | 32.82
|  |  | Součet |  | 32.82
25 | 001 | 181102301 | Úprava pláně v zářezech bez zhutnění | m2 | 2216.63
|  |  | "z tab. č. 1" 2216,63 |  | 2216.63
|  |  | Součet |  | 2216.63
26 | 001 | 181102302 | Úprava pláně v zářezech se zhutněním | m2 | 16975.6
|  |  | "z tab. č. 1" 14120,0 |  | 14120
|  |  | "z tab. č. 6" 55,0+15,0+50,0+429,0+160,0+40,0+60,0+102,0+27,0+36,0+36,0+36,0+36,0+60,0 |  | 1142
|  |  | "z tab. č. 9" 84,0+135,0+465,0+210,0+495,0+129,5+130,5 |  | 1649
|  |  | "z tab. č. 10" 64,60 |  | 64.6
|  |  | Součet |  | 16975.6
27 | 001 | 182101101 | Svahování v zářezech v hornině tř. 1 až 4 | m2 | 3204.68
|  |  | "z tab. č. 1" 2784,12 |  | 2784.12
|  |  | "z tab. č. 14" 212,0 |  | 212
|  |  | "z tab. č. 15" 40,32 |  | 40.32
|  |  | "z tab. č. 18" 168,24 |  | 168.24
|  |  | Součet |  | 3204.68
28 | 001 | 182201101 | Svahování násypů | m2 | 205.16
|  |  | "z tab. č. 1" 205,16 |  | 205.16
|  |  | Součet |  | 205.16
|  | 18 | Zemní práce - povrchové úpravy terénu
66 | 231 | 180501111 | Zpevnění ploch drnováním plošným v rovině a ve svahu do 1:5 | m2 | 200
Znovuosazení chráněných rostlin.
|  | 2 | Zakládání
29 | 312 | 274214111 | Základové pasy z lomového kamene objemu do 3 m3 | m3 | 22.74
|  |  | "z tab. č. 18" 22,74 |  | 22.74
|  |  | Součet |  | 22.74
30 | 312 | 274315222 | Základové pasy z betonu prostého C 8/10 | m3 | 2.632
|  |  | "z tab. č. 11" 2,632 |  | 2.632
|  |  | Součet |  | 2.632
|  | 4 | Vodorovné konstrukce
31 | 271 | 451572111 | Lože pod potrubí otevřený výkop z kameniva drobného těženého | m3 | 0.322
|  |  | "z tab. č. 11" 0,322 |  | 0.322
|  |  | Součet |  | 0.322
32 | 271 | 451595111 | Lože pod potrubí otevřený výkop z prohozeného výkopku | m3 | 8.09
|  |  | "z tab. č. 18" 8,09 |  | 8.09
|  |  | Součet |  | 8.09
33 | 312 | 462512161 | Zához z lomového kamene záhozového hmotnost kamenů do 200 kg bez výplně | m3 | 15
|  |  | "z tab. č. 18" 15,0 |  | 15
|  |  | Součet |  | 15
34 | 312 | 462512169 | Příplatek za urovnání líce záhozu z lomového kamene záhozového do 200 kg | m2 | 22.5
|  |  | "z tab. č. 18" 22,50 |  | 22.5
|  |  | Součet |  | 22.5
35 | 312 | 465511512 | Dlažba z lomového kamene do malty s vyplněním spár maltou a vyspárováním plocha do 20 m2 tl 250 mm | m2 | 130.55
|  |  | "z tab. č. 18" 130,55 |  | 130.55
|  |  | Součet |  | 130.55
36 | 312 | 465513111 | Dlažba z nasbíraného kamene na sucho bez vyplnění spár plocha do 20 m2 tl 200 mm | m2 | 9
|  |  | "z tab. č. 12" 8,50 |  | 8.5
|  |  | "z tab. č. 13" 0,50 |  | 0.5
|  |  | Součet |  | 9
|  | 5 | Komunikace
37 | 221 | 564671111 | Podklad z kameniva hrubého drceného vel. 63-125 mm tl 250 mm | m2 | 1459.5
|  |  | "z tab. č. 6" 160,0 |  | 160
|  |  | "z tab. č. 9" 465,0+210,0+495,0+129,50 |  | 1299.5
|  |  | Součet |  | 1459.5
38 | 221 | 564831111 | Podklad ze štěrkodrtě ŠD tl 100 mm | m2 | 175
frakce 0/63
|  |  | "z tab. č. 6" 15,0+160,0 |  | 175
|  |  | Součet |  | 175
39 | 221 | 564851111 | Podklad ze štěrkodrtě ŠD tl 150 mm | m2 | 1299.5
|  |  | "z tab. č. 9" 465,0+210,0+495,0+129,5 |  | 1299.5
|  |  | Součet |  | 1299.5
40 | 221 | 564861111 | Podklad ze štěrkodrtě ŠD tl 200 mm | m2 | 14435.75
frakce 0/63 (320,15/0,20) - frakce 0/125
|  |  | "z tab. č. 2" 12535,0+(320,15/0,20) |  | 14135.75
|  |  | "z tab. č. 6" 55,0+50,0+27,0+36,0+36,0+36,0+60,0 |  | 300
|  |  | Součet |  | 14435.75
41 | 221 | 564871111 | Podklad ze štěrkodrtě ŠD tl 250 mm | m2 | 1016.5
frakce 0/63
|  |  | "z tab. č. 6" 429,0+40,0+60,0+102,0+36,0 |  | 667
|  |  | "z tab. č. 9" 84,0+135,0+130,5 |  | 349.5
|  |  | Součet |  | 1016.5
42 | 221 | 564932111 | Podklad z mechanicky zpevněného kameniva MZK tl 100 mm | m2 | 12511
|  |  | "z tab. č. 2" 12391,0 |  | 12391
|  |  | "z tab. č. 6" 60,0 |  | 60
|  |  | "z tab. č. 9" 60,0 |  | 60
|  |  | Součet |  | 12511
43 | 221 | 566901144 | Vyspravení podkladu po překopech ing sítí plochy do 15 m2 kamenivem hrubým drceným tl. 250 mm | m2 | 183.26
|  |  | "z tab. č. 18" 183,26 |  | 183.26
|  |  | Součet |  | 183.26
44 | 221 | 571903111 | Posyp krytu kamenivem drceným nebo těženým do 15 kg/m2 | m2 | 11206.5
|  |  | "z tab. č. 2"10854,0 |  | 10854
|  |  | "z tab. č. 6" 60,0+102,0+60,0 |  | 222
|  |  | "z tab. č. 9" 130,50 |  | 130.5
|  |  | Součet |  | 11206.5
45 | 221 | 597069111 | Příplatek ZKD 10 mm tl lože přes 100 mm u rigolu dlážděného | m2 | 420
|  |  | "z tab. č. 11" 420,0 |  | 420
|  |  | Součet |  | 420
46 | 221 | 597161111 | Rigol dlážděný do lože z betonu tl 100 mm z lomového kamene | m2 | 28
|  |  | "z tab. č. 11" 28,0 |  | 28
|  |  | Součet |  | 28
|  | 9 | Ostatní konstrukce a práce-bourání
47 | 221 | 919441221 | Čelo propustku z lomového kamene pro propustek z trub DN 600 až 800 | kus | 60
|  |  | "z tab. č. 18" 60 |  | 60
|  |  | Součet |  | 60
48 | 311 | 919541013 | Zřízení propustků z trub ocelových DN 500 | m | 139
|  |  | "z tab. č. 18" 139,0 |  | 139
|  |  | Součet |  | 139
49 | 143 | 143332440 | trubka ocelová spirálově svařovaná hladká ČSN 41 1375.1 D530 tl 8 mm | m | 139
Hmotnost: 105 kg/m
|  |  | "z tab. č. 18" 139,0 |  | 139
|  |  | Součet |  | 139
50 | 221 | 935111111 | Osazení ocelové svodnice | m | 91
|  |  | "z tab. č. 12" 85,0 |  | 85
|  |  | "z tab. č. 13" 6,0 |  | 6
|  |  | Součet |  | 91
51 | 553 | 553470006 | Ocelová svodnice dl. 6,0 m | kus | 1
|  |  | "z tab. č. 13" 1 |  | 1
|  |  | Součet |  | 1
52 | 553 | 553470005 | Ocelová svodnice dl. 5,0 m | kus | 17
|  |  | "z tab. č. 12" 17 |  | 17
|  |  | Součet |  | 17
53 | 221 | 93511111R | Vybourání ocelové svodnice | m | 108
|  |  | "z tab. č. 16" 108,0 |  | 108
|  |  | Součet |  | 108
54 | 221 | 938902111 | Čištění příkopů komunikací příkopovým rypadlem objem nánosu do 0,15 m3/m | m | 10
|  |  | "z tab. č. 5" 10,0 |  | 10
|  |  | Součet |  | 10
55 | 221 | 938902112 | Čištění příkopů komunikací příkopovým rypadlem objem nánosu do 0,3 m3/m | m | 49
|  |  | "z tab. č. 5" 5+8+10+5+8+8+5 |  | 49
|  |  | Součet |  | 49
56 | 221 | 938902113 | Čištění příkopů komunikací příkopovým rypadlem objem nánosu do 0,5 m3/m | m | 2352
|  |  | "z tab. č. 4" 2337,0 |  | 2337
|  |  | "z tab. č. 5" 5+5+5 |  | 15
|  |  | Součet |  | 2352
57 | 011 | 953943125 | Osazování výrobků do 120 kg/kus do betonu bez jejich dodání | kus | 3.5
|  |  | "z tab. č. 11" 3,5 |  | 3.5
|  |  | Součet |  | 3.5
58 | 553 | 553470001 | Ocelová svodnice dl. 1,0 m | kus | 14
|  |  | "z tab. č. 11" 14 |  | 14
|  |  | Součet |  | 14
59 | 221 | 966008112 | Bourání trubního propustku do DN 500 | m | 8
|  |  | "z tab. č. 17" 8,0 |  | 8
|  |  | Součet |  | 8
|  | 997 | Přesun sutě
60 | 002 | 997002511 | Vodorovné přemístění suti a vybouraných hmot bez naložení ale se složením a urovnáním do 1 km | t | 4.79
|  |  | "z tab. č. 16" 1,46 |  | 1.46
|  |  | "z tab. č. 17" 3,33 |  | 3.33
|  |  | Součet |  | 4.79
|  | 998 | Přesun hmot
67 | 221 | 998225111 | Přesun hmot pro pozemní komunikace s krytem z kamene, monolitickým betonovým nebo živičným | t | 11868.71
|  | VRN | Vedlejší rozpočtové náklady
|  | VRN1 | Průzkumné, geodetické a projektové práce
62 | 000 | R0122 | Zkouška hutnění jednotlivých konstrukčních vrstev | ks | 8
61 | 000 | R0123 | Granulometrický rozbor MZK (zrnistostní zkouška) | ks | 2
Celkem