## Rekapitulace stavby
2012 |  | List obsahuje: | [25 empty] | 2.0 | [5 empty] | False | False
| optimalizováno pro tisk sestav ve formátu A4 - na výšku | [17 empty] | >> skryté sloupce << | [13 empty] | 0,01 | 21
[33 empty] | 0,01 | 15
| SOUHRNNÝ LIST STAVBY | [18 empty] | v --- níže se nacházejí doplnkové a pomocné údaje k sestavám --- v | [11 empty] | Návod na vyplnění | 0,001
|  | Kód: |  |  |  |  | 212016 | [24 empty] | Měnit lze pouze buňky se žlutým podbarvením! 1) na prvním listu Rekapitulace stavby vyplňte v sestavě a) Souhrnný list - údaje o Zhotoviteli (přenesou se do ostatních sestav i v jiných listech) b) Rekapitulace objektů - potřebné Ostatní náklady 2) na vybraných listech vyplňte v sestavě a) Krycí list - údaje o Zhotoviteli, pokud se liší od údajů o Zhotoviteli na Souhrnném listu (údaje se přenesou do ostatních sestav v daném listu) b) Rekapitulace rozpočtu - potřebné Ostatní náklady c) Rozpočet - ceny u položek - množství, pokud má žluté podbarvení - a v případe potřeby poznámku (ta je v skrytém sloupci) | 0,01
|  | Stavba: |  |  |  |  | Lesní cesta Hádecká | [25 empty] | 0,1
|  | JKSO: | [13 empty] | CC-CZ: | [16 empty] | 1
|  | Místo: | [13 empty] | Datum: |  | 11.11.2016 | [14 empty] | 10
100
|  | Objednavatel: | [13 empty] | IČ: |  | 00088455 | [14 empty] | 0,1
|  |  | Správa Krkonošského národního parku | [12 empty] | DIČ: |  | CZ00088455 | [14 empty] | 0,1
0,1
|  | Zhotovitel: | [13 empty] | IČ: |  | Vyplň údaj | [14 empty] | 0,1
|  |  | Vyplň údaj | [12 empty] | DIČ: |  | Vyplň údaj | [14 empty] | 0,1
False
|  | Projektant: | [13 empty] | IČ: |  | 86992261 | [14 empty] | False
|  |  | Ing. Jiří Ježek | [12 empty] | DIČ: |  | CZ7810233090 | [14 empty] | True
0,01
|  | Zpracovatel: | [13 empty] | IČ: | [16 empty] | 0,01
DIČ:
|  | Náklady z rozpočtů | [13 empty] | 0
|  | Ostatní náklady ze souhrnného listu | [13 empty] | 0
|  | Cena bez DPH | [13 empty] | 0
|  | DPH |  | základní |  |  |  | 21% |  | ze | 0 |  |  |  |  | 0
|  |  |  | snížená |  |  |  | 15% |  | ze | 0 |  |  |  |  | 0
|  |  |  | zákl. přenesená |  |  |  | 21% |  | ze | 0 |  |  |  |  | 0
|  |  |  | sníž. přenesená |  |  |  | 15% |  | ze | 0 |  |  |  |  | 0
|  |  |  | nulová |  |  |  | 0% |  | ze | 0 |  |  |  |  | 0
|  | Cena s DPH | [7 empty] | v |  | CZK |  |  |  | 0
|  | Projektant | [10 empty] | Zpracovatel
|  | Datum a podpis: | [6 empty] | Razítko |  |  |  | Datum a podpis: |  |  |  | Razítko
|  | Objednavatel | [10 empty] | Zhotovitel
|  | Datum a podpis: | [6 empty] | Razítko |  |  |  | Datum a podpis: |  |  |  | Razítko
REKAPITULACE OBJEKTŮ STAVBY
| Kód: | [6 empty] | 212016
| Stavba: | [6 empty] | Lesní cesta Hádecká
| Místo: | [13 empty] | Datum: |  | 11.11.2016
| Objednavatel: | [6 empty] | Správa Krkonošského národního parku | [6 empty] | Projektant: |  | Ing. Jiří Ježek |  |  | Informatívní údaje z listů zakázek
| Zhotovitel: | [13 empty] | Zpracovatel:
| Kód |  |  |  | Objekt | [8 empty] | Cena bez DPH [CZK] |  |  |  | Cena s DPH [CZK] |  | z toho Ostat. náklady [CZK] | DPH [CZK] | Normohodiny [h] | DPH základní [CZK] | DPH snížená [CZK] | DPH základní přenesená [CZK] | DPH snížená přenesená [CZK] | Základna DPH základní | Základna DPH snížená | Základna DPH zákl. přenesená | Základna DPH sníž. přenesená | Základna DPH nulová
| 1) Náklady z rozpočtů | [12 empty] | 0 |  |  |  | 0 |  | 0 | 0 | 2506.8494 | 0 | 0 | 0 | 0 | 0 | 0 | 0 | 0 | 0 |  | D | 0 |  | IMPORT | {AED498B1-3C7D-4CAB-AE00-FB511AA23411} | {00000000-0000-0000-0000-000000000000}
|  | 212016 |  |  |  | Lesní cesta Hádecká | [7 empty] | 0 |  |  |  | 0 |  | 0 | 0 | 2506.8494 | 0 | 0 | 0 | 0 | 0 | 0 | 0 | 0 | 0 |  |  | 1 | ###NOINSERT### | IMPORT | {AED498B1-3C7D-4CAB-AE00-FB511AA23411} | {00000000-0000-0000-0000-000000000000}
| 2) Ostatní náklady ze souhrnného listu | [12 empty] | 0 |  |  |  | 0 |  | Procent. zadání [% nákladů rozpočtu] | Zařazení nákladů | DPH | DPH [CZK]
|  | Ostatní náklady | [11 empty] | 0 |  |  |  | 0 |  | 0% | stavební čast | základní | 0 | [12 empty] | OSTATNENAKLADY |  |  | 0 | 0 | 0 | 0 | 0 | 0 | 0 | 0 | 0 | 0 | 1 | 1 | x
|  | Vyplň vlastní | [11 empty] | 0 |  |  |  | 0 |  | 0% | stavební čast | základní | 0 | [12 empty] | OSTATNENAKLADYVLASTNE |  |  | 0 | 0 | 0 | 0 | 0 | 0 | 0 | 0 | 0 | 0 | 1 | 1
|  | Vyplň vlastní | [11 empty] | 0 |  |  |  | 0 |  | 0% | stavební čast | základní | 0 | [12 empty] | OSTATNENAKLADYVLASTNE |  |  | 0 | 0 | 0 | 0 | 0 | 0 | 0 | 0 | 0 | 0 | 1 | 1
|  | Vyplň vlastní | [11 empty] | 0 |  |  |  | 0 |  | 0% | stavební čast | základní | 0 | [12 empty] | OSTATNENAKLADYVLASTNE |  |  | 0 | 0 | 0 | 0 | 0 | 0 | 0 | 0 | 0 | 0 | 1 | 1
| Celkové náklady za stavbu 1) + 2) | [12 empty] | 0 |  |  |  | 0

## 212016 - Lesní cesta Hádecká
| List obsahuje: | [9 empty] | Zpět na list:
optimalizováno pro tisk sestav ve formátu A4 - na výšku | [11 empty] | >> skryté sloupce << | [10 empty] | {AED498B1-3C7D-4CAB-AE00-FB511AA23411}
2
KRYCÍ LIST ROZPOČTU | [12 empty] | v --- níže se nacházejí doplnkové a pomocné údaje k sestavám --- v | [9 empty] | False
| Stavba: |  | Lesní cesta Hádecká
| JKSO: | [7 empty] | CC-CZ:
| Místo: | [7 empty] | Datum: |  | 11.11.2016
| Objednavatel: | [7 empty] | IČ: |  | 00088455
|  | Správa Krkonošského národního parku | [6 empty] | DIČ: |  | CZ00088455
| Zhotovitel: | [7 empty] | IČ:
DIČ:
| Projektant: | [7 empty] | IČ: |  | 86992261
|  | Ing. Jiří Ježek | [6 empty] | DIČ: |  | CZ7810233090
| Zpracovatel: | [7 empty] | IČ:
DIČ:
| Náklady z rozpočtu | [7 empty] | 0
| Ostatní náklady | [7 empty] | 0
| Cena bez DPH | [7 empty] | 0
| DPH | základní | 21% | ze | 0 |  |  |  | 0
|  | snížená | 15% | ze | 0 |  |  |  | 0
|  | zákl. přenesená | 21% | ze | 0 |  |  |  | 0
|  | sníž. přenesená | 15% | ze | 0 |  |  |  | 0
|  | nulová | 0% | ze | 0 |  |  |  | 0
| Cena s DPH |  |  | v | CZK |  |  | 0
| Projektant |  |  |  |  | Zpracovatel
| Datum a podpis: |  |  | Razítko |  | Datum a podpis: |  |  |  | Razítko
| Objednavatel |  |  |  |  | Zhotovitel
| Datum a podpis: |  |  | Razítko |  | Datum a podpis: |  |  |  | Razítko
REKAPITULACE ROZPOČTU
Stavba: |  |  | Lesní cesta Hádecká
Místo: | [6 empty] | Datum: |  | 11.11.2016
Objednavatel: |  |  | Správa Krkonošského národního parku |  |  |  | Projektant: |  | Ing. Jiří Ježek
Zhotovitel: | [6 empty] | Zpracovatel:
Kód - Popis | [9 empty] | Cena celkem [CZK]
1) Náklady z rozpočtu | [9 empty] | 0 | [13 empty] | -1
| HSV - Práce a dodávky HSV | [8 empty] | 0
| 1 - Zemní práce | [8 empty] | 0
| 2 - Zakládání | [8 empty] | 0
| 3 - Svislé a kompletní konstrukce | [8 empty] | 0
| 4 - Vodorovné konstrukce | [8 empty] | 0
| 5 - Komunikace | [8 empty] | 0
| 9 - Ostatní konstrukce a práce-bourání | [8 empty] | 0
| 997 - Přesun sutě | [8 empty] | 0
| 998 - Přesun hmot | [8 empty] | 0
| VP - Vícepráce | [8 empty] | 0
2) Ostatní náklady | [9 empty] | 0 |  |  |  | DPH
| Zařízení staveniště | [8 empty] | 0 |  |  |  | základní | [13 empty] | VRN | 0 | 0 | 0 | 0 | 0 | 1
| Projektové práce | [8 empty] | 0 |  |  |  | základní | [13 empty] | VRN | 0 | 0 | 0 | 0 | 0 | 1
| Územní vlivy | [8 empty] | 0 |  |  |  | základní | [13 empty] | VRN | 0 | 0 | 0 | 0 | 0 | 1
| Provozní vlivy | [8 empty] | 0 |  |  |  | základní | [13 empty] | VRN | 0 | 0 | 0 | 0 | 0 | 1
| Jiné VRN | [8 empty] | 0 |  |  |  | základní | [13 empty] | VRN | 0 | 0 | 0 | 0 | 0 | 1
| Kompletační činnosť | [8 empty] | 0 |  |  |  | základní | [13 empty] | KOMPLETACNA | 0 | 0 | 0 | 0 | 0 | 1
Celkové náklady za stavbu 1) + 2) | [7 empty] | 0
ROZPOČET
Stavba: |  |  | Lesní cesta Hádecká
Místo: | [6 empty] | Datum: |  | 11.11.2016
Objednavatel: |  |  | Správa Krkonošského národního parku |  |  |  | Projektant: |  | Ing. Jiří Ježek
Zhotovitel: | [6 empty] | Zpracovatel:
PČ | Typ | Kód | Popis |  |  | MJ | Množství | J.cena [CZK] |  | Cena celkem [CZK] |  |  | Poznámka | DPH | J. Nh [h] | Nh celkom [h] | J. hmotnost [t] | Hmotnost celkem [t] | J. suť [t] | Suť Celkem [t] | Dodávatel
Náklady z rozpočtu | [9 empty] | 0 | [5 empty] | 2506.8494 |  | 5477.0551 |  | 34.935 |  |  | D | -1 | [10 empty] | 0
| HSV - Práce a dodávky HSV | [8 empty] | 0 | [5 empty] | 2506.8494 |  | 5477.0551 |  | 34.935 |  | 1 | D | 0 |  |  |  | ROZPOCET | [6 empty] | 0
| 1 - Zemní práce | [8 empty] | 0 | [5 empty] | 1029.7519 |  | 9.8107 |  | 0 |  | 1 | D | 1 |  |  |  | ROZPOCET | [6 empty] | 0
1 | K | 111201101 | Odstranění křovin a stromů průměru kmene do 100 mm i s kořeny z celkové plochy do 1000 m2 |  |  | m2 | 490 | 0 |  | 0 |  |  |  | základní | 0.172 | 84.28 | 0 | 0 | 0 | 0 |  | 4 | K | 2 |  |  |  | ROZPOCET | 0 | 0 | 0 | 0 | 0 | 1 | 0 | 4
|  |  | "z tab. č. 7" 490,0 |  |  |  | 490 | [15 empty] | VV | 2 | 2 | -1 | 0 | ROZPOCET
|  |  | Součet |  |  |  | 490 | [15 empty] | VV | 2 | 4 | -1 | 1 | ROZPOCET
2 | K | 112201101 | Odstranění pařezů D do 300 mm |  |  | kus | 4 | 0 |  | 0 |  |  |  | základní | 0.659 | 2.636 | 8e-05 | 0.00032 | 0 | 0 |  | 4 | K | 2 |  |  |  | ROZPOCET | 0 | 0 | 0 | 0 | 0 | 1 | 0 | 4
|  |  | "z tab. č. 7" 4 |  |  |  | 4 | [15 empty] | VV | 2 | 2 | -1 | 0 | ROZPOCET
|  |  | Součet |  |  |  | 4 | [15 empty] | VV | 2 | 4 | -1 | 1 | ROZPOCET
3 | K | 112201102 | Odstranění pařezů D do 500 mm |  |  | kus | 6 | 0 |  | 0 |  |  |  | základní | 1.655 | 9.93 | 8e-05 | 0.00048 | 0 | 0 |  | 4 | K | 2 |  |  |  | ROZPOCET | 0 | 0 | 0 | 0 | 0 | 1 | 0 | 4
|  |  | "z tab. č. 7" 6 |  |  |  | 6 | [15 empty] | VV | 2 | 2 | -1 | 0 | ROZPOCET
|  |  | Součet |  |  |  | 6 | [15 empty] | VV | 2 | 4 | -1 | 1 | ROZPOCET
4 | K | 112201103 | Odstranění pařezů D do 700 mm |  |  | kus | 13 | 0 |  | 0 |  |  |  | základní | 2.562 | 33.306 | 0.00017 | 0.00221 | 0 | 0 |  | 4 | K | 2 |  |  |  | ROZPOCET | 0 | 0 | 0 | 0 | 0 | 1 | 0 | 4
|  |  | "z tab. č. 7" 13 |  |  |  | 13 | [15 empty] | VV | 2 | 2 | -1 | 0 | ROZPOCET
|  |  | Součet |  |  |  | 13 | [15 empty] | VV | 2 | 4 | -1 | 1 | ROZPOCET
5 | K | 112201104 | Odstranění pařezů D do 900 mm |  |  | kus | 2 | 0 |  | 0 |  |  |  | základní | 4.553 | 9.106 | 0.00017 | 0.00034 | 0 | 0 |  | 4 | K | 2 |  |  |  | ROZPOCET | 0 | 0 | 0 | 0 | 0 | 1 | 0 | 4
|  |  | "z tab. č. 7" 2 |  |  |  | 2 | [15 empty] | VV | 2 | 2 | -1 | 0 | ROZPOCET
|  |  | Součet |  |  |  | 2 | [15 empty] | VV | 2 | 4 | -1 | 1 | ROZPOCET
6 | K | 114203104 | Rozebrání záhozů a rovnanin na sucho |  |  | m3 | 6 | 0 |  | 0 |  |  |  | základní | 0.222 | 1.332 | 0 | 0 | 0 | 0 |  | 4 | K | 2 |  |  |  | ROZPOCET | 0 | 0 | 0 | 0 | 0 | 1 | 0 | 4
|  |  | "z tab. č. 14" 3,0+3,0 |  |  |  | 6 | [15 empty] | VV | 2 | 2 | -1 | 0 | ROZPOCET
|  |  | Součet |  |  |  | 6 | [15 empty] | VV | 2 | 4 | -1 | 1 | ROZPOCET
7 | K | 122102202 | Odkopávky a prokopávky nezapažené pro silnice objemu do 1000 m3 v hornině tř. 1 a 2 |  |  | m3 | 51.8 | 0 |  | 0 |  |  |  | základní | 0.121 | 6.2678 | 0 | 0 | 0 | 0 |  | 4 | K | 2 |  |  |  | ROZPOCET | 0 | 0 | 0 | 0 | 0 | 1 | 0 | 4
|  |  | "z tab. č. 5" 226,0*0,10 |  |  |  | 22.6 | [15 empty] | VV | 2 | 2 | -1 | 0 | ROZPOCET
|  |  | "z tab. č. 6" 267,50*0,10 |  |  |  | 26.75 | [15 empty] | VV | 2 | 2 | -1 | 0 | ROZPOCET
|  |  | "z tab. č. 18" 24,50*0,10 |  |  |  | 2.45 | [15 empty] | VV | 2 | 2 | -1 | 0 | ROZPOCET
|  |  | Součet |  |  |  | 51.8 | [15 empty] | VV | 2 | 4 | -1 | 1 | ROZPOCET
8 | K | 122302202 | Odkopávky a prokopávky nezapažené pro silnice objemu do 1000 m3 v hornině tř. 4 |  |  | m3 | 611.2 | 0 |  | 0 |  |  |  | základní | 0.434 | 265.2608 | 0 | 0 | 0 | 0 |  | 4 | K | 2 |  |  |  | ROZPOCET | 0 | 0 | 0 | 0 | 0 | 1 | 0 | 4
|  |  | "z tab. č. 1" 599,20 |  |  |  | 599.2 | [15 empty] | VV | 2 | 2 | -1 | 0 | ROZPOCET
|  |  | "z tab. č. 9" 6,0+6,0 |  |  |  | 12 | [15 empty] | VV | 2 | 2 | -1 | 0 | ROZPOCET
|  |  | Součet |  |  |  | 611.2 | [15 empty] | VV | 2 | 4 | -1 | 1 | ROZPOCET
9 | K | 122601101 | Odkopávky a prokopávky nezapažené v hornině tř. 7 objem do 100 m3 |  |  | m3 | 4 | 0 |  | 0 |  |  |  | základní | 0.767 | 3.068 | 0.01759 | 0.07036 | 0 | 0 |  | 4 | K | 2 |  |  |  | ROZPOCET | 0 | 0 | 0 | 0 | 0 | 1 | 0 | 4
|  |  | "z tab. č. 9" 3,0+1,0 |  |  |  | 4 | [15 empty] | VV | 2 | 2 | -1 | 0 | ROZPOCET
|  |  | Součet |  |  |  | 4 | [15 empty] | VV | 2 | 4 | -1 | 1 | ROZPOCET
10 | K | 132301101 | Hloubení rýh š do 600 mm v hornině tř. 4 objemu do 100 m3 |  |  | m3 | 38.938 | 0 |  | 0 |  |  |  | základní | 3.937 | 153.2989 | 0 | 0 | 0 | 0 |  | 4 | K | 2 |  |  |  | ROZPOCET | 0 | 0 | 0 | 0 | 0 | 1 | 0 | 4
|  |  | "z tab. č. 11" 31,78 |  |  |  | 31.78 | [15 empty] | VV | 2 | 2 | -1 | 0 | ROZPOCET
|  |  | "z tab. č. 12" 1,89 |  |  |  | 1.89 | [15 empty] | VV | 2 | 2 | -1 | 0 | ROZPOCET
|  |  | "z tab. č. 13" 3,15 |  |  |  | 3.15 | [15 empty] | VV | 2 | 2 | -1 | 0 | ROZPOCET
|  |  | "z tab. č. 15" 0,45 |  |  |  | 0.45 | [15 empty] | VV | 2 | 2 | -1 | 0 | ROZPOCET
|  |  | "z tab. č. 16" 0,45 |  |  |  | 0.45 | [15 empty] | VV | 2 | 2 | -1 | 0 | ROZPOCET
|  |  | "z tab. č. 17" 1,218 |  |  |  | 1.218 | [15 empty] | VV | 2 | 2 | -1 | 0 | ROZPOCET
|  |  | Součet |  |  |  | 38.938 | [15 empty] | VV | 2 | 4 | -1 | 1 | ROZPOCET
11 | K | 132301201 | Hloubení rýh š do 2000 mm v hornině tř. 4 objemu do 100 m3 |  |  | m3 | 41.25 | 0 |  | 0 |  |  |  | základní | 2.156 | 88.935 | 0 | 0 | 0 | 0 |  | 4 | K | 2 |  |  |  | ROZPOCET | 0 | 0 | 0 | 0 | 0 | 1 | 0 | 4
|  |  | "z tab. č. 15" 20,03 |  |  |  | 20.03 | [15 empty] | VV | 2 | 2 | -1 | 0 | ROZPOCET
|  |  | "z tab. č. 16" 16,54 |  |  |  | 16.54 | [15 empty] | VV | 2 | 2 | -1 | 0 | ROZPOCET
|  |  | "z tab. č. 17" 4,68 |  |  |  | 4.68 | [15 empty] | VV | 2 | 2 | -1 | 0 | ROZPOCET
|  |  | Součet |  |  |  | 41.25 | [15 empty] | VV | 2 | 4 | -1 | 1 | ROZPOCET
12 | K | 161101101 | Svislé přemístění výkopku z horniny tř. 1 až 4 hl výkopu do 2,5 m |  |  | m3 | 37.47 | 0 |  | 0 |  |  |  | základní | 0.345 | 12.9271 | 0 | 0 | 0 | 0 |  | 4 | K | 2 |  |  |  | ROZPOCET | 0 | 0 | 0 | 0 | 0 | 1 | 0 | 4
|  |  | "z tab. č. 15" 20,48 |  |  |  | 20.48 | [15 empty] | VV | 2 | 2 | -1 | 0 | ROZPOCET
|  |  | "z tab. č. 16" 16,99 |  |  |  | 16.99 | [15 empty] | VV | 2 | 2 | -1 | 0 | ROZPOCET
|  |  | Součet |  |  |  | 37.47 | [15 empty] | VV | 2 | 4 | -1 | 1 | ROZPOCET
13 | K | 162201101 | Vodorovné přemístění do 20 m výkopku/sypaniny z horniny tř. 1 až 4 |  |  | m3 | 694.38 | 0 |  | 0 |  |  |  | základní | 0.087 | 60.4111 | 0 | 0 | 0 | 0 |  | 4 | K | 2 |  |  |  | ROZPOCET | 0 | 0 | 0 | 0 | 0 | 1 | 0 | 4
|  |  | "z tab. č. 1" 599,20 |  |  |  | 599.2 | [15 empty] | VV | 2 | 2 | -1 | 0 | ROZPOCET
|  |  | "z tab. č. 5" 226,0*0,10 |  |  |  | 22.6 | [15 empty] | VV | 2 | 2 | -1 | 0 | ROZPOCET
|  |  | "z tab. č. 6" 267,50*0,10 |  |  |  | 26.75 | [15 empty] | VV | 2 | 2 | -1 | 0 | ROZPOCET
|  |  | "z tab. č. 11" 19,68 |  |  |  | 19.68 | [15 empty] | VV | 2 | 2 | -1 | 0 | ROZPOCET
|  |  | "z tab. č. 12" 1,23 |  |  |  | 1.23 | [15 empty] | VV | 2 | 2 | -1 | 0 | ROZPOCET
|  |  | "z tab. č. 15" 8,15 |  |  |  | 8.15 | [15 empty] | VV | 2 | 2 | -1 | 0 | ROZPOCET
|  |  | "z tab. č. 16" 8,42 |  |  |  | 8.42 | [15 empty] | VV | 2 | 2 | -1 | 0 | ROZPOCET
|  |  | "z tab. č. 17" 5,90 |  |  |  | 5.9 | [15 empty] | VV | 2 | 2 | -1 | 0 | ROZPOCET
|  |  | "z tab. č. 18" 24,50*0,10 |  |  |  | 2.45 | [15 empty] | VV | 2 | 2 | -1 | 0 | ROZPOCET
|  |  | Součet |  |  |  | 694.38 | [15 empty] | VV | 2 | 4 | -1 | 1 | ROZPOCET
14 | K | 162201451 | Vodorovné přemístění pařezů do 2 km D do 300 mm |  |  | kus | 4 | 0 |  | 0 |  |  |  | základní | 0.101 | 0.404 | 0 | 0 | 0 | 0 |  | 4 | K | 2 |  |  |  | ROZPOCET | 0 | 0 | 0 | 0 | 0 | 1 | 0 | 4
|  |  | "z tab. č. 7" 4 |  |  |  | 4 | [15 empty] | VV | 2 | 2 | -1 | 0 | ROZPOCET
|  |  | Součet |  |  |  | 4 | [15 empty] | VV | 2 | 4 | -1 | 1 | ROZPOCET
15 | K | 162201452 | Vodorovné přemístění pařezů do 2 km D do 500 mm |  |  | kus | 6 | 0 |  | 0 |  |  |  | základní | 0.446 | 2.676 | 0 | 0 | 0 | 0 |  | 4 | K | 2 |  |  |  | ROZPOCET | 0 | 0 | 0 | 0 | 0 | 1 | 0 | 4
|  |  | "z tab. č. 7" 6 |  |  |  | 6 | [15 empty] | VV | 2 | 2 | -1 | 0 | ROZPOCET
|  |  | Součet |  |  |  | 6 | [15 empty] | VV | 2 | 4 | -1 | 1 | ROZPOCET
16 | K | 162201453 | Vodorovné přemístění pařezů do 2 km D do 700 mm |  |  | kus | 13 | 0 |  | 0 |  |  |  | základní | 0.791 | 10.283 | 0 | 0 | 0 | 0 |  | 4 | K | 2 |  |  |  | ROZPOCET | 0 | 0 | 0 | 0 | 0 | 1 | 0 | 4
|  |  | "z tab. č. 7" 13 |  |  |  | 13 | [15 empty] | VV | 2 | 2 | -1 | 0 | ROZPOCET
|  |  | Součet |  |  |  | 13 | [15 empty] | VV | 2 | 4 | -1 | 1 | ROZPOCET
17 | K | 162201454 | Vodorovné přemístění pařezů do 2 km D do 900 mm |  |  | kus | 2 | 0 |  | 0 |  |  |  | základní | 0.967 | 1.934 | 0 | 0 | 0 | 0 |  | 4 | K | 2 |  |  |  | ROZPOCET | 0 | 0 | 0 | 0 | 0 | 1 | 0 | 4
|  |  | "z tab. č. 7" 2 |  |  |  | 2 | [15 empty] | VV | 2 | 2 | -1 | 0 | ROZPOCET
|  |  | Součet |  |  |  | 2 | [15 empty] | VV | 2 | 4 | -1 | 1 | ROZPOCET
18 | K | 162401102 | Vodorovné přemístění do 2000 m výkopku/sypaniny z horniny tř. 1 až 4 |  |  | m3 | 12 | 0 |  | 0 |  |  |  | základní | 0.05 | 0.6 | 0 | 0 | 0 | 0 |  | 4 | K | 2 |  |  |  | ROZPOCET | 0 | 0 | 0 | 0 | 0 | 1 | 0 | 4
|  |  | "z tab. č. 9" 6,0+6,0 |  |  |  | 12 | [15 empty] | VV | 2 | 2 | -1 | 0 | ROZPOCET
|  |  | Součet |  |  |  | 12 | [15 empty] | VV | 2 | 4 | -1 | 1 | ROZPOCET
19 | K | 162401152 | Vodorovné přemístění do 2000 m výkopku/sypaniny z horniny tř. 5 až 7 |  |  | m3 | 4 | 0 |  | 0 |  |  |  | základní | 0.063 | 0.252 | 0 | 0 | 0 | 0 |  | 4 | K | 2 |  |  |  | ROZPOCET | 0 | 0 | 0 | 0 | 0 | 1 | 0 | 4
|  |  | "z tab. č. 9" 3,0+1,0 |  |  |  | 4 | [15 empty] | VV | 2 | 2 | -1 | 0 | ROZPOCET
|  |  | Součet |  |  |  | 4 | [15 empty] | VV | 2 | 4 | -1 | 1 | ROZPOCET
20 | K | 171101101 | Uložení sypaniny z hornin soudržných do násypů zhutněných na 95 % PS |  |  | m3 | 36.56 | 0 |  | 0 |  |  |  | základní | 0.043 | 1.5721 | 0 | 0 | 0 | 0 |  | 4 | K | 2 |  |  |  | ROZPOCET | 0 | 0 | 0 | 0 | 0 | 1 | 0 | 4
|  |  | "z tab. č. 1" 36,56 |  |  |  | 36.56 | [15 empty] | VV | 2 | 2 | -1 | 0 | ROZPOCET
|  |  | Součet |  |  |  | 36.56 | [15 empty] | VV | 2 | 4 | -1 | 1 | ROZPOCET
21 | K | 171201101 | Uložení sypaniny do násypů nezhutněných |  |  | m3 | 676.33 | 0 |  | 0 |  |  |  | základní | 0.031 | 20.9662 | 0 | 0 | 0 | 0 |  | 4 | K | 2 |  |  |  | ROZPOCET | 0 | 0 | 0 | 0 | 0 | 1 | 0 | 4
|  |  | "z tab. č. 1" 599,20-36,56 |  |  |  | 562.64 | [15 empty] | VV | 2 | 2 | -1 | 0 | ROZPOCET
|  |  | "z tab. č. 5" 226,0*0,10 |  |  |  | 22.6 | [15 empty] | VV | 2 | 2 | -1 | 0 | ROZPOCET
|  |  | "z tab. č. 6" 267,50*0,10 |  |  |  | 26.75 | [15 empty] | VV | 2 | 2 | -1 | 0 | ROZPOCET
|  |  | "z tab. č. 9" 6,0+6,0 |  |  |  | 12 | [15 empty] | VV | 2 | 2 | -1 | 0 | ROZPOCET
|  |  | "z tab. č. 9" 3,0+1,0 |  |  |  | 4 | [15 empty] | VV | 2 | 2 | -1 | 0 | ROZPOCET
|  |  | "z tab. č. 11" 19,68 |  |  |  | 19.68 | [15 empty] | VV | 2 | 2 | -1 | 0 | ROZPOCET
|  |  | "z tab. č. 12" 1,23 |  |  |  | 1.23 | [15 empty] | VV | 2 | 2 | -1 | 0 | ROZPOCET
|  |  | "z tab. č. 15" 9,40 |  |  |  | 9.4 | [15 empty] | VV | 2 | 2 | -1 | 0 | ROZPOCET
|  |  | "z tab. č. 16" 9,68 |  |  |  | 9.68 | [15 empty] | VV | 2 | 2 | -1 | 0 | ROZPOCET
|  |  | "z tab. č. 17" 5,90 |  |  |  | 5.9 | [15 empty] | VV | 2 | 2 | -1 | 0 | ROZPOCET
|  |  | "z tab. č. 18" 24,50*0,10 |  |  |  | 2.45 | [15 empty] | VV | 2 | 2 | -1 | 0 | ROZPOCET
|  |  | Součet |  |  |  | 676.33 | [15 empty] | VV | 2 | 4 | -1 | 1 | ROZPOCET
22 | K | 174101101 | Zásyp jam, šachet rýh nebo kolem objektů sypaninou se zhutněním |  |  | m3 | 34.96 | 0 |  | 0 |  |  |  | základní | 0.299 | 10.453 | 0 | 0 | 0 | 0 |  | 4 | K | 2 |  |  |  | ROZPOCET | 0 | 0 | 0 | 0 | 0 | 1 | 0 | 4
|  |  | "z tab. č. 11" 14,50 |  |  |  | 14.5 | [15 empty] | VV | 2 | 2 | -1 | 0 | ROZPOCET
|  |  | "z tab. č. 12" 0,91 |  |  |  | 0.91 | [15 empty] | VV | 2 | 2 | -1 | 0 | ROZPOCET
|  |  | "z tab. č. 13" 6,30 |  |  |  | 6.3 | [15 empty] | VV | 2 | 2 | -1 | 0 | ROZPOCET
|  |  | "z tab. č. 15" 7,99 |  |  |  | 7.99 | [15 empty] | VV | 2 | 2 | -1 | 0 | ROZPOCET
|  |  | "z tab. č. 16" 4,42+0,84 |  |  |  | 5.26 | [15 empty] | VV | 2 | 2 | -1 | 0 | ROZPOCET
|  |  | Součet |  |  |  | 34.96 | [15 empty] | VV | 2 | 4 | -1 | 1 | ROZPOCET
23 | K | 175101101 | Obsypání potrubí bez prohození sypaniny z hornin tř. 1 až 4 uloženým do 3 m od kraje výkopu |  |  | m3 | 5.15 | 0 |  | 0 |  |  |  | základní | 1.587 | 8.173 | 0 | 0 | 0 | 0 |  | 4 | K | 2 |  |  |  | ROZPOCET | 0 | 0 | 0 | 0 | 0 | 1 | 0 | 4
|  |  | "z tab. č. 15" 3,09 |  |  |  | 3.09 | [15 empty] | VV | 2 | 2 | -1 | 0 | ROZPOCET
|  |  | "z tab. č. 16" 2,06 |  |  |  | 2.06 | [15 empty] | VV | 2 | 2 | -1 | 0 | ROZPOCET
|  |  | Součet |  |  |  | 5.15 | [15 empty] | VV | 2 | 4 | -1 | 1 | ROZPOCET
24 | M | 583312020 | štěrkodrť netříděná do 100 mm amfibolit |  |  | t | 9.737 | 0 |  | 0 |  |  |  | základní | 0 | 0 | 1 | 9.737 | 0 | 0 |  | 8 | M | 2 |  |  |  | ROZPOCET | 0 | 0 | 0 | 0 | 0 | 1 | 0 | 4
|  |  | "z tab. č. 15" 3,09*1,8907 |  |  |  | 5.842 | [15 empty] | VV | 2 | 2 | -1 | 0 | ROZPOCET
|  |  | "z tab. č. 16" 2,06*1,8907 |  |  |  | 3.895 | [15 empty] | VV | 2 | 2 | -1 | 0 | ROZPOCET
|  |  | Součet |  |  |  | 9.737 | [15 empty] | VV | 2 | 4 | -1 | 1 | ROZPOCET
25 | K | 181102302 | Úprava pláně v zářezech se zhutněním |  |  | m2 | 6881.73 | 0 |  | 0 |  |  |  | základní | 0.035 | 240.8605 | 0 | 0 | 0 | 0 |  | 4 | K | 2 |  |  |  | ROZPOCET | 0 | 0 | 0 | 0 | 0 | 1 | 0 | 4
|  |  | "z tab. č. 1" 6363,73 |  |  |  | 6363.73 | [15 empty] | VV | 2 | 2 | -1 | 0 | ROZPOCET
|  |  | "z tab. č. 5" 226,0 |  |  |  | 226 | [15 empty] | VV | 2 | 2 | -1 | 0 | ROZPOCET
|  |  | "z tab. č. 6" 267,50 |  |  |  | 267.5 | [15 empty] | VV | 2 | 2 | -1 | 0 | ROZPOCET
|  |  | "z tab. č. 18" 24,50 |  |  |  | 24.5 | [15 empty] | VV | 2 | 2 | -1 | 0 | ROZPOCET
|  |  | Součet |  |  |  | 6881.73 | [15 empty] | VV | 2 | 4 | -1 | 1 | ROZPOCET
26 | K | 182101101 | Svahování v zářezech v hornině tř. 1 až 4 |  |  | m2 | 6.4 | 0 |  | 0 |  |  |  | základní | 0.128 | 0.8192 | 0 | 0 | 0 | 0 |  | 4 | K | 2 |  |  |  | ROZPOCET | 0 | 0 | 0 | 0 | 0 | 1 | 0 | 4
|  |  | "z tab. č. 15" 3,20 |  |  |  | 3.2 | [15 empty] | VV | 2 | 2 | -1 | 0 | ROZPOCET
|  |  | "z tab. č. 16" 3,20 |  |  |  | 3.2 | [15 empty] | VV | 2 | 2 | -1 | 0 | ROZPOCET
|  |  | Součet |  |  |  | 6.4 | [15 empty] | VV | 2 | 4 | -1 | 1 | ROZPOCET
| 2 - Zakládání | [8 empty] | 0 | [5 empty] | 26.3692 |  | 14.4497 |  | 0 |  | 1 | D | 1 |  |  |  | ROZPOCET | [6 empty] | 0
27 | K | 274211312 | Zdivo základových pasů pod zdmi a valy rubové z lomového kamene upraveného |  |  | m3 | 3.008 | 0 |  | 0 |  |  |  | základní | 6.372 | 19.167 | 2.8221 | 8.489 | 0 | 0 |  | 4 | K | 2 |  |  |  | ROZPOCET | 0 | 0 | 0 | 0 | 0 | 1 | 0 | 4
|  |  | "základ čel TP 1"4,70*0,80*0,80 |  |  |  | 3.008 | [15 empty] | VV | 2 | 2 | -1 | 0 | ROZPOCET
|  |  | Součet |  |  |  | 3.008 | [15 empty] | VV | 2 | 4 | -1 | 1 | ROZPOCET
28 | K | 274214111 | Základové pasy z lomového kamene objemu do 3 m3 |  |  | m3 | 1.22 | 0 |  | 0 |  |  |  | základní | 5.174 | 6.3123 | 2.7996 | 3.4155 | 0 | 0 |  | 4 | K | 2 |  |  |  | ROZPOCET | 0 | 0 | 0 | 0 | 0 | 1 | 0 | 4
|  |  | "z tab. č. 15" 0,61 |  |  |  | 0.61 | [15 empty] | VV | 2 | 2 | -1 | 0 | ROZPOCET
|  |  | "z tab. č. 16" 0,61 |  |  |  | 0.61 | [15 empty] | VV | 2 | 2 | -1 | 0 | ROZPOCET
|  |  | Součet |  |  |  | 1.22 | [15 empty] | VV | 2 | 4 | -1 | 1 | ROZPOCET
29 | K | 274315222 | Základové pasy z betonu prostého C 8/10 |  |  | m3 | 1.128 | 0 |  | 0 |  |  |  | základní | 0.789 | 0.88999 | 2.2563 | 2.5452 | 0 | 0 |  | 4 | K | 2 |  |  |  | ROZPOCET | 0 | 0 | 0 | 0 | 0 | 1 | 0 | 4
|  |  | "z tab. č. 17" 1,128 |  |  |  | 1.128 | [15 empty] | VV | 2 | 2 | -1 | 0 | ROZPOCET
|  |  | Součet |  |  |  | 1.128 | [15 empty] | VV | 2 | 4 | -1 | 1 | ROZPOCET
| 3 - Svislé a kompletní konstrukce | [8 empty] | 0 | [5 empty] | 22.2885 |  | 9.5574 |  | 0 |  | 1 | D | 1 |  |  |  | ROZPOCET | [6 empty] | 0
30 | K | 327215120 | Zdivo nadzákladové rubové z kamene lomařsky upraveného |  |  | m3 | 1.755 | 0 |  | 0 |  |  |  | základní | 5.04 | 8.8452 | 2.677 | 4.6982 | 0 | 0 |  | 4 | K | 2 |  |  |  | ROZPOCET | 0 | 0 | 0 | 0 | 0 | 1 | 0 | 4
|  |  | "čelo TP 1"4,50*0,60*1,30*0,50 |  |  |  | 1.755 | [15 empty] | VV | 2 | 2 | -1 | 0 | ROZPOCET
|  |  | Součet |  |  |  | 1.755 | [15 empty] | VV | 2 | 4 | -1 | 1 | ROZPOCET
31 | K | 327215132 | Zdivo nadzákladové obkladní z kamene lomařsky upraveného s vyspárováním MC |  |  | m3 | 1.755 | 0 |  | 0 |  |  |  | základní | 7.66 | 13.4433 | 2.7688 | 4.8592 | 0 | 0 |  | 4 | K | 2 |  |  |  | ROZPOCET | 0 | 0 | 0 | 0 | 0 | 1 | 0 | 4
|  |  | "čelo TP 1"4,50*0,60*1,30*0,50 |  |  |  | 1.755 | [15 empty] | VV | 2 | 2 | -1 | 0 | ROZPOCET
|  |  | Součet |  |  |  | 1.755 | [15 empty] | VV | 2 | 4 | -1 | 1 | ROZPOCET
| 4 - Vodorovné konstrukce | [8 empty] | 0 | [5 empty] | 110.9911 |  | 12.9669 |  | 0 |  | 1 | D | 1 |  |  |  | ROZPOCET | [6 empty] | 0
32 | K | 451572111 | Lože pod potrubí otevřený výkop z kameniva drobného těženého |  |  | m3 | 0.138 | 0 |  | 0 |  |  |  | základní | 1.695 | 0.23391 | 1.8908 | 0.26093 | 0 | 0 |  | 4 | K | 2 |  |  |  | ROZPOCET | 0 | 0 | 0 | 0 | 0 | 1 | 0 | 4
|  |  | "z tab. č. 17" 0,138 |  |  |  | 0.138 | [15 empty] | VV | 2 | 2 | -1 | 0 | ROZPOCET
|  |  | Součet |  |  |  | 0.138 | [15 empty] | VV | 2 | 4 | -1 | 1 | ROZPOCET
33 | K | 451573111 | Lože pod potrubí otevřený výkop ze štěrkopísku |  |  | m3 | 0.95 | 0 |  | 0 |  |  |  | základní | 1.317 | 1.2511 | 1.8908 | 1.7962 | 0 | 0 |  | 4 | K | 2 |  |  |  | ROZPOCET | 0 | 0 | 0 | 0 | 0 | 1 | 0 | 4
|  |  | "z tab. č. 15" 0,51 |  |  |  | 0.51 | [15 empty] | VV | 2 | 2 | -1 | 0 | ROZPOCET
|  |  | "z tab. č. 16" 0,44 |  |  |  | 0.44 | [15 empty] | VV | 2 | 2 | -1 | 0 | ROZPOCET
|  |  | Součet |  |  |  | 0.95 | [15 empty] | VV | 2 | 4 | -1 | 1 | ROZPOCET
34 | K | 463211142 | Rovnanina objemu do 3 m3 z lomového kamene záhozového hmotnosti do 200 kg s urovnáním líce |  |  | m3 | 3 | 0 |  | 0 |  |  |  | základní | 2.9 | 8.7 | 2.0328 | 6.0984 | 0 | 0 |  | 4 | K | 2 |  |  |  | ROZPOCET | 0 | 0 | 0 | 0 | 0 | 1 | 0 | 4
|  |  | "z tab. č. 15" 3,0 |  |  |  | 3 | [15 empty] | VV | 2 | 2 | -1 | 0 | ROZPOCET
|  |  | Součet |  |  |  | 3 | [15 empty] | VV | 2 | 4 | -1 | 1 | ROZPOCET
35 | K | 465511512 | Dlažba z lomového kamene do malty s vyplněním spár maltou a vyspárováním plocha do 20 m2 tl 250 mm |  |  | m2 | 5.28 | 0 |  | 0 |  |  |  | základní | 2.45 | 12.936 | 0.91124 | 4.8113 | 0 | 0 |  | 4 | K | 2 |  |  |  | ROZPOCET | 0 | 0 | 0 | 0 | 0 | 1 | 0 | 4
|  |  | "z tab. č. 15" 2,64 |  |  |  | 2.64 | [15 empty] | VV | 2 | 2 | -1 | 0 | ROZPOCET
|  |  | "z tab. č. 16" 2,64 |  |  |  | 2.64 | [15 empty] | VV | 2 | 2 | -1 | 0 | ROZPOCET
|  |  | Součet |  |  |  | 5.28 | [15 empty] | VV | 2 | 4 | -1 | 1 | ROZPOCET
36 | K | 465513111 | Dlažba z nasbíraného kamene na sucho bez vyplnění spár plocha do 20 m2 tl 200 mm |  |  | m2 | 50.5 | 0 |  | 0 |  |  |  | základní | 1.74 | 87.87 | 0 | 0 | 0 | 0 |  | 4 | K | 2 |  |  |  | ROZPOCET | 0 | 0 | 0 | 0 | 0 | 1 | 0 | 4
|  |  | "z tab. č. 11" 48,0 |  |  |  | 48 | [15 empty] | VV | 2 | 2 | -1 | 0 | ROZPOCET
|  |  | "z tab. č. 12" 2,5 |  |  |  | 2.5 | [15 empty] | VV | 2 | 2 | -1 | 0 | ROZPOCET
|  |  | Součet |  |  |  | 50.5 | [15 empty] | VV | 2 | 4 | -1 | 1 | ROZPOCET
| 5 - Komunikace | [8 empty] | 0 | [5 empty] | 507.81 |  | 5377.5507 |  | 0 |  | 1 | D | 1 |  |  |  | ROZPOCET | [6 empty] | 0
37 | K | 564671111 | Podklad z kameniva hrubého drceného vel. 63-125 mm tl 250 mm |  |  | m2 | 6567.5 | 0 |  | 0 |  |  |  | základní | 0.04 | 262.7 | 0.4809 | 3158.3108 | 0 | 0 |  | 4 | K | 2 |  |  |  | ROZPOCET | 0 | 0 | 0 | 0 | 0 | 1 | 0 | 4
|  |  | "z tab. č. 2" 6275,50 |  |  |  | 6275.5 | [15 empty] | VV | 2 | 2 | -1 | 0 | ROZPOCET
|  |  | "z tab. č. 6" 267,50 |  |  |  | 267.5 | [15 empty] | VV | 2 | 2 | -1 | 0 | ROZPOCET
|  |  | "z tab. č. 18" 24,50 |  |  |  | 24.5 | [15 empty] | VV | 2 | 2 | -1 | 0 | ROZPOCET
|  |  | Součet |  |  |  | 6567.5 | [15 empty] | VV | 2 | 4 | -1 | 1 | ROZPOCET
38 | K | 564851112 | Podklad ze štěrkodrtě ŠD tl 160 mm |  |  | m2 | 6230.7 | 0 |  | 0 |  |  |  | základní | 0.026 | 161.9982 | 0.29811 | 1857.434 | 0 | 0 |  | 4 | K | 2 |  |  |  | ROZPOCET | 0 | 0 | 0 | 0 | 0 | 1 | 0 | 4
|  |  | "z tab. č. 2" 5938,70 |  |  |  | 5938.7 | [15 empty] | VV | 2 | 2 | -1 | 0 | ROZPOCET
|  |  | "z tab. č. 6" 267,50 |  |  |  | 267.5 | [15 empty] | VV | 2 | 2 | -1 | 0 | ROZPOCET
|  |  | "z tab. č. 18" 24,50 |  |  |  | 24.5 | [15 empty] | VV | 2 | 2 | -1 | 0 | ROZPOCET
|  |  | Součet |  |  |  | 6230.7 | [15 empty] | VV | 2 | 4 | -1 | 1 | ROZPOCET
39 | K | 564861111 | Podklad ze štěrkodrtě ŠD tl 200 mm |  |  | m2 | 226 | 0 |  | 0 |  |  |  | základní | 0.029 | 6.554 | 0.378 | 85.428 | 0 | 0 |  | 4 | K | 2 |  |  |  | ROZPOCET | 0 | 0 | 0 | 0 | 0 | 1 | 0 | 4
|  |  | "z tab. č. 5" 226,0 |  |  |  | 226 | [15 empty] | VV | 2 | 2 | -1 | 0 | ROZPOCET
|  |  | Součet |  |  |  | 226 | [15 empty] | VV | 2 | 4 | -1 | 1 | ROZPOCET
40 | K | 566901144 | Vyspravení podkladu po překopech ing sítí plochy do 15 m2 kamenivem hrubým drceným tl. 250 mm |  |  | m2 | 15.35 | 0 |  | 0 |  |  |  | základní | 0.569 | 8.7341 | 0.4809 | 7.3818 | 0 | 0 |  | 4 | K | 2 |  |  |  | ROZPOCET | 0 | 0 | 0 | 0 | 0 | 1 | 0 | 4
|  |  | "z tab. č. 15" 6,65 |  |  |  | 6.65 | [15 empty] | VV | 2 | 2 | -1 | 0 | ROZPOCET
|  |  | "z tab. č. 16" 8,70 |  |  |  | 8.7 | [15 empty] | VV | 2 | 2 | -1 | 0 | ROZPOCET
|  |  | Součet |  |  |  | 15.35 | [15 empty] | VV | 2 | 4 | -1 | 1 | ROZPOCET
41 | K | 571906111 | Posyp krytu kamenivem drceným nebo těženým do 30 kg/m2 |  |  | m2 | 5968.46 | 0 |  | 0 |  |  |  | základní | 0.008 | 47.7477 | 0.0317 | 189.2002 | 0 | 0 |  | 4 | K | 2 |  |  |  | ROZPOCET | 0 | 0 | 0 | 0 | 0 | 1 | 0 | 4
|  |  | "z tab. č. 2" 5676,46 |  |  |  | 5676.46 | [15 empty] | VV | 2 | 2 | -1 | 0 | ROZPOCET
|  |  | "z tab. č. 6" 267,50 |  |  |  | 267.5 | [15 empty] | VV | 2 | 2 | -1 | 0 | ROZPOCET
|  |  | "z tab. č. 18" 24,50 |  |  |  | 24.5 | [15 empty] | VV | 2 | 2 | -1 | 0 | ROZPOCET
|  |  | Součet |  |  |  | 5968.46 | [15 empty] | VV | 2 | 4 | -1 | 1 | ROZPOCET
42 | M | 583441970 | štěrkodrť frakce 0-63 |  |  | t | 65.456 | 0 |  | 0 |  |  |  | základní | 0 | 0 | 1 | 65.456 | 0 | 0 |  | 8 | M | 2 |  |  |  | ROZPOCET | 0 | 0 | 0 | 0 | 0 | 1 | 0 | 4
|  |  | "z tab. č. 2" 34,62*1,8907 |  |  |  | 65.456 | [15 empty] | VV | 2 | 2 | -1 | 0 | ROZPOCET
|  |  | Součet |  |  |  | 65.456 | [15 empty] | VV | 2 | 4 | -1 | 1 | ROZPOCET
43 | K | 597069111 | Příplatek ZKD 10 mm tl lože přes 100 mm u rigolu dlážděného |  |  | m2 | 180 | 0 |  | 0 |  |  |  | základní | 0.011 | 1.98 | 0.02256 | 4.0608 | 0 | 0 |  | 4 | K | 2 |  |  |  | ROZPOCET | 0 | 0 | 0 | 0 | 0 | 1 | 0 | 4
|  |  | "z tab. č. 17" 180,0 |  |  |  | 180 | [15 empty] | VV | 2 | 2 | -1 | 0 | ROZPOCET
|  |  | Součet |  |  |  | 180 | [15 empty] | VV | 2 | 4 | -1 | 1 | ROZPOCET
44 | K | 597161111 | Rigol dlážděný do lože z betonu tl 100 mm z lomového kamene |  |  | m2 | 12 | 0 |  | 0 |  |  |  | základní | 1.508 | 18.096 | 0.8566 | 10.2792 | 0 | 0 |  | 4 | K | 2 |  |  |  | ROZPOCET | 0 | 0 | 0 | 0 | 0 | 1 | 0 | 4
|  |  | "z tab. č. 17" 12,0 |  |  |  | 12 | [15 empty] | VV | 2 | 2 | -1 | 0 | ROZPOCET
|  |  | Součet |  |  |  | 12 | [15 empty] | VV | 2 | 4 | -1 | 1 | ROZPOCET
| 9 - Ostatní konstrukce a práce-bourání | [8 empty] | 0 | [5 empty] | 357.248 |  | 52.7198 |  | 34.935 |  | 1 | D | 1 |  |  |  | ROZPOCET | [6 empty] | 0
45 | K | 919441221 | Čelo propustku z lomového kamene pro propustek z trub DN 600 až 800 |  |  | kus | 2 | 0 |  | 0 |  |  |  | základní | 37.472 | 74.944 | 16.7514 | 33.5028 | 0 | 0 |  | 4 | K | 2 |  |  |  | ROZPOCET | 0 | 0 | 0 | 0 | 0 | 1 | 0 | 4
|  |  | "z tab. č. 16" 2 |  |  |  | 2 | [15 empty] | VV | 2 | 2 | -1 | 0 | ROZPOCET
|  |  | Součet |  |  |  | 2 | [15 empty] | VV | 2 | 4 | -1 | 1 | ROZPOCET
46 | K | 919541012 | Zřízení propustků z trub ocelových DN 400 |  |  | m | 9 | 0 |  | 0 |  |  |  | základní | 1.562 | 14.058 | 1.0456 | 9.4105 | 0 | 0 |  | 4 | K | 2 |  |  |  | ROZPOCET | 0 | 0 | 0 | 0 | 0 | 1 | 0 | 4
|  |  | 9,0 |  |  |  | 9 | [15 empty] | VV | 2 | 2 | -1 | 0 | ROZPOCET
|  |  | Součet |  |  |  | 9 | [15 empty] | VV | 2 | 4 | -1 | 1 | ROZPOCET
47 | M | 140111060 | trubka ocelová bezešvá hladká jakost 11 353, 219 x 6,3 mm |  |  | m | 9 | 0 |  | 0 |  |  |  | základní | 0 | 0 | 0.03305 | 0.29745 | 0 | 0 |  | 8 | M | 2 |  |  |  | ROZPOCET | 0 | 0 | 0 | 0 | 0 | 1 | 0 | 4
|  |  | 9,0 |  |  |  | 9 | [15 empty] | VV | 2 | 2 | -1 | 0 | ROZPOCET
|  |  | Součet |  |  |  | 9 | [15 empty] | VV | 2 | 4 | -1 | 1 | ROZPOCET
48 | K | 919541121 | Zřízení propustku nebo sjezdu z trub ocelových do DN 700 |  |  | m | 7 | 0 |  | 0 |  |  |  | základní | 0.2 | 1.4 | 0 | 0 | 0 | 0 |  | 4 | K | 2 |  |  |  | ROZPOCET | 0 | 0 | 0 | 0 | 0 | 1 | 0 | 4
|  |  | "z tab. č. 16" 7,0 |  |  |  | 7 | [15 empty] | VV | 2 | 2 | -1 | 0 | ROZPOCET
|  |  | Součet |  |  |  | 7 | [15 empty] | VV | 2 | 4 | -1 | 1 | ROZPOCET
49 | K | 919541131 | Zřízení propustku nebo sjezdu z trub ocelových do DN 900 |  |  | m | 8 | 0 |  | 0 |  |  |  | základní | 0.24 | 1.92 | 0 | 0 | 0 | 0 |  | 4 | K | 2 |  |  |  | ROZPOCET | 0 | 0 | 0 | 0 | 0 | 1 | 0 | 4
|  |  | "z tab. č. 15" 8,0 |  |  |  | 8 | [15 empty] | VV | 2 | 2 | -1 | 0 | ROZPOCET
|  |  | Součet |  |  |  | 8 | [15 empty] | VV | 2 | 4 | -1 | 1 | ROZPOCET
50 | M | 143332800 | trubka ocelová spirálově svařovaná hladká ČSN 41 1375.1 D813 tl 8 mm |  |  | m | 8 | 0 |  | 0 |  |  |  | základní | 0 | 0 | 0.198 | 1.584 | 0 | 0 |  | 8 | M | 2 |  |  |  | ROZPOCET | 0 | 0 | 0 | 0 | 0 | 1 | 0 | 4
|  |  | "z tab. č. 15" 8,0 |  |  |  | 8 | [15 empty] | VV | 2 | 2 | -1 | 0 | ROZPOCET
|  |  | Součet |  |  |  | 8 | [15 empty] | VV | 2 | 4 | -1 | 1 | ROZPOCET
51 | M | 143332450 | trubka ocelová spirálově svařovaná hladká DN 630 tl. 8 mm |  |  | m | 7 | 0 |  | 0 |  |  |  | základní | 0 | 0 | 0.125 | 0.875 | 0 | 0 |  | 8 | M | 2 |  |  |  | ROZPOCET | 0 | 0 | 0 | 0 | 0 | 1 | 0 | 4
|  |  | "z tab. č. 16" 7,0 |  |  |  | 7 | [15 empty] | VV | 2 | 2 | -1 | 0 | ROZPOCET
|  |  | Součet |  |  |  | 7 | [15 empty] | VV | 2 | 4 | -1 | 1 | ROZPOCET
52 | K | 953943125 | Osazování výrobků do 120 kg/kus do betonu bez jejich dodání |  |  | kus | 1.5 | 0 |  | 0 |  |  |  | základní | 1.25 | 1.875 | 0.00068 | 0.00102 | 0 | 0 |  | 4 | K | 2 |  |  |  | ROZPOCET | 0 | 0 | 0 | 0 | 0 | 1 | 0 | 4
|  |  | "z tab. č. 17" 1,50 |  |  |  | 1.5 | [15 empty] | VV | 2 | 2 | -1 | 0 | ROZPOCET
|  |  | Součet |  |  |  | 1.5 | [15 empty] | VV | 2 | 4 | -1 | 1 | ROZPOCET
53 | K | 953943126 | Osazování ocelové svodnice |  |  | kus | 101 | 0 |  | 0 |  |  |  | základní | 1.25 | 126.25 | 0.00068 | 0.06868 | 0 | 0 |  | 4 | K | 2 |  |  |  | ROZPOCET | 0 | 0 | 0 | 0 | 0 | 1 | 0 | 4
|  |  | "z tab. č. 11" 96 |  |  |  | 96 | [15 empty] | VV | 2 | 2 | -1 | 0 | ROZPOCET
|  |  | "z tab. č. 12" 5 |  |  |  | 5 | [15 empty] | VV | 2 | 2 | -1 | 0 | ROZPOCET
|  |  | Součet |  |  |  | 101 | [15 empty] | VV | 2 | 4 | -1 | 1 | ROZPOCET
54 | M | 553470006 | Ocelová svodnice dl. 6,0 m |  |  | kus | 5 | 0 |  | 0 |  |  |  | základní | 0 | 0 | 0.081 | 0.405 | 0 | 0 |  | 8 | M | 2 |  |  |  | ROZPOCET | 0 | 0 | 0 | 0 | 0 | 1 | 0 | 4
|  |  | "z tab. č. 12" 5 |  |  |  | 5 | [15 empty] | VV | 2 | 2 | -1 | 0 | ROZPOCET
|  |  | Součet |  |  |  | 5 | [15 empty] | VV | 2 | 4 | -1 | 1 | ROZPOCET
55 | M | 553470005 | Ocelová svodnice dl. 5,0 m |  |  | kus | 96 | 0 |  | 0 |  |  |  | základní | 0 | 0 | 0.0675 | 6.48 | 0 | 0 |  | 8 | M | 2 |  |  |  | ROZPOCET | 0 | 0 | 0 | 0 | 0 | 1 | 0 | 4
|  |  | "z tab. č. 11" 96 |  |  |  | 96 | [15 empty] | VV | 2 | 2 | -1 | 0 | ROZPOCET
|  |  | Součet |  |  |  | 96 | [15 empty] | VV | 2 | 4 | -1 | 1 | ROZPOCET
56 | K | 953943127 | Vybourání ocelové svodnice |  |  | m | 21 | 0 |  | 0 |  |  |  | základní | 1.25 | 26.25 | 0.00068 | 0.01428 | 0 | 0 |  | 4 | K | 2 |  |  |  | ROZPOCET | 0 | 0 | 0 | 0 | 0 | 1 | 0 | 4
|  |  | "z tab. č. 13" 21,0 |  |  |  | 21 | [15 empty] | VV | 2 | 2 | -1 | 0 | ROZPOCET
|  |  | Součet |  |  |  | 21 | [15 empty] | VV | 2 | 4 | -1 | 1 | ROZPOCET
57 | K | 966008113 | Bourání trubního propustku do DN 800 |  |  | m | 17 | 0 |  | 0 |  |  |  | základní | 6.503 | 110.551 | 0 | 0 | 2.055 | 34.935 |  | 4 | K | 2 |  |  |  | ROZPOCET | 0 | 0 | 0 | 0 | 0 | 1 | 0 | 4
|  |  | "z tab. č. 14" 11,0+6,0 |  |  |  | 17 | [15 empty] | VV | 2 | 2 | -1 | 0 | ROZPOCET
|  |  | Součet |  |  |  | 17 | [15 empty] | VV | 2 | 4 | -1 | 1 | ROZPOCET
58 | M | 553470001 | Ocelová svodnice dl. 1,0 m |  |  | m | 6 | 0 |  | 0 |  |  |  | základní | 0 | 0 | 0.0135 | 0.081 | 0 | 0 |  | 8 | M | 2 |  |  |  | ROZPOCET | 0 | 0 | 0 | 0 | 0 | 1 | 0 | 4
|  |  | "z tab. č. 17" 6,0 |  |  |  | 6 | [15 empty] | VV | 2 | 2 | -1 | 0 | ROZPOCET
|  |  | Součet |  |  |  | 6 | [15 empty] | VV | 2 | 4 | -1 | 1 | ROZPOCET
| 997 - Přesun sutě | [8 empty] | 0 | [5 empty] | 19.7033 |  | 0 |  | 0 |  | 1 | D | 1 |  |  |  | ROZPOCET | [6 empty] | 0
59 | K | 997211521 | Vodorovná doprava vybouraných hmot po suchu na vzdálenost do 1 km |  |  | t | 34.935 | 0 |  | 0 |  |  |  | základní | 0.5 | 17.4675 | 0 | 0 | 0 | 0 |  | 4 | K | 2 |  |  |  | ROZPOCET | 0 | 0 | 0 | 0 | 0 | 1 | 0 | 4
60 | K | 997211529 | Příplatek ZKD 1 km u vodorovné dopravy vybouraných hmot |  |  | t | 279.48 | 0 |  | 0 |  |  |  | základní | 0.008 | 2.2358 | 0 | 0 | 0 | 0 |  | 4 | K | 2 |  |  |  | ROZPOCET | 0 | 0 | 0 | 0 | 0 | 1 | 0 | 4
|  |  | 34,935*8 |  |  |  | 279.48 | [15 empty] | VV | 2 | 2 | -1 | 1 | ROZPOCET
| 998 - Přesun hmot | [8 empty] | 0 | [5 empty] | 432.6873 |  | 0 |  | 0 |  | 1 | D | 1 |  |  |  | ROZPOCET | [6 empty] | 0
61 | K | 998225111 | Přesun hmot pro pozemní komunikace s krytem z kamene, monolitickým betonovým nebo živičným |  |  | t | 5477.055 | 0 |  | 0 |  |  |  | základní | 0.066 | 361.4856 | 0 | 0 | 0 | 0 |  | 4 | K | 2 |  |  |  | ROZPOCET | 0 | 0 | 0 | 0 | 0 | 1 | 0 | 4
62 | K | 998225193 | Příplatek k přesunu hmot pro pozemní komunikace s krytem z kamene, živičným, betonovým do 3000 m |  |  | t | 5477.055 | 0 |  | 0 |  |  |  | základní | 0.013 | 71.2017 | 0 | 0 | 0 | 0 |  | 4 | K | 2 |  |  |  | ROZPOCET | 0 | 0 | 0 | 0 | 0 | 1 | 0 | 4
| VP - Vícepráce | [8 empty] | 0 | [12 empty] | D | 0 |  |  |  | PN | [6 empty] | 0
| K | [8 empty] | 0 |  |  |  | základní | [8 empty] | PN | 1 |  |  |  | PN | 0 | 0 | 0 | 0 | 0 | 1 | 0
| K | [8 empty] | 0 |  |  |  | základní | [8 empty] | PN | 1 |  |  |  | PN | 0 | 0 | 0 | 0 | 0 | 1 | 0
| K | [8 empty] | 0 |  |  |  | základní | [8 empty] | PN | 1 |  |  |  | PN | 0 | 0 | 0 | 0 | 0 | 1 | 0
| K | [8 empty] | 0 |  |  |  | základní | [8 empty] | PN | 1 |  |  |  | PN | 0 | 0 | 0 | 0 | 0 | 1 | 0
| K | [8 empty] | 0 |  |  |  | základní | [8 empty] | PN | 1 |  |  |  | PN | 0 | 0 | 0 | 0 | 0 | 1 | 0