## Rekapitulace stavby
2012 |  | List obsahuje: |  |  |  |  | 1) Souhrnný list stavby |  |  |  | 2) Rekapitulace objektů | [16 empty] | 2.0 | [5 empty] | False | False
| optimalizováno pro tisk sestav ve formátu A4 - na výšku | [17 empty] | >> skryté sloupce << | [13 empty] | 0,01 | 21
[33 empty] | 0,01 | 15
| SOUHRNNÝ LIST STAVBY | [18 empty] | v --- níže se nacházejí doplnkové a pomocné údaje k sestavám --- v | [11 empty] | Návod na vyplnění | 0,001
|  | Kód: |  |  |  |  | 182016 | [24 empty] | Měnit lze pouze buňky se žlutým podbarvením! 1) na prvním listu Rekapitulace stavby vyplňte v sestavě a) Souhrnný list - údaje o Zhotoviteli (přenesou se do ostatních sestav i v jiných listech) b) Rekapitulace objektů - potřebné Ostatní náklady 2) na vybraných listech vyplňte v sestavě a) Krycí list - údaje o Zhotoviteli, pokud se liší od údajů o Zhotoviteli na Souhrnném listu (údaje se přenesou do ostatních sestav v daném listu) b) Rekapitulace rozpočtu - potřebné Ostatní náklady c) Rozpočet - ceny u položek - množství, pokud má žluté podbarvení - a v případe potřeby poznámku (ta je v skrytém sloupci) | 0,01
|  | Stavba: |  |  |  |  | Lesní cesta Hanapetr - seník | [25 empty] | 0,1
|  | JKSO: | [13 empty] | CC-CZ: | [16 empty] | 1
|  | Místo: | [13 empty] | Datum: |  | 22.11.2016 | [14 empty] | 10
100
|  | Objednavatel: | [13 empty] | IČ: |  | 00088455 | [14 empty] | 0,1
|  |  | Správa Krkonošského národního parku | [12 empty] | DIČ: |  | CZ00088455 | [14 empty] | 0,1
0,1
|  | Zhotovitel: | [13 empty] | IČ: |  | Vyplň údaj | [14 empty] | 0,1
|  |  | Vyplň údaj | [12 empty] | DIČ: |  | Vyplň údaj | [14 empty] | 0,1
False
|  | Projektant: | [13 empty] | IČ: |  | 86992261 | [14 empty] | False
|  |  | Ing. Jiří Ježek | [12 empty] | DIČ: |  | CZ7810233090 | [14 empty] | True
0,01
|  | Zpracovatel: | [13 empty] | IČ: | [16 empty] | 0,01
DIČ:
|  | Náklady z rozpočtů | [13 empty] | 0
|  | Ostatní náklady ze souhrnného listu | [13 empty] | 0
|  | Cena bez DPH | [13 empty] | 0
|  | DPH |  | základní |  |  |  | 21% |  | ze | 0 |  |  |  |  | 0
|  |  |  | snížená |  |  |  | 15% |  | ze | 0 |  |  |  |  | 0
|  |  |  | zákl. přenesená |  |  |  | 21% |  | ze | 0 |  |  |  |  | 0
|  |  |  | sníž. přenesená |  |  |  | 15% |  | ze | 0 |  |  |  |  | 0
|  |  |  | nulová |  |  |  | 0% |  | ze | 0 |  |  |  |  | 0
|  | Cena s DPH | [7 empty] | v |  | CZK |  |  |  | 0
|  | Projektant | [10 empty] | Zpracovatel
|  | Datum a podpis: | [6 empty] | Razítko |  |  |  | Datum a podpis: |  |  |  | Razítko
|  | Objednavatel | [10 empty] | Zhotovitel
|  | Datum a podpis: | [6 empty] | Razítko |  |  |  | Datum a podpis: |  |  |  | Razítko
REKAPITULACE OBJEKTŮ STAVBY
| Kód: | [6 empty] | 182016
| Stavba: | [6 empty] | Lesní cesta Hanapetr - seník
| Místo: | [13 empty] | Datum: |  | 22.11.2016
| Objednavatel: | [6 empty] | Správa Krkonošského národního parku | [6 empty] | Projektant: |  | Ing. Jiří Ježek |  |  | Informatívní údaje z listů zakázek
| Zhotovitel: | [13 empty] | Zpracovatel:
| Kód |  |  |  | Objekt | [8 empty] | Cena bez DPH [CZK] |  |  |  | Cena s DPH [CZK] |  | z toho Ostat. náklady [CZK] | DPH [CZK] | Normohodiny [h] | DPH základní [CZK] | DPH snížená [CZK] | DPH základní přenesená [CZK] | DPH snížená přenesená [CZK] | Základna DPH základní | Základna DPH snížená | Základna DPH zákl. přenesená | Základna DPH sníž. přenesená | Základna DPH nulová
| 1) Náklady z rozpočtů | [12 empty] | 0 |  |  |  | 0 |  | 0 | 0 | 4323.727 | 0 | 0 | 0 | 0 | 0 | 0 | 0 | 0 | 0 |  | D | 0 |  | IMPORT | {2EC8B857-FE0E-4CCB-ADBE-8A5F2485362D} | {00000000-0000-0000-0000-000000000000}
/ |  | 182016 |  |  |  | Lesní cesta Hanapetr - seník | [7 empty] | 0 |  |  |  | 0 |  | 0 | 0 | 4323.727 | 0 | 0 | 0 | 0 | 0 | 0 | 0 | 0 | 0 |  |  | 1 | ###NOINSERT### | IMPORT | {2EC8B857-FE0E-4CCB-ADBE-8A5F2485362D} | {00000000-0000-0000-0000-000000000000}
| 2) Ostatní náklady ze souhrnného listu | [12 empty] | 0 |  |  |  | 0 |  | Procent. zadání [% nákladů rozpočtu] | Zařazení nákladů | DPH | DPH [CZK]
|  | Ostatní náklady | [11 empty] | 0 |  |  |  | 0 |  | 0% | stavební čast | základní | 0 | [12 empty] | OSTATNENAKLADY |  |  | 0 | 0 | 0 | 0 | 0 | 0 | 0 | 0 | 0 | 0 | 1 | 1 | x
|  | Vyplň vlastní | [11 empty] | 0 |  |  |  | 0 |  | 0% | stavební čast | základní | 0 | [12 empty] | OSTATNENAKLADYVLASTNE |  |  | 0 | 0 | 0 | 0 | 0 | 0 | 0 | 0 | 0 | 0 | 1 | 1
|  | Vyplň vlastní | [11 empty] | 0 |  |  |  | 0 |  | 0% | stavební čast | základní | 0 | [12 empty] | OSTATNENAKLADYVLASTNE |  |  | 0 | 0 | 0 | 0 | 0 | 0 | 0 | 0 | 0 | 0 | 1 | 1
|  | Vyplň vlastní | [11 empty] | 0 |  |  |  | 0 |  | 0% | stavební čast | základní | 0 | [12 empty] | OSTATNENAKLADYVLASTNE |  |  | 0 | 0 | 0 | 0 | 0 | 0 | 0 | 0 | 0 | 0 | 1 | 1
| Celkové náklady za stavbu 1) + 2) | [12 empty] | 0 |  |  |  | 0

## 182016 - Lesní cesta Hana...
| List obsahuje: |  | 1) Krycí list rozpočtu |  | 2) Rekapitulace rozpočtu |  |  | 3) Rozpočet |  |  | Zpět na list: | Rekapitulace stavby
optimalizováno pro tisk sestav ve formátu A4 - na výšku | [11 empty] | >> skryté sloupce << | [10 empty] | {2EC8B857-FE0E-4CCB-ADBE-8A5F2485362D}
2
KRYCÍ LIST ROZPOČTU | [12 empty] | v --- níže se nacházejí doplnkové a pomocné údaje k sestavám --- v | [9 empty] | False
| Stavba: |  | Lesní cesta Hanapetr - seník
| JKSO: | [7 empty] | CC-CZ:
| Místo: | [7 empty] | Datum: |  | 22.11.2016
| Objednavatel: | [7 empty] | IČ: |  | 00088455
|  | Správa Krkonošského národního parku | [6 empty] | DIČ: |  | CZ00088455
| Zhotovitel: | [7 empty] | IČ:
DIČ:
| Projektant: | [7 empty] | IČ: |  | 86992261
|  | Ing. Jiří Ježek | [6 empty] | DIČ: |  | CZ7810233090
| Zpracovatel: | [7 empty] | IČ:
DIČ:
| Náklady z rozpočtu | [7 empty] | 0
| Ostatní náklady | [7 empty] | 0
| Cena bez DPH | [7 empty] | 0
| DPH | základní | 21% | ze | 0 |  |  |  | 0
|  | snížená | 15% | ze | 0 |  |  |  | 0
|  | zákl. přenesená | 21% | ze | 0 |  |  |  | 0
|  | sníž. přenesená | 15% | ze | 0 |  |  |  | 0
|  | nulová | 0% | ze | 0 |  |  |  | 0
| Cena s DPH |  |  | v | CZK |  |  | 0
| Projektant |  |  |  |  | Zpracovatel
| Datum a podpis: |  |  | Razítko |  | Datum a podpis: |  |  |  | Razítko
| Objednavatel |  |  |  |  | Zhotovitel
| Datum a podpis: |  |  | Razítko |  | Datum a podpis: |  |  |  | Razítko
REKAPITULACE ROZPOČTU
Stavba: |  |  | Lesní cesta Hanapetr - seník
Místo: | [6 empty] | Datum: |  | 22.11.2016
Objednavatel: |  |  | Správa Krkonošského národního parku |  |  |  | Projektant: |  | Ing. Jiří Ježek
Zhotovitel: | [6 empty] | Zpracovatel:
Kód - Popis | [9 empty] | Cena celkem [CZK]
1) Náklady z rozpočtu | [9 empty] | 0 | [13 empty] | -1
| HSV - Práce a dodávky HSV | [8 empty] | 0
| 1 - Zemní práce | [8 empty] | 0
| 2 - Zakládání | [8 empty] | 0
| 4 - Vodorovné konstrukce | [8 empty] | 0
| 5 - Komunikace | [8 empty] | 0
| 9 - Ostatní konstrukce a práce-bourání | [8 empty] | 0
| 997 - Přesun sutě | [8 empty] | 0
| 998 - Přesun hmot | [8 empty] | 0
| VP - Vícepráce | [8 empty] | 0
2) Ostatní náklady | [9 empty] | 0 |  |  |  | DPH
| Zařízení staveniště | [8 empty] | 0 |  |  |  | základní | [13 empty] | VRN | 0 | 0 | 0 | 0 | 0 | 1
| Projektové práce | [8 empty] | 0 |  |  |  | základní | [13 empty] | VRN | 0 | 0 | 0 | 0 | 0 | 1
| Územní vlivy | [8 empty] | 0 |  |  |  | základní | [13 empty] | VRN | 0 | 0 | 0 | 0 | 0 | 1
| Provozní vlivy | [8 empty] | 0 |  |  |  | základní | [13 empty] | VRN | 0 | 0 | 0 | 0 | 0 | 1
| Jiné VRN | [8 empty] | 0 |  |  |  | základní | [13 empty] | VRN | 0 | 0 | 0 | 0 | 0 | 1
| Kompletační činnosť | [8 empty] | 0 |  |  |  | základní | [13 empty] | KOMPLETACNA | 0 | 0 | 0 | 0 | 0 | 1
Celkové náklady za stavbu 1) + 2) | [7 empty] | 0
ROZPOČET
Stavba: |  |  | Lesní cesta Hanapetr - seník
Místo: | [6 empty] | Datum: |  | 22.11.2016
Objednavatel: |  |  | Správa Krkonošského národního parku |  |  |  | Projektant: |  | Ing. Jiří Ježek
Zhotovitel: | [6 empty] | Zpracovatel:
PČ | Typ | Kód | Popis |  |  | MJ | Množství | J.cena [CZK] |  | Cena celkem [CZK] |  |  | Poznámka | DPH | J. Nh [h] | Nh celkom [h] | J. hmotnost [t] | Hmotnost celkem [t] | J. suť [t] | Suť Celkem [t] | Dodávatel
Náklady z rozpočtu | [9 empty] | 0 | [5 empty] | 4323.727 |  | 4312.6312 |  | 10.29 |  |  | D | -1 | [10 empty] | 0
| HSV - Práce a dodávky HSV | [8 empty] | 0 | [5 empty] | 4323.727 |  | 4312.6312 |  | 10.29 |  | 1 | D | 0 |  |  |  | ROZPOCET | [6 empty] | 0
| 1 - Zemní práce | [8 empty] | 0 | [5 empty] | 2569.6192 |  | 39.6902 |  | 0 |  | 1 | D | 1 |  |  |  | ROZPOCET | [6 empty] | 0
1 | K | 111201101 | Odstranění křovin a stromů průměru kmene do 100 mm i s kořeny z celkové plochy do 1000 m2 |  |  | m2 | 534 | 0 |  | 0 |  |  |  | základní | 0.172 | 91.848 | 0 | 0 | 0 | 0 |  | 4 | K | 2 |  |  |  | ROZPOCET | 0 | 0 | 0 | 0 | 0 | 1 | 0 | 4
|  |  | "z tab. č. 5" 534,0 |  |  |  | 534 | [15 empty] | VV | 2 | 2 | -1 | 0 | ROZPOCET
|  |  | Součet |  |  |  | 534 | [15 empty] | VV | 2 | 4 | -1 | 1 | ROZPOCET
2 | K | 112201101 | Odstranění pařezů D do 300 mm |  |  | kus | 54 | 0 |  | 0 |  |  |  | základní | 0.659 | 35.586 | 8e-05 | 0.00432 | 0 | 0 |  | 4 | K | 2 |  |  |  | ROZPOCET | 0 | 0 | 0 | 0 | 0 | 1 | 0 | 4
|  |  | "z tab. č. 5" 54 |  |  |  | 54 | [15 empty] | VV | 2 | 2 | -1 | 0 | ROZPOCET
|  |  | Součet |  |  |  | 54 | [15 empty] | VV | 2 | 4 | -1 | 1 | ROZPOCET
3 | K | 112201102 | Odstranění pařezů D do 500 mm |  |  | kus | 80 | 0 |  | 0 |  |  |  | základní | 1.655 | 132.4 | 8e-05 | 0.0064 | 0 | 0 |  | 4 | K | 2 |  |  |  | ROZPOCET | 0 | 0 | 0 | 0 | 0 | 1 | 0 | 4
|  |  | "z tab. č. 5" 80 |  |  |  | 80 | [15 empty] | VV | 2 | 2 | -1 | 0 | ROZPOCET
|  |  | Součet |  |  |  | 80 | [15 empty] | VV | 2 | 4 | -1 | 1 | ROZPOCET
4 | K | 112201103 | Odstranění pařezů D do 700 mm |  |  | kus | 76 | 0 |  | 0 |  |  |  | základní | 2.562 | 194.712 | 0.00017 | 0.01292 | 0 | 0 |  | 4 | K | 2 |  |  |  | ROZPOCET | 0 | 0 | 0 | 0 | 0 | 1 | 0 | 4
|  |  | "z tab. č. 5" 76 |  |  |  | 76 | [15 empty] | VV | 2 | 2 | -1 | 0 | ROZPOCET
|  |  | Součet |  |  |  | 76 | [15 empty] | VV | 2 | 4 | -1 | 1 | ROZPOCET
5 | K | 112201104 | Odstranění pařezů D do 900 mm |  |  | kus | 3 | 0 |  | 0 |  |  |  | základní | 4.553 | 13.659 | 0.00017 | 0.00051 | 0 | 0 |  | 4 | K | 2 |  |  |  | ROZPOCET | 0 | 0 | 0 | 0 | 0 | 1 | 0 | 4
|  |  | "z tab. č. 5" 3 |  |  |  | 3 | [15 empty] | VV | 2 | 2 | -1 | 0 | ROZPOCET
|  |  | Součet |  |  |  | 3 | [15 empty] | VV | 2 | 4 | -1 | 1 | ROZPOCET
6 | K | 113108441 | Rozrytí krytu z kameniva bez zhutnění bez živičného pojiva |  |  | m2 | 5519.33 | 0 |  | 0 |  |  |  | základní | 0.008 | 44.1546 | 0 | 0 | 0 | 0 |  | 4 | K | 2 |  |  |  | ROZPOCET | 0 | 0 | 0 | 0 | 0 | 1 | 0 | 4
|  |  | "z tab. č. 1" 5519,33 |  |  |  | 5519.33 | [15 empty] | VV | 2 | 2 | -1 | 0 | ROZPOCET
|  |  | Součet |  |  |  | 5519.33 | [15 empty] | VV | 2 | 4 | -1 | 1 | ROZPOCET
7 | K | 120901121 | Bourání zdiva z betonu prostého neprokládaného v odkopávkách nebo prokopávkách ručně |  |  | m3 | 10.24 | 0 |  | 0 |  |  |  | základní | 16.002 | 163.8605 | 0 | 0 | 0 | 0 |  | 4 | K | 2 |  |  |  | ROZPOCET | 0 | 0 | 0 | 0 | 0 | 1 | 0 | 4
|  |  | "z tab. č. 21" 10,24 |  |  |  | 10.24 | [15 empty] | VV | 2 | 2 | -1 | 0 | ROZPOCET
|  |  | Součet |  |  |  | 10.24 | [15 empty] | VV | 2 | 4 | -1 | 1 | ROZPOCET
8 | K | 122102203 | Odkopávky a prokopávky nezapažené pro silnice objemu do 5000 m3 v hornině tř. 1 a 2 |  |  | m3 | 214.75 | 0 |  | 0 |  |  |  | základní | 0.066 | 14.1735 | 0 | 0 | 0 | 0 |  | 4 | K | 2 |  |  |  | ROZPOCET | 0 | 0 | 0 | 0 | 0 | 1 | 0 | 4
|  |  | "z tab. č. 1" 146,0 |  |  |  | 146 | [15 empty] | VV | 2 | 2 | -1 | 0 | ROZPOCET
|  |  | "z tab. č. 3" (247,50*0,10)+(220,0*0,20) |  |  |  | 68.75 | [15 empty] | VV | 2 | 2 | -1 | 0 | ROZPOCET
|  |  | Součet |  |  |  | 214.75 | [15 empty] | VV | 2 | 4 | -1 | 1 | ROZPOCET
9 | K | 122202203 | Odkopávky a prokopávky nezapažené pro silnice objemu do 5000 m3 v hornině tř. 3 |  |  | m3 | 395.534 | 0 |  | 0 |  |  |  | základní | 0.12 | 47.4641 | 0 | 0 | 0 | 0 |  | 4 | K | 2 |  |  |  | ROZPOCET | 0 | 0 | 0 | 0 | 0 | 1 | 0 | 4
|  |  | "z tab. č. 4" (229,29*0,20*0,30)+(205,02*0,50*0,30) |  |  |  | 44.51 | [15 empty] | VV | 2 | 2 | -1 | 0 | ROZPOCET
|  |  | "z tab. č. 6" 1170,08*0,30 |  |  |  | 351.024 | [15 empty] | VV | 2 | 2 | -1 | 0 | ROZPOCET
|  |  | Součet |  |  |  | 395.534 | [15 empty] | VV | 2 | 4 | -1 | 1 | ROZPOCET
10 | K | 122302203 | Odkopávky a prokopávky nezapažené pro silnice objemu do 5000 m3 v hornině tř. 4 |  |  | m3 | 659.224 | 0 |  | 0 |  |  |  | základní | 0.229 | 150.9623 | 0 | 0 | 0 | 0 |  | 4 | K | 2 |  |  |  | ROZPOCET | 0 | 0 | 0 | 0 | 0 | 1 | 0 | 4
|  |  | "z tab. č. 4" (229,29*0,20*0,50)+(205,02*0,50*0,50) |  |  |  | 74.184 | [15 empty] | VV | 2 | 2 | -1 | 0 | ROZPOCET
|  |  | "z tab. č. 6" 1170,08*0,50 |  |  |  | 585.04 | [15 empty] | VV | 2 | 2 | -1 | 0 | ROZPOCET
|  |  | Součet |  |  |  | 659.224 | [15 empty] | VV | 2 | 4 | -1 | 1 | ROZPOCET
11 | K | 122402203 | Odkopávky a prokopávky nezapažené pro silnice objemu do 5000 m3 v hornině tř. 5 |  |  | m3 | 263.69 | 0 |  | 0 |  |  |  | základní | 0.609 | 160.5872 | 0.00591 | 1.5584 | 0 | 0 |  | 4 | K | 2 |  |  |  | ROZPOCET | 0 | 0 | 0 | 0 | 0 | 1 | 0 | 4
|  |  | "z tab. č. 4" (229,29*0,20*0,20)+(205,02*0,50*0,20) |  |  |  | 29.674 | [15 empty] | VV | 2 | 2 | -1 | 0 | ROZPOCET
|  |  | "z tab. č. 6" 1170,08*0,20 |  |  |  | 234.016 | [15 empty] | VV | 2 | 2 | -1 | 0 | ROZPOCET
|  |  | Součet |  |  |  | 263.69 | [15 empty] | VV | 2 | 4 | -1 | 1 | ROZPOCET
12 | K | 125203111 | Vykopávky melioračních kanálů pro meliorace lesnicko-technické v hornině tř. 3 |  |  | m3 | 24.54 | 0 |  | 0 |  |  |  | základní | 0.525 | 12.8835 | 0 | 0 | 0 | 0 |  | 4 | K | 2 |  |  |  | ROZPOCET | 0 | 0 | 0 | 0 | 0 | 1 | 0 | 4
|  |  | "z tab. č. 9" 12,24 |  |  |  | 12.24 | [15 empty] | VV | 2 | 2 | -1 | 0 | ROZPOCET
|  |  | "z tab. č. 10" 12,30 |  |  |  | 12.3 | [15 empty] | VV | 2 | 2 | -1 | 0 | ROZPOCET
|  |  | Součet |  |  |  | 24.54 | [15 empty] | VV | 2 | 4 | -1 | 1 | ROZPOCET
13 | K | 125303111 | Vykopávky melioračních kanálů pro meliorace lesnicko-technické v hornině tř. 4 |  |  | m3 | 40.9 | 0 |  | 0 |  |  |  | základní | 1.325 | 54.1925 | 0 | 0 | 0 | 0 |  | 4 | K | 2 |  |  |  | ROZPOCET | 0 | 0 | 0 | 0 | 0 | 1 | 0 | 4
|  |  | "z tab. č. 9" 20,40 |  |  |  | 20.4 | [15 empty] | VV | 2 | 2 | -1 | 0 | ROZPOCET
|  |  | "z tab. č. 10" 20,50 |  |  |  | 20.5 | [15 empty] | VV | 2 | 2 | -1 | 0 | ROZPOCET
|  |  | Součet |  |  |  | 40.9 | [15 empty] | VV | 2 | 4 | -1 | 1 | ROZPOCET
14 | K | 125403111 | Vykopávky melioračních kanálů pro meliorace lesnicko-technické v hornině tř. 5 |  |  | m3 | 16.36 | 0 |  | 0 |  |  |  | základní | 1.778 | 29.0881 | 0.0006 | 0.009816 | 0 | 0 |  | 4 | K | 2 |  |  |  | ROZPOCET | 0 | 0 | 0 | 0 | 0 | 1 | 0 | 4
|  |  | "z tab. č. 9" 8,16 |  |  |  | 8.16 | [15 empty] | VV | 2 | 2 | -1 | 0 | ROZPOCET
|  |  | "z tab. č. 10" 8,20 |  |  |  | 8.2 | [15 empty] | VV | 2 | 2 | -1 | 0 | ROZPOCET
|  |  | Součet |  |  |  | 16.36 | [15 empty] | VV | 2 | 4 | -1 | 1 | ROZPOCET
15 | K | 131201101 | Hloubení jam nezapažených v hornině tř. 3 objemu do 100 m3 |  |  | m3 | 19.683 | 0 |  | 0 |  |  |  | základní | 0.871 | 17.1439 | 0 | 0 | 0 | 0 |  | 4 | K | 2 |  |  |  | ROZPOCET | 0 | 0 | 0 | 0 | 0 | 1 | 0 | 4
|  |  | "z tab. č. 12" 7,29*0,3 |  |  |  | 2.187 | [15 empty] | VV | 2 | 2 | -1 | 0 | ROZPOCET
|  |  | "z tab. č. 13" 7,29*0,3 |  |  |  | 2.187 | [15 empty] | VV | 2 | 2 | -1 | 0 | ROZPOCET
|  |  | "z tab. č. 14" 7,29*0,3 |  |  |  | 2.187 | [15 empty] | VV | 2 | 2 | -1 | 0 | ROZPOCET
|  |  | "z tab. č. 15" 7,29*0,3 |  |  |  | 2.187 | [15 empty] | VV | 2 | 2 | -1 | 0 | ROZPOCET
|  |  | "z tab. č. 16" 7,29*0,3 |  |  |  | 2.187 | [15 empty] | VV | 2 | 2 | -1 | 0 | ROZPOCET
|  |  | "z tab. č. 17" 7,29*0,3 |  |  |  | 2.187 | [15 empty] | VV | 2 | 2 | -1 | 0 | ROZPOCET
|  |  | "z tab. č. 18" 7,29*0,3 |  |  |  | 2.187 | [15 empty] | VV | 2 | 2 | -1 | 0 | ROZPOCET
|  |  | "z tab. č. 19" 7,29*0,3 |  |  |  | 2.187 | [15 empty] | VV | 2 | 2 | -1 | 0 | ROZPOCET
|  |  | "z tab. č. 20" 7,29*0,3 |  |  |  | 2.187 | [15 empty] | VV | 2 | 2 | -1 | 0 | ROZPOCET
|  |  | Součet |  |  |  | 19.683 | [15 empty] | VV | 2 | 4 | -1 | 1 | ROZPOCET
16 | K | 131301101 | Hloubení jam nezapažených v hornině tř. 4 objemu do 100 m3 |  |  | m3 | 32.805 | 0 |  | 0 |  |  |  | základní | 1.272 | 41.728 | 0 | 0 | 0 | 0 |  | 4 | K | 2 |  |  |  | ROZPOCET | 0 | 0 | 0 | 0 | 0 | 1 | 0 | 4
|  |  | "z tab. č. 12" 7,29*0,5 |  |  |  | 3.645 | [15 empty] | VV | 2 | 2 | -1 | 0 | ROZPOCET
|  |  | "z tab. č. 13" 7,29*0,5 |  |  |  | 3.645 | [15 empty] | VV | 2 | 2 | -1 | 0 | ROZPOCET
|  |  | "z tab. č. 14" 7,29*0,5 |  |  |  | 3.645 | [15 empty] | VV | 2 | 2 | -1 | 0 | ROZPOCET
|  |  | "z tab. č. 15" 7,29*0,5 |  |  |  | 3.645 | [15 empty] | VV | 2 | 2 | -1 | 0 | ROZPOCET
|  |  | "z tab. č. 16" 7,29*0,5 |  |  |  | 3.645 | [15 empty] | VV | 2 | 2 | -1 | 0 | ROZPOCET
|  |  | "z tab. č. 17" 7,29*0,5 |  |  |  | 3.645 | [15 empty] | VV | 2 | 2 | -1 | 0 | ROZPOCET
|  |  | "z tab. č. 18" 7,29*0,5 |  |  |  | 3.645 | [15 empty] | VV | 2 | 2 | -1 | 0 | ROZPOCET
|  |  | "z tab. č. 19" 7,29*0,5 |  |  |  | 3.645 | [15 empty] | VV | 2 | 2 | -1 | 0 | ROZPOCET
|  |  | "z tab. č. 20" 7,29*0,5 |  |  |  | 3.645 | [15 empty] | VV | 2 | 2 | -1 | 0 | ROZPOCET
|  |  | Součet |  |  |  | 32.805 | [15 empty] | VV | 2 | 4 | -1 | 1 | ROZPOCET
17 | K | 131401101 | Hloubení jam nezapažených v hornině tř. 5 objemu do 100 m3 |  |  | m3 | 13.122 | 0 |  | 0 |  |  |  | základní | 1.532 | 20.1029 | 0.00351 | 0.046058 | 0 | 0 |  | 4 | K | 2 |  |  |  | ROZPOCET | 0 | 0 | 0 | 0 | 0 | 1 | 0 | 4
|  |  | "z tab. č. 12" 7,29*0,2 |  |  |  | 1.458 | [15 empty] | VV | 2 | 2 | -1 | 0 | ROZPOCET
|  |  | "z tab. č. 13" 7,29*0,2 |  |  |  | 1.458 | [15 empty] | VV | 2 | 2 | -1 | 0 | ROZPOCET
|  |  | "z tab. č. 14" 7,29*0,2 |  |  |  | 1.458 | [15 empty] | VV | 2 | 2 | -1 | 0 | ROZPOCET
|  |  | "z tab. č. 15" 7,29*0,2 |  |  |  | 1.458 | [15 empty] | VV | 2 | 2 | -1 | 0 | ROZPOCET
|  |  | "z tab. č. 16" 7,29*0,2 |  |  |  | 1.458 | [15 empty] | VV | 2 | 2 | -1 | 0 | ROZPOCET
|  |  | "z tab. č. 17" 7,29*0,2 |  |  |  | 1.458 | [15 empty] | VV | 2 | 2 | -1 | 0 | ROZPOCET
|  |  | "z tab. č. 18" 7,29*0,2 |  |  |  | 1.458 | [15 empty] | VV | 2 | 2 | -1 | 0 | ROZPOCET
|  |  | "z tab. č. 19" 7,29*0,2 |  |  |  | 1.458 | [15 empty] | VV | 2 | 2 | -1 | 0 | ROZPOCET
|  |  | "z tab. č. 20" 7,29*0,2 |  |  |  | 1.458 | [15 empty] | VV | 2 | 2 | -1 | 0 | ROZPOCET
|  |  | Součet |  |  |  | 13.122 | [15 empty] | VV | 2 | 4 | -1 | 1 | ROZPOCET
18 | K | 132201101 | Hloubení rýh š do 600 mm v hornině tř. 3 objemu do 100 m3 |  |  | m3 | 1.383 | 0 |  | 0 |  |  |  | základní | 2.32 | 3.2086 | 0 | 0 | 0 | 0 |  | 4 | K | 2 |  |  |  | ROZPOCET | 0 | 0 | 0 | 0 | 0 | 1 | 0 | 4
|  |  | "z tab. č. 12" 0,45*0,3 |  |  |  | 0.135 | [15 empty] | VV | 2 | 2 | -1 | 0 | ROZPOCET
|  |  | "z tab. č. 13" 0,45*0,3 |  |  |  | 0.135 | [15 empty] | VV | 2 | 2 | -1 | 0 | ROZPOCET
|  |  | "z tab. č. 14" 0,45*0,3 |  |  |  | 0.135 | [15 empty] | VV | 2 | 2 | -1 | 0 | ROZPOCET
|  |  | "z tab. č. 15" 0,45*0,3 |  |  |  | 0.135 | [15 empty] | VV | 2 | 2 | -1 | 0 | ROZPOCET
|  |  | "z tab. č. 16" 0,45*0,3 |  |  |  | 0.135 | [15 empty] | VV | 2 | 2 | -1 | 0 | ROZPOCET
|  |  | "z tab. č. 17" 0,45*0,3 |  |  |  | 0.135 | [15 empty] | VV | 2 | 2 | -1 | 0 | ROZPOCET
|  |  | "z tab. č. 18" 0,45*0,3 |  |  |  | 0.135 | [15 empty] | VV | 2 | 2 | -1 | 0 | ROZPOCET
|  |  | "z tab. č. 19" 0,45*0,3 |  |  |  | 0.135 | [15 empty] | VV | 2 | 2 | -1 | 0 | ROZPOCET
|  |  | "z tab. č. 20" 0,45*0,3 |  |  |  | 0.135 | [15 empty] | VV | 2 | 2 | -1 | 0 | ROZPOCET
|  |  | "z tab. č. 23" 0,56*0,3 |  |  |  | 0.168 | [15 empty] | VV | 2 | 2 | -1 | 0 | ROZPOCET
|  |  | Součet |  |  |  | 1.383 | [15 empty] | VV | 2 | 4 | -1 | 1 | ROZPOCET
19 | K | 132201202 | Hloubení rýh š do 2000 mm v hornině tř. 3 objemu do 1000 m3 |  |  | m3 | 39.69 | 0 |  | 0 |  |  |  | základní | 0.844 | 33.4984 | 0 | 0 | 0 | 0 |  | 4 | K | 2 |  |  |  | ROZPOCET | 0 | 0 | 0 | 0 | 0 | 1 | 0 | 4
|  |  | "z tab. č. 12" 11,78*0,3 |  |  |  | 3.534 | [15 empty] | VV | 2 | 2 | -1 | 0 | ROZPOCET
|  |  | "z tab. č. 13" 11,78*0,3 |  |  |  | 3.534 | [15 empty] | VV | 2 | 2 | -1 | 0 | ROZPOCET
|  |  | "z tab. č. 14" 11,78*0,3 |  |  |  | 3.534 | [15 empty] | VV | 2 | 2 | -1 | 0 | ROZPOCET
|  |  | "z tab. č. 15" 11,78*0,3 |  |  |  | 3.534 | [15 empty] | VV | 2 | 2 | -1 | 0 | ROZPOCET
|  |  | "z tab. č. 16" 11,78*0,3 |  |  |  | 3.534 | [15 empty] | VV | 2 | 2 | -1 | 0 | ROZPOCET
|  |  | "z tab. č. 17" 11,78*0,3 |  |  |  | 3.534 | [15 empty] | VV | 2 | 2 | -1 | 0 | ROZPOCET
|  |  | "z tab. č. 18" 11,78*0,3 |  |  |  | 3.534 | [15 empty] | VV | 2 | 2 | -1 | 0 | ROZPOCET
|  |  | "z tab. č. 19" 11,78*0,3 |  |  |  | 3.534 | [15 empty] | VV | 2 | 2 | -1 | 0 | ROZPOCET
|  |  | "z tab. č. 20" 11,78*0,3 |  |  |  | 3.534 | [15 empty] | VV | 2 | 2 | -1 | 0 | ROZPOCET
|  |  | "z tab. č. 22" 6,12*0,3 |  |  |  | 1.836 | [15 empty] | VV | 2 | 2 | -1 | 0 | ROZPOCET
|  |  | "z tab. č. 23" 20,16*0,3 |  |  |  | 6.048 | [15 empty] | VV | 2 | 2 | -1 | 0 | ROZPOCET
|  |  | Součet |  |  |  | 39.69 | [15 empty] | VV | 2 | 4 | -1 | 1 | ROZPOCET
20 | K | 132301101 | Hloubení rýh š do 600 mm v hornině tř. 4 objemu do 100 m3 |  |  | m3 | 22.275 | 0 |  | 0 |  |  |  | základní | 3.937 | 87.6967 | 0 | 0 | 0 | 0 |  | 4 | K | 2 |  |  |  | ROZPOCET | 0 | 0 | 0 | 0 | 0 | 1 | 0 | 4
|  |  | "z tab. č. 11" 13,57 |  |  |  | 13.57 | [15 empty] | VV | 2 | 2 | -1 | 0 | ROZPOCET
|  |  | "z tab. č. 12" 0,45*0,5 |  |  |  | 0.225 | [15 empty] | VV | 2 | 2 | -1 | 0 | ROZPOCET
|  |  | "z tab. č. 13" 0,45*0,5 |  |  |  | 0.225 | [15 empty] | VV | 2 | 2 | -1 | 0 | ROZPOCET
|  |  | "z tab. č. 14" 0,45*0,5 |  |  |  | 0.225 | [15 empty] | VV | 2 | 2 | -1 | 0 | ROZPOCET
|  |  | "z tab. č. 15" 0,45*0,5 |  |  |  | 0.225 | [15 empty] | VV | 2 | 2 | -1 | 0 | ROZPOCET
|  |  | "z tab. č. 16" 0,45*0,5 |  |  |  | 0.225 | [15 empty] | VV | 2 | 2 | -1 | 0 | ROZPOCET
|  |  | "z tab. č. 17" 0,45*0,5 |  |  |  | 0.225 | [15 empty] | VV | 2 | 2 | -1 | 0 | ROZPOCET
|  |  | "z tab. č. 18" 0,45*0,5 |  |  |  | 0.225 | [15 empty] | VV | 2 | 2 | -1 | 0 | ROZPOCET
|  |  | "z tab. č. 19" 0,45*0,5 |  |  |  | 0.225 | [15 empty] | VV | 2 | 2 | -1 | 0 | ROZPOCET
|  |  | "z tab. č. 20" 0,45*0,5 |  |  |  | 0.225 | [15 empty] | VV | 2 | 2 | -1 | 0 | ROZPOCET
|  |  | "z tab. č. 21" 6,40 |  |  |  | 6.4 | [15 empty] | VV | 2 | 2 | -1 | 0 | ROZPOCET
|  |  | "z tab. č. 23" 0,56*0,5 |  |  |  | 0.28 | [15 empty] | VV | 2 | 2 | -1 | 0 | ROZPOCET
|  |  | Součet |  |  |  | 22.275 | [15 empty] | VV | 2 | 4 | -1 | 1 | ROZPOCET
21 | K | 132301202 | Hloubení rýh š do 2000 mm v hornině tř. 4 objemu do 1000 m3 |  |  | m3 | 66.15 | 0 |  | 0 |  |  |  | základní | 1.387 | 91.7501 | 0 | 0 | 0 | 0 |  | 4 | K | 2 |  |  |  | ROZPOCET | 0 | 0 | 0 | 0 | 0 | 1 | 0 | 4
|  |  | "z tab. č. 12" 11,78*0,5 |  |  |  | 5.89 | [15 empty] | VV | 2 | 2 | -1 | 0 | ROZPOCET
|  |  | "z tab. č. 13" 11,78*0,5 |  |  |  | 5.89 | [15 empty] | VV | 2 | 2 | -1 | 0 | ROZPOCET
|  |  | "z tab. č. 14" 11,78*0,5 |  |  |  | 5.89 | [15 empty] | VV | 2 | 2 | -1 | 0 | ROZPOCET
|  |  | "z tab. č. 15" 11,78*0,5 |  |  |  | 5.89 | [15 empty] | VV | 2 | 2 | -1 | 0 | ROZPOCET
|  |  | "z tab. č. 16" 11,78*0,5 |  |  |  | 5.89 | [15 empty] | VV | 2 | 2 | -1 | 0 | ROZPOCET
|  |  | "z tab. č. 17" 11,78*0,5 |  |  |  | 5.89 | [15 empty] | VV | 2 | 2 | -1 | 0 | ROZPOCET
|  |  | "z tab. č. 18" 11,78*0,5 |  |  |  | 5.89 | [15 empty] | VV | 2 | 2 | -1 | 0 | ROZPOCET
|  |  | "z tab. č. 19" 11,78*0,5 |  |  |  | 5.89 | [15 empty] | VV | 2 | 2 | -1 | 0 | ROZPOCET
|  |  | "z tab. č. 20" 11,78*0,5 |  |  |  | 5.89 | [15 empty] | VV | 2 | 2 | -1 | 0 | ROZPOCET
|  |  | "z tab. č. 22" 6,12*0,5 |  |  |  | 3.06 | [15 empty] | VV | 2 | 2 | -1 | 0 | ROZPOCET
|  |  | "z tab. č. 23" 20,16*0,5 |  |  |  | 10.08 | [15 empty] | VV | 2 | 2 | -1 | 0 | ROZPOCET
|  |  | Součet |  |  |  | 66.15 | [15 empty] | VV | 2 | 4 | -1 | 1 | ROZPOCET
22 | K | 132401101 | Hloubení rýh š do 600 mm v hornině tř. 5 |  |  | m3 | 0.922 | 0 |  | 0 |  |  |  | základní | 6.35 | 5.8547 | 0 | 0 | 0 | 0 |  | 4 | K | 2 |  |  |  | ROZPOCET | 0 | 0 | 0 | 0 | 0 | 1 | 0 | 4
|  |  | "z tab. č. 12" 0,45*0,2 |  |  |  | 0.09 | [15 empty] | VV | 2 | 2 | -1 | 0 | ROZPOCET
|  |  | "z tab. č. 13" 0,45*0,2 |  |  |  | 0.09 | [15 empty] | VV | 2 | 2 | -1 | 0 | ROZPOCET
|  |  | "z tab. č. 14" 0,45*0,2 |  |  |  | 0.09 | [15 empty] | VV | 2 | 2 | -1 | 0 | ROZPOCET
|  |  | "z tab. č. 15" 0,45*0,2 |  |  |  | 0.09 | [15 empty] | VV | 2 | 2 | -1 | 0 | ROZPOCET
|  |  | "z tab. č. 16" 0,45*0,2 |  |  |  | 0.09 | [15 empty] | VV | 2 | 2 | -1 | 0 | ROZPOCET
|  |  | "z tab. č. 17" 0,45*0,2 |  |  |  | 0.09 | [15 empty] | VV | 2 | 2 | -1 | 0 | ROZPOCET
|  |  | "z tab. č. 18" 0,45*0,2 |  |  |  | 0.09 | [15 empty] | VV | 2 | 2 | -1 | 0 | ROZPOCET
|  |  | "z tab. č. 19" 0,45*0,2 |  |  |  | 0.09 | [15 empty] | VV | 2 | 2 | -1 | 0 | ROZPOCET
|  |  | "z tab. č. 20" 0,45*0,2 |  |  |  | 0.09 | [15 empty] | VV | 2 | 2 | -1 | 0 | ROZPOCET
|  |  | "z tab. č. 23" 0,56*0,2 |  |  |  | 0.112 | [15 empty] | VV | 2 | 2 | -1 | 0 | ROZPOCET
|  |  | Součet |  |  |  | 0.922 | [15 empty] | VV | 2 | 4 | -1 | 1 | ROZPOCET
23 | K | 132401201 | Hloubení rýh š do 2000 mm v hornině tř. 5 |  |  | m3 | 26.46 | 0 |  | 0 |  |  |  | základní | 2.295 | 60.7257 | 0.01046 | 0.27677 | 0 | 0 |  | 4 | K | 2 |  |  |  | ROZPOCET | 0 | 0 | 0 | 0 | 0 | 1 | 0 | 4
|  |  | "z tab. č. 12" 11,78*0,2 |  |  |  | 2.356 | [15 empty] | VV | 2 | 2 | -1 | 0 | ROZPOCET
|  |  | "z tab. č. 13" 11,78*0,2 |  |  |  | 2.356 | [15 empty] | VV | 2 | 2 | -1 | 0 | ROZPOCET
|  |  | "z tab. č. 14" 11,78*0,2 |  |  |  | 2.356 | [15 empty] | VV | 2 | 2 | -1 | 0 | ROZPOCET
|  |  | "z tab. č. 15" 11,78*0,2 |  |  |  | 2.356 | [15 empty] | VV | 2 | 2 | -1 | 0 | ROZPOCET
|  |  | "z tab. č. 16" 11,78*0,2 |  |  |  | 2.356 | [15 empty] | VV | 2 | 2 | -1 | 0 | ROZPOCET
|  |  | "z tab. č. 17" 11,78*0,2 |  |  |  | 2.356 | [15 empty] | VV | 2 | 2 | -1 | 0 | ROZPOCET
|  |  | "z tab. č. 18" 11,78*0,2 |  |  |  | 2.356 | [15 empty] | VV | 2 | 2 | -1 | 0 | ROZPOCET
|  |  | "z tab. č. 19" 11,78*0,2 |  |  |  | 2.356 | [15 empty] | VV | 2 | 2 | -1 | 0 | ROZPOCET
|  |  | "z tab. č. 20" 11,78*0,2 |  |  |  | 2.356 | [15 empty] | VV | 2 | 2 | -1 | 0 | ROZPOCET
|  |  | "z tab. č. 22" 6,12*0,2 |  |  |  | 1.224 | [15 empty] | VV | 2 | 2 | -1 | 0 | ROZPOCET
|  |  | "z tab. č. 23" 20,16*0,2 |  |  |  | 4.032 | [15 empty] | VV | 2 | 2 | -1 | 0 | ROZPOCET
|  |  | Součet |  |  |  | 26.46 | [15 empty] | VV | 2 | 4 | -1 | 1 | ROZPOCET
24 | K | 161101101 | Svislé přemístění výkopku z horniny tř. 1 až 4 hl výkopu do 2,5 m |  |  | m3 | 162.016 | 0 |  | 0 |  |  |  | základní | 0.345 | 55.8955 | 0 | 0 | 0 | 0 |  | 4 | K | 2 |  |  |  | ROZPOCET | 0 | 0 | 0 | 0 | 0 | 1 | 0 | 4
|  |  | "z tab. č. 12" 19,52*0,8 |  |  |  | 15.616 | [15 empty] | VV | 2 | 2 | -1 | 0 | ROZPOCET
|  |  | "z tab. č. 13" 19,52*0,8 |  |  |  | 15.616 | [15 empty] | VV | 2 | 2 | -1 | 0 | ROZPOCET
|  |  | "z tab. č. 14" 19,52*0,8 |  |  |  | 15.616 | [15 empty] | VV | 2 | 2 | -1 | 0 | ROZPOCET
|  |  | "z tab. č. 15" 19,52*0,8 |  |  |  | 15.616 | [15 empty] | VV | 2 | 2 | -1 | 0 | ROZPOCET
|  |  | "z tab. č. 16" 19,52*0,8 |  |  |  | 15.616 | [15 empty] | VV | 2 | 2 | -1 | 0 | ROZPOCET
|  |  | "z tab. č. 17" 19,52*0,8 |  |  |  | 15.616 | [15 empty] | VV | 2 | 2 | -1 | 0 | ROZPOCET
|  |  | "z tab. č. 18" 19,52*0,8 |  |  |  | 15.616 | [15 empty] | VV | 2 | 2 | -1 | 0 | ROZPOCET
|  |  | "z tab. č. 19" 19,52*0,8 |  |  |  | 15.616 | [15 empty] | VV | 2 | 2 | -1 | 0 | ROZPOCET
|  |  | "z tab. č. 20" 19,52*0,8 |  |  |  | 15.616 | [15 empty] | VV | 2 | 2 | -1 | 0 | ROZPOCET
|  |  | "z tab. č. 22" 6,12*0,8 |  |  |  | 4.896 | [15 empty] | VV | 2 | 2 | -1 | 0 | ROZPOCET
|  |  | "z tab. č. 23" 20,72*0,8 |  |  |  | 16.576 | [15 empty] | VV | 2 | 2 | -1 | 0 | ROZPOCET
|  |  | Součet |  |  |  | 162.016 | [15 empty] | VV | 2 | 4 | -1 | 1 | ROZPOCET
25 | K | 161101151 | Svislé přemístění výkopku z horniny tř. 5 až 7 hl výkopu do 2,5 m |  |  | m3 | 40.504 | 0 |  | 0 |  |  |  | základní | 0.484 | 19.6039 | 0 | 0 | 0 | 0 |  | 4 | K | 2 |  |  |  | ROZPOCET | 0 | 0 | 0 | 0 | 0 | 1 | 0 | 4
|  |  | "z tab. č. 12" 19,52*0,2 |  |  |  | 3.904 | [15 empty] | VV | 2 | 2 | -1 | 0 | ROZPOCET
|  |  | "z tab. č. 13" 19,52*0,2 |  |  |  | 3.904 | [15 empty] | VV | 2 | 2 | -1 | 0 | ROZPOCET
|  |  | "z tab. č. 14" 19,52*0,2 |  |  |  | 3.904 | [15 empty] | VV | 2 | 2 | -1 | 0 | ROZPOCET
|  |  | "z tab. č. 15" 19,52*0,2 |  |  |  | 3.904 | [15 empty] | VV | 2 | 2 | -1 | 0 | ROZPOCET
|  |  | "z tab. č. 16" 19,52*0,2 |  |  |  | 3.904 | [15 empty] | VV | 2 | 2 | -1 | 0 | ROZPOCET
|  |  | "z tab. č. 17" 19,52*0,2 |  |  |  | 3.904 | [15 empty] | VV | 2 | 2 | -1 | 0 | ROZPOCET
|  |  | "z tab. č. 18" 19,52*0,2 |  |  |  | 3.904 | [15 empty] | VV | 2 | 2 | -1 | 0 | ROZPOCET
|  |  | "z tab. č. 19" 19,52*0,2 |  |  |  | 3.904 | [15 empty] | VV | 2 | 2 | -1 | 0 | ROZPOCET
|  |  | "z tab. č. 20" 19,52*0,2 |  |  |  | 3.904 | [15 empty] | VV | 2 | 2 | -1 | 0 | ROZPOCET
|  |  | "z tab. č. 22" 6,12*0,2 |  |  |  | 1.224 | [15 empty] | VV | 2 | 2 | -1 | 0 | ROZPOCET
|  |  | "z tab. č. 23" 20,72*0,2 |  |  |  | 4.144 | [15 empty] | VV | 2 | 2 | -1 | 0 | ROZPOCET
|  |  | Součet |  |  |  | 40.504 | [15 empty] | VV | 2 | 4 | -1 | 1 | ROZPOCET
26 | K | 162201421 | Vodorovné přemístění pařezů do 1 km D do 300 mm |  |  | kus | 54 | 0 |  | 0 |  |  |  | základní | 0.1 | 5.4 | 0 | 0 | 0 | 0 |  | 4 | K | 2 |  |  |  | ROZPOCET | 0 | 0 | 0 | 0 | 0 | 1 | 0 | 4
|  |  | "z tab. č. 5" 54 |  |  |  | 54 | [15 empty] | VV | 2 | 2 | -1 | 0 | ROZPOCET
|  |  | Součet |  |  |  | 54 | [15 empty] | VV | 2 | 4 | -1 | 1 | ROZPOCET
27 | K | 162201422 | Vodorovné přemístění pařezů do 1 km D do 500 mm |  |  | kus | 80 | 0 |  | 0 |  |  |  | základní | 0.444 | 35.52 | 0 | 0 | 0 | 0 |  | 4 | K | 2 |  |  |  | ROZPOCET | 0 | 0 | 0 | 0 | 0 | 1 | 0 | 4
|  |  | "z tab. č. 5" 80 |  |  |  | 80 | [15 empty] | VV | 2 | 2 | -1 | 0 | ROZPOCET
|  |  | Součet |  |  |  | 80 | [15 empty] | VV | 2 | 4 | -1 | 1 | ROZPOCET
28 | K | 162201423 | Vodorovné přemístění pařezů do 1 km D do 700 mm |  |  | kus | 76 | 0 |  | 0 |  |  |  | základní | 0.786 | 59.736 | 0 | 0 | 0 | 0 |  | 4 | K | 2 |  |  |  | ROZPOCET | 0 | 0 | 0 | 0 | 0 | 1 | 0 | 4
|  |  | "z tab. č. 5" 76 |  |  |  | 76 | [15 empty] | VV | 2 | 2 | -1 | 0 | ROZPOCET
|  |  | Součet |  |  |  | 76 | [15 empty] | VV | 2 | 4 | -1 | 1 | ROZPOCET
29 | K | 162201424 | Vodorovné přemístění pařezů do 1 km D do 900 mm |  |  | kus | 3 | 0 |  | 0 |  |  |  | základní | 0.962 | 2.886 | 0 | 0 | 0 | 0 |  | 4 | K | 2 |  |  |  | ROZPOCET | 0 | 0 | 0 | 0 | 0 | 1 | 0 | 4
|  |  | "z tab. č. 5" 3 |  |  |  | 3 | [15 empty] | VV | 2 | 2 | -1 | 0 | ROZPOCET
|  |  | Součet |  |  |  | 3 | [15 empty] | VV | 2 | 4 | -1 | 1 | ROZPOCET
30 | K | 162301102 | Vodorovné přemístění do 1000 m výkopku/sypaniny z horniny tř. 1 až 4 |  |  | m3 | 1408.91 | 0 |  | 0 |  |  |  | základní | 0.046 | 64.8099 | 0 | 0 | 0 | 0 |  | 4 | K | 2 |  |  |  | ROZPOCET | 0 | 0 | 0 | 0 | 0 | 1 | 0 | 4
|  |  | "z tab. č. 1" 146,0 |  |  |  | 146 | [15 empty] | VV | 2 | 2 | -1 | 0 | ROZPOCET
|  |  | "z tab. č. 3" (247,50*0,10)+(220,0*0,20*0,80) |  |  |  | 59.95 | [15 empty] | VV | 2 | 2 | -1 | 0 | ROZPOCET
|  |  | "z tab. č. 4" ((229,29*0,20)+(205,02*0,50))*0,80 |  |  |  | 118.694 | [15 empty] | VV | 2 | 2 | -1 | 0 | ROZPOCET
|  |  | "z tab. č. 6" 1170,08*0,80 |  |  |  | 936.064 | [15 empty] | VV | 2 | 2 | -1 | 0 | ROZPOCET
|  |  | "z tab. č. 9" 32,64 |  |  |  | 32.64 | [15 empty] | VV | 2 | 2 | -1 | 0 | ROZPOCET
|  |  | "z tab. č. 10" 32,80 |  |  |  | 32.8 | [15 empty] | VV | 2 | 2 | -1 | 0 | ROZPOCET
|  |  | "z tab. č. 11" 8,41 |  |  |  | 8.41 | [15 empty] | VV | 2 | 2 | -1 | 0 | ROZPOCET
|  |  | "z tab. č. 12" 9,36*0,8 |  |  |  | 7.488 | [15 empty] | VV | 2 | 2 | -1 | 0 | ROZPOCET
|  |  | "z tab. č. 13" 9,36*0,8 |  |  |  | 7.488 | [15 empty] | VV | 2 | 2 | -1 | 0 | ROZPOCET
|  |  | "z tab. č. 14" 9,36*0,8 |  |  |  | 7.488 | [15 empty] | VV | 2 | 2 | -1 | 0 | ROZPOCET
|  |  | "z tab. č. 15" 9,36*0,8 |  |  |  | 7.488 | [15 empty] | VV | 2 | 2 | -1 | 0 | ROZPOCET
|  |  | "z tab. č. 16" 9,36*0,8 |  |  |  | 7.488 | [15 empty] | VV | 2 | 2 | -1 | 0 | ROZPOCET
|  |  | "z tab. č. 17" 9,36*0,8 |  |  |  | 7.488 | [15 empty] | VV | 2 | 2 | -1 | 0 | ROZPOCET
|  |  | "z tab. č. 18" 9,36*0,8 |  |  |  | 7.488 | [15 empty] | VV | 2 | 2 | -1 | 0 | ROZPOCET
|  |  | "z tab. č. 19" 9,36*0,8 |  |  |  | 7.488 | [15 empty] | VV | 2 | 2 | -1 | 0 | ROZPOCET
|  |  | "z tab. č. 20" 9,36*0,8 |  |  |  | 7.488 | [15 empty] | VV | 2 | 2 | -1 | 0 | ROZPOCET
|  |  | "z tab. č. 22" 0,86*0,8 |  |  |  | 0.688 | [15 empty] | VV | 2 | 2 | -1 | 0 | ROZPOCET
|  |  | "z tab. č. 23" 7,84*0,8 |  |  |  | 6.272 | [15 empty] | VV | 2 | 2 | -1 | 0 | ROZPOCET
|  |  | Součet |  |  |  | 1408.91 | [15 empty] | VV | 2 | 4 | -1 | 1 | ROZPOCET
31 | K | 162301152 | Vodorovné přemístění výkopku/sypaniny z hornin tř. 5 až 7 do 1000 m |  |  | m3 | 307.438 | 0 |  | 0 |  |  |  | základní | 0.057 | 17.524 | 0 | 0 | 0 | 0 |  | 4 | K | 2 |  |  |  | ROZPOCET | 0 | 0 | 0 | 0 | 0 | 1 | 0 | 4
|  |  | "z tab. č. 3" 220,0*0,20*0,20 |  |  |  | 8.8 | [15 empty] | VV | 2 | 2 | -1 | 0 | ROZPOCET
|  |  | "z tab. č. 4" ((229,29*0,20)+(205,02*0,50))*0,20 |  |  |  | 29.674 | [15 empty] | VV | 2 | 2 | -1 | 0 | ROZPOCET
|  |  | "z tab. č. 6" 1170,08*0,20 |  |  |  | 234.016 | [15 empty] | VV | 2 | 2 | -1 | 0 | ROZPOCET
|  |  | "z tab. č. 9" 8,16 |  |  |  | 8.16 | [15 empty] | VV | 2 | 2 | -1 | 0 | ROZPOCET
|  |  | "z tab. č. 10" 8,20 |  |  |  | 8.2 | [15 empty] | VV | 2 | 2 | -1 | 0 | ROZPOCET
|  |  | "z tab. č. 12" 9,36*0,2 |  |  |  | 1.872 | [15 empty] | VV | 2 | 2 | -1 | 0 | ROZPOCET
|  |  | "z tab. č. 13" 9,36*0,2 |  |  |  | 1.872 | [15 empty] | VV | 2 | 2 | -1 | 0 | ROZPOCET
|  |  | "z tab. č. 14" 9,36*0,2 |  |  |  | 1.872 | [15 empty] | VV | 2 | 2 | -1 | 0 | ROZPOCET
|  |  | "z tab. č. 15" 9,36*0,2 |  |  |  | 1.872 | [15 empty] | VV | 2 | 2 | -1 | 0 | ROZPOCET
|  |  | "z tab. č. 16" 9,36*0,2 |  |  |  | 1.872 | [15 empty] | VV | 2 | 2 | -1 | 0 | ROZPOCET
|  |  | "z tab. č. 17" 9,36*0,2 |  |  |  | 1.872 | [15 empty] | VV | 2 | 2 | -1 | 0 | ROZPOCET
|  |  | "z tab. č. 18" 9,36*0,2 |  |  |  | 1.872 | [15 empty] | VV | 2 | 2 | -1 | 0 | ROZPOCET
|  |  | "z tab. č. 19" 9,36*0,2 |  |  |  | 1.872 | [15 empty] | VV | 2 | 2 | -1 | 0 | ROZPOCET
|  |  | "z tab. č. 20" 9,36*0,2 |  |  |  | 1.872 | [15 empty] | VV | 2 | 2 | -1 | 0 | ROZPOCET
|  |  | "z tab. č. 22" 0,86*0,2 |  |  |  | 0.172 | [15 empty] | VV | 2 | 2 | -1 | 0 | ROZPOCET
|  |  | "z tab. č. 23" 7,84*0,2 |  |  |  | 1.568 | [15 empty] | VV | 2 | 2 | -1 | 0 | ROZPOCET
|  |  | Součet |  |  |  | 307.438 | [15 empty] | VV | 2 | 4 | -1 | 1 | ROZPOCET
32 | K | 171201101 | Uložení sypaniny do násypů nezhutněných |  |  | m3 | 1731.718 | 0 |  | 0 |  |  |  | základní | 0.031 | 53.6833 | 0 | 0 | 0 | 0 |  | 4 | K | 2 |  |  |  | ROZPOCET | 0 | 0 | 0 | 0 | 0 | 1 | 0 | 4
|  |  | "z tab. č. 1" 146,0 |  |  |  | 146 | [15 empty] | VV | 2 | 2 | -1 | 0 | ROZPOCET
|  |  | "z tab. č. 3" (247,50*0,10)+(220,0*0,20) |  |  |  | 68.75 | [15 empty] | VV | 2 | 2 | -1 | 0 | ROZPOCET
|  |  | "z tab. č. 4" (229,29*0,20)+(205,02*0,50) |  |  |  | 148.368 | [15 empty] | VV | 2 | 2 | -1 | 0 | ROZPOCET
|  |  | "z tab. č. 6" 1170,08 |  |  |  | 1170.08 | [15 empty] | VV | 2 | 2 | -1 | 0 | ROZPOCET
|  |  | "z tab. č. 9" 40,80 |  |  |  | 40.8 | [15 empty] | VV | 2 | 2 | -1 | 0 | ROZPOCET
|  |  | "z tab. č. 10" 41,0 |  |  |  | 41 | [15 empty] | VV | 2 | 2 | -1 | 0 | ROZPOCET
|  |  | "z tab. č. 11" 8,41 |  |  |  | 8.41 | [15 empty] | VV | 2 | 2 | -1 | 0 | ROZPOCET
|  |  | "z tab. č. 12" 10,81 |  |  |  | 10.81 | [15 empty] | VV | 2 | 2 | -1 | 0 | ROZPOCET
|  |  | "z tab. č. 13" 10,81 |  |  |  | 10.81 | [15 empty] | VV | 2 | 2 | -1 | 0 | ROZPOCET
|  |  | "z tab. č. 14" 10,81 |  |  |  | 10.81 | [15 empty] | VV | 2 | 2 | -1 | 0 | ROZPOCET
|  |  | "z tab. č. 15" 10,81 |  |  |  | 10.81 | [15 empty] | VV | 2 | 2 | -1 | 0 | ROZPOCET
|  |  | "z tab. č. 16" 10,81 |  |  |  | 10.81 | [15 empty] | VV | 2 | 2 | -1 | 0 | ROZPOCET
|  |  | "z tab. č. 17" 10,81 |  |  |  | 10.81 | [15 empty] | VV | 2 | 2 | -1 | 0 | ROZPOCET
|  |  | "z tab. č. 18" 10,81 |  |  |  | 10.81 | [15 empty] | VV | 2 | 2 | -1 | 0 | ROZPOCET
|  |  | "z tab. č. 19" 10,81 |  |  |  | 10.81 | [15 empty] | VV | 2 | 2 | -1 | 0 | ROZPOCET
|  |  | "z tab. č. 20" 10,81 |  |  |  | 10.81 | [15 empty] | VV | 2 | 2 | -1 | 0 | ROZPOCET
|  |  | "z tab. č. 22" 0,86 |  |  |  | 0.86 | [15 empty] | VV | 2 | 2 | -1 | 0 | ROZPOCET
|  |  | "z tab. č. 23" 10,16 |  |  |  | 10.16 | [15 empty] | VV | 2 | 2 | -1 | 0 | ROZPOCET
|  |  | Součet |  |  |  | 1731.718 | [15 empty] | VV | 2 | 4 | -1 | 1 | ROZPOCET
33 | K | 174101101 | Zásyp jam, šachet rýh nebo kolem objektů sypaninou se zhutněním |  |  | m3 | 80.51 | 0 |  | 0 |  |  |  | základní | 0.299 | 24.0725 | 0 | 0 | 0 | 0 |  | 4 | K | 2 |  |  |  | ROZPOCET | 0 | 0 | 0 | 0 | 0 | 1 | 0 | 4
|  |  | "z tab. č. 11" 6,19 |  |  |  | 6.19 | [15 empty] | VV | 2 | 2 | -1 | 0 | ROZPOCET
|  |  | "z tab. č. 12" 6,32+0,70 |  |  |  | 7.02 | [15 empty] | VV | 2 | 2 | -1 | 0 | ROZPOCET
|  |  | "z tab. č. 13" 6,32+0,70 |  |  |  | 7.02 | [15 empty] | VV | 2 | 2 | -1 | 0 | ROZPOCET
|  |  | "z tab. č. 14" 6,32+0,70 |  |  |  | 7.02 | [15 empty] | VV | 2 | 2 | -1 | 0 | ROZPOCET
|  |  | "z tab. č. 15" 6,32+0,70 |  |  |  | 7.02 | [15 empty] | VV | 2 | 2 | -1 | 0 | ROZPOCET
|  |  | "z tab. č. 16" 6,32+0,70 |  |  |  | 7.02 | [15 empty] | VV | 2 | 2 | -1 | 0 | ROZPOCET
|  |  | "z tab. č. 17" 6,32+0,70 |  |  |  | 7.02 | [15 empty] | VV | 2 | 2 | -1 | 0 | ROZPOCET
|  |  | "z tab. č. 18" 6,32+0,70 |  |  |  | 7.02 | [15 empty] | VV | 2 | 2 | -1 | 0 | ROZPOCET
|  |  | "z tab. č. 19" 6,32+0,70 |  |  |  | 7.02 | [15 empty] | VV | 2 | 2 | -1 | 0 | ROZPOCET
|  |  | "z tab. č. 20" 6,32+0,70 |  |  |  | 7.02 | [15 empty] | VV | 2 | 2 | -1 | 0 | ROZPOCET
|  |  | "z tab. č. 22" 2,52 |  |  |  | 2.52 | [15 empty] | VV | 2 | 2 | -1 | 0 | ROZPOCET
|  |  | "z tab. č. 23" 4,42+4,20 |  |  |  | 8.62 | [15 empty] | VV | 2 | 2 | -1 | 0 | ROZPOCET
|  |  | Součet |  |  |  | 80.51 | [15 empty] | VV | 2 | 4 | -1 | 1 | ROZPOCET
34 | K | 175101101 | Obsypání potrubí bez prohození sypaniny z hornin tř. 1 až 4 uloženým do 3 m od kraje výkopu |  |  | m3 | 19.98 | 0 |  | 0 |  |  |  | základní | 1.587 | 31.7083 | 0 | 0 | 0 | 0 |  | 4 | K | 2 |  |  |  | ROZPOCET | 0 | 0 | 0 | 0 | 0 | 1 | 0 | 4
|  |  | "z tab. č. 12" 1,70 |  |  |  | 1.7 | [15 empty] | VV | 2 | 2 | -1 | 0 | ROZPOCET
|  |  | "z tab. č. 13" 1,70 |  |  |  | 1.7 | [15 empty] | VV | 2 | 2 | -1 | 0 | ROZPOCET
|  |  | "z tab. č. 14" 1,70 |  |  |  | 1.7 | [15 empty] | VV | 2 | 2 | -1 | 0 | ROZPOCET
|  |  | "z tab. č. 15" 1,70 |  |  |  | 1.7 | [15 empty] | VV | 2 | 2 | -1 | 0 | ROZPOCET
|  |  | "z tab. č. 16" 1,70 |  |  |  | 1.7 | [15 empty] | VV | 2 | 2 | -1 | 0 | ROZPOCET
|  |  | "z tab. č. 17" 1,70 |  |  |  | 1.7 | [15 empty] | VV | 2 | 2 | -1 | 0 | ROZPOCET
|  |  | "z tab. č. 18" 1,70 |  |  |  | 1.7 | [15 empty] | VV | 2 | 2 | -1 | 0 | ROZPOCET
|  |  | "z tab. č. 19" 1,70 |  |  |  | 1.7 | [15 empty] | VV | 2 | 2 | -1 | 0 | ROZPOCET
|  |  | "z tab. č. 20" 1,70 |  |  |  | 1.7 | [15 empty] | VV | 2 | 2 | -1 | 0 | ROZPOCET
|  |  | "z tab. č. 22" 2,74 |  |  |  | 2.74 | [15 empty] | VV | 2 | 2 | -1 | 0 | ROZPOCET
|  |  | "z tab. č. 23" 1,94 |  |  |  | 1.94 | [15 empty] | VV | 2 | 2 | -1 | 0 | ROZPOCET
|  |  | Součet |  |  |  | 19.98 | [15 empty] | VV | 2 | 4 | -1 | 1 | ROZPOCET
35 | M | 583312020 | štěrkodrť netříděná do 100 mm amfibolit |  |  | t | 37.775 | 0 |  | 0 |  |  |  | základní | 0 | 0 | 1 | 37.775 | 0 | 0 |  | 8 | M | 2 |  |  |  | ROZPOCET | 0 | 0 | 0 | 0 | 0 | 1 | 0 | 4
|  |  | "z tab. č. 12" 1,70*1,8907 |  |  |  | 3.214 | [15 empty] | VV | 2 | 2 | -1 | 0 | ROZPOCET
|  |  | "z tab. č. 13" 1,70*1,8907 |  |  |  | 3.214 | [15 empty] | VV | 2 | 2 | -1 | 0 | ROZPOCET
|  |  | "z tab. č. 14" 1,70*1,8907 |  |  |  | 3.214 | [15 empty] | VV | 2 | 2 | -1 | 0 | ROZPOCET
|  |  | "z tab. č. 15" 1,70*1,8907 |  |  |  | 3.214 | [15 empty] | VV | 2 | 2 | -1 | 0 | ROZPOCET
|  |  | "z tab. č. 16" 1,70*1,8907 |  |  |  | 3.214 | [15 empty] | VV | 2 | 2 | -1 | 0 | ROZPOCET
|  |  | "z tab. č. 17" 1,70*1,8907 |  |  |  | 3.214 | [15 empty] | VV | 2 | 2 | -1 | 0 | ROZPOCET
|  |  | "z tab. č. 18" 1,70*1,8907 |  |  |  | 3.214 | [15 empty] | VV | 2 | 2 | -1 | 0 | ROZPOCET
|  |  | "z tab. č. 19" 1,70*1,8907 |  |  |  | 3.214 | [15 empty] | VV | 2 | 2 | -1 | 0 | ROZPOCET
|  |  | "z tab. č. 20" 1,70*1,8907 |  |  |  | 3.214 | [15 empty] | VV | 2 | 2 | -1 | 0 | ROZPOCET
|  |  | "z tab. č. 22" 2,74*1,8907 |  |  |  | 5.181 | [15 empty] | VV | 2 | 2 | -1 | 0 | ROZPOCET
|  |  | "z tab. č. 23" 1,94*1,8907 |  |  |  | 3.668 | [15 empty] | VV | 2 | 2 | -1 | 0 | ROZPOCET
|  |  | Součet |  |  |  | 37.775 | [15 empty] | VV | 2 | 4 | -1 | 1 | ROZPOCET
36 | K | 181102302 | Úprava pláně v zářezech se zhutněním |  |  | m2 | 6177.82 | 0 |  | 0 |  |  |  | základní | 0.035 | 216.2237 | 0 | 0 | 0 | 0 |  | 4 | K | 2 |  |  |  | ROZPOCET | 0 | 0 | 0 | 0 | 0 | 1 | 0 | 4
|  |  | "z tab. č. 1" 5276,01 |  |  |  | 5276.01 | [15 empty] | VV | 2 | 2 | -1 | 0 | ROZPOCET
|  |  | "z tab. č. 3" 247,50+220,0 |  |  |  | 467.5 | [15 empty] | VV | 2 | 2 | -1 | 0 | ROZPOCET
|  |  | "z tab. č. 4" 229,29+205,02 |  |  |  | 434.31 | [15 empty] | VV | 2 | 2 | -1 | 0 | ROZPOCET
|  |  | Součet |  |  |  | 6177.82 | [15 empty] | VV | 2 | 4 | -1 | 1 | ROZPOCET
37 | K | 182101101 | Svahování v zářezech v hornině tř. 1 až 4 |  |  | m2 | 2555.248 | 0 |  | 0 |  |  |  | základní | 0.128 | 327.0717 | 0 | 0 | 0 | 0 |  | 4 | K | 2 |  |  |  | ROZPOCET | 0 | 0 | 0 | 0 | 0 | 1 | 0 | 4
|  |  | "z tab. č. 6" 2732,72*0,80 |  |  |  | 2186.176 | [15 empty] | VV | 2 | 2 | -1 | 0 | ROZPOCET
|  |  | "z tab. č. 9" 128,0 |  |  |  | 128 | [15 empty] | VV | 2 | 2 | -1 | 0 | ROZPOCET
|  |  | "z tab. č. 10" 206,64 |  |  |  | 206.64 | [15 empty] | VV | 2 | 2 | -1 | 0 | ROZPOCET
|  |  | "z tab. č. 12" 4,0*0,80 |  |  |  | 3.2 | [15 empty] | VV | 2 | 2 | -1 | 0 | ROZPOCET
|  |  | "z tab. č. 13" 4,0*0,80 |  |  |  | 3.2 | [15 empty] | VV | 2 | 2 | -1 | 0 | ROZPOCET
|  |  | "z tab. č. 14" 4,0*0,80 |  |  |  | 3.2 | [15 empty] | VV | 2 | 2 | -1 | 0 | ROZPOCET
|  |  | "z tab. č. 15" 4,0*0,80 |  |  |  | 3.2 | [15 empty] | VV | 2 | 2 | -1 | 0 | ROZPOCET
|  |  | "z tab. č. 16" 4,0*0,80 |  |  |  | 3.2 | [15 empty] | VV | 2 | 2 | -1 | 0 | ROZPOCET
|  |  | "z tab. č. 17" 4,0*0,80 |  |  |  | 3.2 | [15 empty] | VV | 2 | 2 | -1 | 0 | ROZPOCET
|  |  | "z tab. č. 18" 4,0*0,80 |  |  |  | 3.2 | [15 empty] | VV | 2 | 2 | -1 | 0 | ROZPOCET
|  |  | "z tab. č. 19" 4,0*0,80 |  |  |  | 3.2 | [15 empty] | VV | 2 | 2 | -1 | 0 | ROZPOCET
|  |  | "z tab. č. 20" 4,0*0,80 |  |  |  | 3.2 | [15 empty] | VV | 2 | 2 | -1 | 0 | ROZPOCET
|  |  | "z tab. č. 23" 7,04*0,80 |  |  |  | 5.632 | [15 empty] | VV | 2 | 2 | -1 | 0 | ROZPOCET
|  |  | Součet |  |  |  | 2555.248 | [15 empty] | VV | 2 | 4 | -1 | 1 | ROZPOCET
38 | K | 182101102 | Svahování v zářezech v hornině tř. 5 až 7 |  |  | m2 | 638.812 | 0 |  | 0 |  |  |  | základní | 0.232 | 148.2044 | 0 | 0 | 0 | 0 |  | 4 | K | 2 |  |  |  | ROZPOCET | 0 | 0 | 0 | 0 | 0 | 1 | 0 | 4
|  |  | "z tab. č. 6" 2732,72*0,20 |  |  |  | 546.544 | [15 empty] | VV | 2 | 2 | -1 | 0 | ROZPOCET
|  |  | "z tab. č. 9" 32,0 |  |  |  | 32 | [15 empty] | VV | 2 | 2 | -1 | 0 | ROZPOCET
|  |  | "z tab. č. 10" 51,66 |  |  |  | 51.66 | [15 empty] | VV | 2 | 2 | -1 | 0 | ROZPOCET
|  |  | "z tab. č. 12" 4,0*0,2 |  |  |  | 0.8 | [15 empty] | VV | 2 | 2 | -1 | 0 | ROZPOCET
|  |  | "z tab. č. 13" 4,0*0,2 |  |  |  | 0.8 | [15 empty] | VV | 2 | 2 | -1 | 0 | ROZPOCET
|  |  | "z tab. č. 14" 4,0*0,2 |  |  |  | 0.8 | [15 empty] | VV | 2 | 2 | -1 | 0 | ROZPOCET
|  |  | "z tab. č. 15" 4,0*0,2 |  |  |  | 0.8 | [15 empty] | VV | 2 | 2 | -1 | 0 | ROZPOCET
|  |  | "z tab. č. 16" 4,0*0,2 |  |  |  | 0.8 | [15 empty] | VV | 2 | 2 | -1 | 0 | ROZPOCET
|  |  | "z tab. č. 17" 4,0*0,2 |  |  |  | 0.8 | [15 empty] | VV | 2 | 2 | -1 | 0 | ROZPOCET
|  |  | "z tab. č. 18" 4,0*0,2 |  |  |  | 0.8 | [15 empty] | VV | 2 | 2 | -1 | 0 | ROZPOCET
|  |  | "z tab. č. 19" 4,0*0,2 |  |  |  | 0.8 | [15 empty] | VV | 2 | 2 | -1 | 0 | ROZPOCET
|  |  | "z tab. č. 20" 4,0*0,2 |  |  |  | 0.8 | [15 empty] | VV | 2 | 2 | -1 | 0 | ROZPOCET
|  |  | "z tab. č. 23" 7,04*0,2 |  |  |  | 1.408 | [15 empty] | VV | 2 | 2 | -1 | 0 | ROZPOCET
|  |  | Součet |  |  |  | 638.812 | [15 empty] | VV | 2 | 4 | -1 | 1 | ROZPOCET
| 2 - Zakládání | [8 empty] | 0 | [5 empty] | 32.9584 |  | 17.8335 |  | 0 |  | 1 | D | 1 |  |  |  | ROZPOCET | [6 empty] | 0
39 | K | 274214111 | Základové pasy z lomového kamene objemu do 3 m3 |  |  | m3 | 6.37 | 0 |  | 0 |  |  |  | základní | 5.174 | 32.9584 | 2.7996 | 17.8335 | 0 | 0 |  | 4 | K | 2 |  |  |  | ROZPOCET | 0 | 0 | 0 | 0 | 0 | 1 | 0 | 4
|  |  | "z tab. č. 12" 0,61 |  |  |  | 0.61 | [15 empty] | VV | 2 | 2 | -1 | 0 | ROZPOCET
|  |  | "z tab. č. 13" 0,61 |  |  |  | 0.61 | [15 empty] | VV | 2 | 2 | -1 | 0 | ROZPOCET
|  |  | "z tab. č. 14" 0,61 |  |  |  | 0.61 | [15 empty] | VV | 2 | 2 | -1 | 0 | ROZPOCET
|  |  | "z tab. č. 15" 0,61 |  |  |  | 0.61 | [15 empty] | VV | 2 | 2 | -1 | 0 | ROZPOCET
|  |  | "z tab. č. 16" 0,61 |  |  |  | 0.61 | [15 empty] | VV | 2 | 2 | -1 | 0 | ROZPOCET
|  |  | "z tab. č. 17" 0,61 |  |  |  | 0.61 | [15 empty] | VV | 2 | 2 | -1 | 0 | ROZPOCET
|  |  | "z tab. č. 18" 0,61 |  |  |  | 0.61 | [15 empty] | VV | 2 | 2 | -1 | 0 | ROZPOCET
|  |  | "z tab. č. 19" 0,61 |  |  |  | 0.61 | [15 empty] | VV | 2 | 2 | -1 | 0 | ROZPOCET
|  |  | "z tab. č. 20" 0,61 |  |  |  | 0.61 | [15 empty] | VV | 2 | 2 | -1 | 0 | ROZPOCET
|  |  | "z tab. č. 23" 0,88 |  |  |  | 0.88 | [15 empty] | VV | 2 | 2 | -1 | 0 | ROZPOCET
|  |  | Součet |  |  |  | 6.37 | [15 empty] | VV | 2 | 4 | -1 | 1 | ROZPOCET
| 4 - Vodorovné konstrukce | [8 empty] | 0 | [5 empty] | 100.9428 |  | 46.7025 |  | 0 |  | 1 | D | 1 |  |  |  | ROZPOCET | [6 empty] | 0
40 | K | 451541111 | Lože pod potrubí otevřený výkop ze štěrkodrtě |  |  | m3 | 3.92 | 0 |  | 0 |  |  |  | základní | 1.303 | 5.1078 | 1.7034 | 6.6773 | 0 | 0 |  | 4 | K | 2 |  |  |  | ROZPOCET | 0 | 0 | 0 | 0 | 0 | 1 | 0 | 4
|  |  | "z tab. č. 12" 0,36 |  |  |  | 0.36 | [15 empty] | VV | 2 | 2 | -1 | 0 | ROZPOCET
|  |  | "z tab. č. 13" 0,36 |  |  |  | 0.36 | [15 empty] | VV | 2 | 2 | -1 | 0 | ROZPOCET
|  |  | "z tab. č. 14" 0,36 |  |  |  | 0.36 | [15 empty] | VV | 2 | 2 | -1 | 0 | ROZPOCET
|  |  | "z tab. č. 15" 0,36 |  |  |  | 0.36 | [15 empty] | VV | 2 | 2 | -1 | 0 | ROZPOCET
|  |  | "z tab. č. 16" 0,36 |  |  |  | 0.36 | [15 empty] | VV | 2 | 2 | -1 | 0 | ROZPOCET
|  |  | "z tab. č. 17" 0,36 |  |  |  | 0.36 | [15 empty] | VV | 2 | 2 | -1 | 0 | ROZPOCET
|  |  | "z tab. č. 18" 0,36 |  |  |  | 0.36 | [15 empty] | VV | 2 | 2 | -1 | 0 | ROZPOCET
|  |  | "z tab. č. 19" 0,36 |  |  |  | 0.36 | [15 empty] | VV | 2 | 2 | -1 | 0 | ROZPOCET
|  |  | "z tab. č. 20" 0,36 |  |  |  | 0.36 | [15 empty] | VV | 2 | 2 | -1 | 0 | ROZPOCET
|  |  | "z tab. č. 22" 0,68 |  |  |  | 0.68 | [15 empty] | VV | 2 | 2 | -1 | 0 | ROZPOCET
|  |  | Součet |  |  |  | 3.92 | [15 empty] | VV | 2 | 4 | -1 | 1 | ROZPOCET
41 | K | 462511161 | Zához z lomového kamene tříděného hmotnost kamenů do 80 kg bez výplně |  |  | m3 | 4.1 | 0 |  | 0 |  |  |  | základní | 1.637 | 6.7117 | 1.87 | 7.667 | 0 | 0 |  | 4 | K | 2 |  |  |  | ROZPOCET | 0 | 0 | 0 | 0 | 0 | 1 | 0 | 4
|  |  | "z tab. č. 11" 4,10 |  |  |  | 4.1 | [15 empty] | VV | 2 | 2 | -1 | 0 | ROZPOCET
|  |  | Součet |  |  |  | 4.1 | [15 empty] | VV | 2 | 4 | -1 | 1 | ROZPOCET
42 | K | 462511169 | Příplatek za urovnání líce záhozu z lomového kamene tříděného |  |  | m2 | 4.1 | 0 |  | 0 |  |  |  | základní | 0.518 | 2.1238 | 0 | 0 | 0 | 0 |  | 4 | K | 2 |  |  |  | ROZPOCET | 0 | 0 | 0 | 0 | 0 | 1 | 0 | 4
|  |  | "z tab. č. 11" 4,10 |  |  |  | 4.1 | [15 empty] | VV | 2 | 2 | -1 | 0 | ROZPOCET
|  |  | Součet |  |  |  | 4.1 | [15 empty] | VV | 2 | 4 | -1 | 1 | ROZPOCET
43 | K | 465511512 | Dlažba z lomového kamene do malty s vyplněním spár maltou a vyspárováním plocha do 20 m2 tl 250 mm |  |  | m2 | 35.51 | 0 |  | 0 |  |  |  | základní | 2.45 | 86.9995 | 0.91124 | 32.3581 | 0 | 0 |  | 4 | K | 2 |  |  |  | ROZPOCET | 0 | 0 | 0 | 0 | 0 | 1 | 0 | 4
|  |  | "z tab. č. 12" 3,30 |  |  |  | 3.3 | [15 empty] | VV | 2 | 2 | -1 | 0 | ROZPOCET
|  |  | "z tab. č. 13" 3,30 |  |  |  | 3.3 | [15 empty] | VV | 2 | 2 | -1 | 0 | ROZPOCET
|  |  | "z tab. č. 14" 3,30 |  |  |  | 3.3 | [15 empty] | VV | 2 | 2 | -1 | 0 | ROZPOCET
|  |  | "z tab. č. 15" 3,30 |  |  |  | 3.3 | [15 empty] | VV | 2 | 2 | -1 | 0 | ROZPOCET
|  |  | "z tab. č. 16" 3,30 |  |  |  | 3.3 | [15 empty] | VV | 2 | 2 | -1 | 0 | ROZPOCET
|  |  | "z tab. č. 17" 3,30 |  |  |  | 3.3 | [15 empty] | VV | 2 | 2 | -1 | 0 | ROZPOCET
|  |  | "z tab. č. 18" 3,30 |  |  |  | 3.3 | [15 empty] | VV | 2 | 2 | -1 | 0 | ROZPOCET
|  |  | "z tab. č. 19" 3,30 |  |  |  | 3.3 | [15 empty] | VV | 2 | 2 | -1 | 0 | ROZPOCET
|  |  | "z tab. č. 20" 3,30 |  |  |  | 3.3 | [15 empty] | VV | 2 | 2 | -1 | 0 | ROZPOCET
|  |  | "z tab. č. 23" 5,81 |  |  |  | 5.81 | [15 empty] | VV | 2 | 2 | -1 | 0 | ROZPOCET
|  |  | Součet |  |  |  | 35.51 | [15 empty] | VV | 2 | 4 | -1 | 1 | ROZPOCET
| 5 - Komunikace | [8 empty] | 0 | [5 empty] | 385.8408 |  | 3863.2928 |  | 0 |  | 1 | D | 1 |  |  |  | ROZPOCET | [6 empty] | 0
44 | K | 564671111 | Podklad z kameniva hrubého drceného vel. 63-125 mm tl 250 mm |  |  | m2 | 229.29 | 0 |  | 0 |  |  |  | základní | 0.04 | 9.1716 | 0.4809 | 110.2656 | 0 | 0 |  | 4 | K | 2 |  |  |  | ROZPOCET | 0 | 0 | 0 | 0 | 0 | 1 | 0 | 4
|  |  | "z tab. č. 4" 229,29 |  |  |  | 229.29 | [15 empty] | VV | 2 | 2 | -1 | 0 | ROZPOCET
|  |  | Součet |  |  |  | 229.29 | [15 empty] | VV | 2 | 4 | -1 | 1 | ROZPOCET
45 | K | 564681111 | Podklad z kameniva hrubého drceného vel. 63-125 mm tl 300 mm |  |  | m2 | 205.02 | 0 |  | 0 |  |  |  | základní | 0.044 | 9.0209 | 0.573 | 117.4765 | 0 | 0 |  | 4 | K | 2 |  |  |  | ROZPOCET | 0 | 0 | 0 | 0 | 0 | 1 | 0 | 4
|  |  | "z tab. č. 4" 205,02 |  |  |  | 205.02 | [15 empty] | VV | 2 | 2 | -1 | 0 | ROZPOCET
|  |  | Součet |  |  |  | 205.02 | [15 empty] | VV | 2 | 4 | -1 | 1 | ROZPOCET
46 | K | 564761111 | Podklad z kameniva hrubého drceného vel. 32-63 mm tl 200 mm |  |  | m2 | 2358.79 | 0 |  | 0 |  |  |  | základní | 0.028 | 66.0461 | 0.38625 | 911.0826 | 0 | 0 |  | 4 | K | 2 |  |  |  | ROZPOCET | 0 | 0 | 0 | 0 | 0 | 1 | 0 | 4
|  |  | "z tab. č. 1" 2153,77 |  |  |  | 2153.77 | [15 empty] | VV | 2 | 2 | -1 | 0 | ROZPOCET
|  |  | "z tab. č. 4" 205,02 |  |  |  | 205.02 | [15 empty] | VV | 2 | 2 | -1 | 0 | ROZPOCET
|  |  | Součet |  |  |  | 2358.79 | [15 empty] | VV | 2 | 4 | -1 | 1 | ROZPOCET
47 | K | 564831111 | Podklad ze štěrkodrtě ŠD tl 100 mm |  |  | m2 | 434.31 | 0 |  | 0 |  |  |  | základní | 0.023 | 9.9891 | 0.18907 | 82.115 | 0 | 0 |  | 4 | K | 2 |  |  |  | ROZPOCET | 0 | 0 | 0 | 0 | 0 | 1 | 0 | 4
|  |  | "z tab. č. 4" 229,29+205,02 |  |  |  | 434.31 | [15 empty] | VV | 2 | 2 | -1 | 0 | ROZPOCET
|  |  | Součet |  |  |  | 434.31 | [15 empty] | VV | 2 | 4 | -1 | 1 | ROZPOCET
48 | K | 564861111 | Podklad ze štěrkodrtě ŠD tl 200 mm |  |  | m2 | 5137.5 | 0 |  | 0 |  |  |  | základní | 0.029 | 148.9875 | 0.378 | 1941.975 | 0 | 0 |  | 4 | K | 2 |  |  |  | ROZPOCET | 0 | 0 | 0 | 0 | 0 | 1 | 0 | 4
|  |  | "z tab. č. 1" 4670,00 |  |  |  | 4670 | [15 empty] | VV | 2 | 2 | -1 | 0 | ROZPOCET
|  |  | "z tab. č. 3" 247,50+220,0 |  |  |  | 467.5 | [15 empty] | VV | 2 | 2 | -1 | 0 | ROZPOCET
|  |  | Součet |  |  |  | 5137.5 | [15 empty] | VV | 2 | 4 | -1 | 1 | ROZPOCET
49 | K | 566501111 | Úprava krytu z kameniva drceného pro nový kryt s doplněním kameniva drceného do 0,10 m3/m2 |  |  | m2 | 2966 | 0 |  | 0 |  |  |  | základní | 0.022 | 65.252 | 0.17726 | 525.7532 | 0 | 0 |  | 4 | K | 2 |  |  |  | ROZPOCET | 0 | 0 | 0 | 0 | 0 | 1 | 0 | 4
|  |  | "z tab. č. 1" 2966,00 |  |  |  | 2966 | [15 empty] | VV | 2 | 2 | -1 | 0 | ROZPOCET
|  |  | Součet |  |  |  | 2966 | [15 empty] | VV | 2 | 4 | -1 | 1 | ROZPOCET
50 | K | 566901144 | Vyspravení podkladu po překopech ing sítí plochy do 15 m2 kamenivem hrubým drceným tl. 250 mm |  |  | m2 | 74.4 | 0 |  | 0 |  |  |  | základní | 0.569 | 42.3336 | 0.4809 | 35.779 | 0 | 0 |  | 4 | K | 2 |  |  |  | ROZPOCET | 0 | 0 | 0 | 0 | 0 | 1 | 0 | 4
|  |  | "z tab. č. 12" 7,20 |  |  |  | 7.2 | [15 empty] | VV | 2 | 2 | -1 | 0 | ROZPOCET
|  |  | "z tab. č. 13" 7,20 |  |  |  | 7.2 | [15 empty] | VV | 2 | 2 | -1 | 0 | ROZPOCET
|  |  | "z tab. č. 14" 7,20 |  |  |  | 7.2 | [15 empty] | VV | 2 | 2 | -1 | 0 | ROZPOCET
|  |  | "z tab. č. 15" 7,20 |  |  |  | 7.2 | [15 empty] | VV | 2 | 2 | -1 | 0 | ROZPOCET
|  |  | "z tab. č. 16" 7,20 |  |  |  | 7.2 | [15 empty] | VV | 2 | 2 | -1 | 0 | ROZPOCET
|  |  | "z tab. č. 17" 7,20 |  |  |  | 7.2 | [15 empty] | VV | 2 | 2 | -1 | 0 | ROZPOCET
|  |  | "z tab. č. 18" 7,20 |  |  |  | 7.2 | [15 empty] | VV | 2 | 2 | -1 | 0 | ROZPOCET
|  |  | "z tab. č. 19" 7,20 |  |  |  | 7.2 | [15 empty] | VV | 2 | 2 | -1 | 0 | ROZPOCET
|  |  | "z tab. č. 20" 7,20 |  |  |  | 7.2 | [15 empty] | VV | 2 | 2 | -1 | 0 | ROZPOCET
|  |  | "z tab. č. 23" 9,60 |  |  |  | 9.6 | [15 empty] | VV | 2 | 2 | -1 | 0 | ROZPOCET
|  |  | Součet |  |  |  | 74.4 | [15 empty] | VV | 2 | 4 | -1 | 1 | ROZPOCET
51 | K | 571906111 | Posyp krytu kamenivem drceným nebo těženým do 30 kg/m2 |  |  | m2 | 4380 | 0 |  | 0 |  |  |  | základní | 0.008 | 35.04 | 0.0317 | 138.846 | 0 | 0 |  | 4 | K | 2 |  |  |  | ROZPOCET | 0 | 0 | 0 | 0 | 0 | 1 | 0 | 4
|  |  | "z tab. č. 1" 4380,00 |  |  |  | 4380 | [15 empty] | VV | 2 | 2 | -1 | 0 | ROZPOCET
|  |  | Součet |  |  |  | 4380 | [15 empty] | VV | 2 | 4 | -1 | 1 | ROZPOCET
| 9 - Ostatní konstrukce a práce-bourání | [8 empty] | 0 | [5 empty] | 941.14 |  | 345.1123 |  | 10.29 |  | 1 | D | 1 |  |  |  | ROZPOCET | [6 empty] | 0
52 | K | 919441221 | Čelo propustku z lomového kamene pro propustek z trub DN 600 až 800 |  |  | kus | 20 | 0 |  | 0 |  |  |  | základní | 37.472 | 749.44 | 16.7514 | 335.0284 | 0 | 0 |  | 4 | K | 2 |  |  |  | ROZPOCET | 0 | 0 | 0 | 0 | 0 | 1 | 0 | 4
|  |  | "z tab. č. 12" 2 |  |  |  | 2 | [15 empty] | VV | 2 | 2 | -1 | 0 | ROZPOCET
|  |  | "z tab. č. 13" 2 |  |  |  | 2 | [15 empty] | VV | 2 | 2 | -1 | 0 | ROZPOCET
|  |  | "z tab. č. 14" 2 |  |  |  | 2 | [15 empty] | VV | 2 | 2 | -1 | 0 | ROZPOCET
|  |  | "z tab. č. 15" 2 |  |  |  | 2 | [15 empty] | VV | 2 | 2 | -1 | 0 | ROZPOCET
|  |  | "z tab. č. 16" 2 |  |  |  | 2 | [15 empty] | VV | 2 | 2 | -1 | 0 | ROZPOCET
|  |  | "z tab. č. 17" 2 |  |  |  | 2 | [15 empty] | VV | 2 | 2 | -1 | 0 | ROZPOCET
|  |  | "z tab. č. 18" 2 |  |  |  | 2 | [15 empty] | VV | 2 | 2 | -1 | 0 | ROZPOCET
|  |  | "z tab. č. 19" 2 |  |  |  | 2 | [15 empty] | VV | 2 | 2 | -1 | 0 | ROZPOCET
|  |  | "z tab. č. 20" 2 |  |  |  | 2 | [15 empty] | VV | 2 | 2 | -1 | 0 | ROZPOCET
|  |  | "z tab. č. 23" 2 |  |  |  | 2 | [15 empty] | VV | 2 | 2 | -1 | 0 | ROZPOCET
|  |  | Součet |  |  |  | 20 | [15 empty] | VV | 2 | 4 | -1 | 1 | ROZPOCET
53 | K | 919541121 | Zřízení propustku nebo sjezdu z trub ocelových do DN 700 |  |  | m | 69 | 0 |  | 0 |  |  |  | základní | 0.2 | 13.8 | 0 | 0 | 0 | 0 |  | 4 | K | 2 |  |  |  | ROZPOCET | 0 | 0 | 0 | 0 | 0 | 1 | 0 | 4
|  |  | "z tab. č. 12" 6,0 |  |  |  | 6 | [15 empty] | VV | 2 | 2 | -1 | 0 | ROZPOCET
|  |  | "z tab. č. 13" 6,0 |  |  |  | 6 | [15 empty] | VV | 2 | 2 | -1 | 0 | ROZPOCET
|  |  | "z tab. č. 14" 6,0 |  |  |  | 6 | [15 empty] | VV | 2 | 2 | -1 | 0 | ROZPOCET
|  |  | "z tab. č. 15" 6,0 |  |  |  | 6 | [15 empty] | VV | 2 | 2 | -1 | 0 | ROZPOCET
|  |  | "z tab. č. 16" 6,0 |  |  |  | 6 | [15 empty] | VV | 2 | 2 | -1 | 0 | ROZPOCET
|  |  | "z tab. č. 17" 6,0 |  |  |  | 6 | [15 empty] | VV | 2 | 2 | -1 | 0 | ROZPOCET
|  |  | "z tab. č. 18" 6,0 |  |  |  | 6 | [15 empty] | VV | 2 | 2 | -1 | 0 | ROZPOCET
|  |  | "z tab. č. 19" 6,0 |  |  |  | 6 | [15 empty] | VV | 2 | 2 | -1 | 0 | ROZPOCET
|  |  | "z tab. č. 20" 6,0 |  |  |  | 6 | [15 empty] | VV | 2 | 2 | -1 | 0 | ROZPOCET
|  |  | "z tab. č. 22" 9,0 |  |  |  | 9 | [15 empty] | VV | 2 | 2 | -1 | 0 | ROZPOCET
|  |  | "z tab. č. 23" 6,0 |  |  |  | 6 | [15 empty] | VV | 2 | 2 | -1 | 0 | ROZPOCET
|  |  | Součet |  |  |  | 69 | [15 empty] | VV | 2 | 4 | -1 | 1 | ROZPOCET
54 | K | 938902112 | Čištění příkopů komunikací příkopovým rypadlem objem nánosu do 0,3 m3/m |  |  | m | 411 | 0 |  | 0 |  |  |  | základní | 0.015 | 6.165 | 0 | 0 | 0 | 0 |  | 4 | K | 2 |  |  |  | ROZPOCET | 0 | 0 | 0 | 0 | 0 | 1 | 0 | 4
|  |  | "z tab. č. 6" 118,00+293,00 |  |  |  | 411 | [15 empty] | VV | 2 | 2 | -1 | 0 | ROZPOCET
|  |  | Součet |  |  |  | 411 | [15 empty] | VV | 2 | 4 | -1 | 1 | ROZPOCET
55 | K | 938902113 | Čištění příkopů komunikací příkopovým rypadlem objem nánosu do 0,5 m3/m |  |  | m | 30 | 0 |  | 0 |  |  |  | základní | 0.018 | 0.54 | 0 | 0 | 0 | 0 |  | 4 | K | 2 |  |  |  | ROZPOCET | 0 | 0 | 0 | 0 | 0 | 1 | 0 | 4
|  |  | "z tab. č. 6" 30,00 |  |  |  | 30 | [15 empty] | VV | 2 | 2 | -1 | 0 | ROZPOCET
|  |  | Součet |  |  |  | 30 | [15 empty] | VV | 2 | 4 | -1 | 1 | ROZPOCET
56 | K | 938909331 | Čištění vozovek metením ručně podkladu nebo krytu betonového nebo živičného |  |  | m2 | 171 | 0 |  | 0 |  |  |  | základní | 0.022 | 3.762 | 0 | 0 | 0 | 0 |  | 4 | K | 2 |  |  |  | ROZPOCET | 0 | 0 | 0 | 0 | 0 | 1 | 0 | 4
|  |  | "z tab. č. 3" 171,0 |  |  |  | 171 | [15 empty] | VV | 2 | 2 | -1 | 0 | ROZPOCET
|  |  | Součet |  |  |  | 171 | [15 empty] | VV | 2 | 4 | -1 | 1 | ROZPOCET
57 | K | 953943126 | Osazování ocelové svodnice |  |  | kus | 41 | 0 |  | 0 |  |  |  | základní | 1.25 | 51.25 | 0.00068 | 0.02788 | 0 | 0 |  | 4 | K | 2 |  |  |  | ROZPOCET | 0 | 0 | 0 | 0 | 0 | 1 | 0 | 4
|  |  | "z tab. č. 11" 41 |  |  |  | 41 | [15 empty] | VV | 2 | 2 | -1 | 0 | ROZPOCET
|  |  | Součet |  |  |  | 41 | [15 empty] | VV | 2 | 4 | -1 | 1 | ROZPOCET
58 | M | 553470005 | Ocelová svodnice dl. 5,0 m |  |  | kus | 41 | 0 |  | 0 |  |  |  | základní | 0 | 0 | 0.0675 | 2.7675 | 0 | 0 |  | 8 | M | 2 |  |  |  | ROZPOCET | 0 | 0 | 0 | 0 | 0 | 1 | 0 | 4
|  |  | "z tab. č. 11" 41 |  |  |  | 41 | [15 empty] | VV | 2 | 2 | -1 | 0 | ROZPOCET
|  |  | Součet |  |  |  | 41 | [15 empty] | VV | 2 | 4 | -1 | 1 | ROZPOCET
59 | K | 953943127 | Vybourání ocelové svodnice |  |  | m | 64 | 0 |  | 0 |  |  |  | základní | 1.25 | 80 | 0.00068 | 0.04352 | 0 | 0 |  | 4 | K | 2 |  |  |  | ROZPOCET | 0 | 0 | 0 | 0 | 0 | 1 | 0 | 4
|  |  | "z tab. č. 11" 64,0 |  |  |  | 64 | [15 empty] | VV | 2 | 2 | -1 | 0 | ROZPOCET
|  |  | Součet |  |  |  | 64 | [15 empty] | VV | 2 | 4 | -1 | 1 | ROZPOCET
60 | K | 966008112 | Bourání trubního propustku do DN 500 |  |  | m | 10.5 | 0 |  | 0 |  |  |  | základní | 3.446 | 36.183 | 0 | 0 | 0.98 | 10.29 |  | 4 | K | 2 |  |  |  | ROZPOCET | 0 | 0 | 0 | 0 | 0 | 1 | 0 | 4
|  |  | "z tab. č. 7" 10,5 |  |  |  | 10.5 | [15 empty] | VV | 2 | 2 | -1 | 0 | ROZPOCET
|  |  | Součet |  |  |  | 10.5 | [15 empty] | VV | 2 | 4 | -1 | 1 | ROZPOCET
61 | M | 143332442 | trubka ocelová spirálově svařovaná hladká ČSN 41 1375.1 D600 tl 8 mm |  |  | m | 54 | 0 |  | 0 |  |  |  | základní | 0 | 0 | 0.105 | 5.67 | 0 | 0 |  | 8 | M | 2 |  |  |  | ROZPOCET | 0 | 0 | 0 | 0 | 0 | 1 | 0 | 4
|  |  | Hmotnost: 105 kg/m | [19 empty] | P | 2
|  |  | "z tab. č. 12" 6,0 |  |  |  | 6 | [15 empty] | VV | 2 | 2 | -1 | 0 | ROZPOCET
|  |  | "z tab. č. 13" 6,0 |  |  |  | 6 | [15 empty] | VV | 2 | 2 | -1 | 0 | ROZPOCET
|  |  | "z tab. č. 14" 6,0 |  |  |  | 6 | [15 empty] | VV | 2 | 2 | -1 | 0 | ROZPOCET
|  |  | "z tab. č. 15" 6,0 |  |  |  | 6 | [15 empty] | VV | 2 | 2 | -1 | 0 | ROZPOCET
|  |  | "z tab. č. 16" 6,0 |  |  |  | 6 | [15 empty] | VV | 2 | 2 | -1 | 0 | ROZPOCET
|  |  | "z tab. č. 17" 6,0 |  |  |  | 6 | [15 empty] | VV | 2 | 2 | -1 | 0 | ROZPOCET
|  |  | "z tab. č. 18" 6,0 |  |  |  | 6 | [15 empty] | VV | 2 | 2 | -1 | 0 | ROZPOCET
|  |  | "z tab. č. 19" 6,0 |  |  |  | 6 | [15 empty] | VV | 2 | 2 | -1 | 0 | ROZPOCET
|  |  | "z tab. č. 20" 6,0 |  |  |  | 6 | [15 empty] | VV | 2 | 2 | -1 | 0 | ROZPOCET
|  |  | Součet |  |  |  | 54 | [15 empty] | VV | 2 | 4 | -1 | 1 | ROZPOCET
62 | M | 143332440 | trubka ocelová spirálově svařovaná hladká ČSN 41 1375.1 D530 tl 8 mm |  |  | m | 9 | 0 |  | 0 |  |  |  | základní | 0 | 0 | 0.105 | 0.945 | 0 | 0 |  | 8 | M | 2 |  |  |  | ROZPOCET | 0 | 0 | 0 | 0 | 0 | 1 | 0 | 4
|  |  | Hmotnost: 105 kg/m | [19 empty] | P | 2
|  |  | "z tab. č. 22" 9,0 |  |  |  | 9 | [15 empty] | VV | 2 | 2 | -1 | 0 | ROZPOCET
|  |  | Součet |  |  |  | 9 | [15 empty] | VV | 2 | 4 | -1 | 1 | ROZPOCET
63 | M | 143332440.1 | trubka ocelová spirálově svařovaná hladká ČSN 41 1375.1 D712 tl 8 mm |  |  | m | 6 | 0 |  | 0 |  |  |  | základní | 0 | 0 | 0.105 | 0.63 | 0 | 0 |  | 8 | M | 2 |  |  |  | ROZPOCET | 0 | 0 | 0 | 0 | 0 | 1 | 0 | 4
|  |  | Hmotnost: 105 kg/m | [19 empty] | P | 2
|  |  | "z tab. č. 23" 6,0 |  |  |  | 6 | [15 empty] | VV | 2 | 2 | -1 | 0 | ROZPOCET
|  |  | Součet |  |  |  | 6 | [15 empty] | VV | 2 | 4 | -1 | 1 | ROZPOCET
| 997 - Přesun sutě | [8 empty] | 0 | [5 empty] | 8.5922 |  | 0 |  | 0 |  | 1 | D | 1 |  |  |  | ROZPOCET | [6 empty] | 0
64 | K | 997221571 | Vodorovná doprava vybouraných hmot do 1 km |  |  | t | 10.29 | 0 |  | 0 |  |  |  | základní | 0.835 | 8.5922 | 0 | 0 | 0 | 0 |  | 4 | K | 2 |  |  |  | ROZPOCET | 0 | 0 | 0 | 0 | 0 | 1 | 0 | 4
| 998 - Přesun hmot | [8 empty] | 0 | [5 empty] | 284.6336 |  | 0 |  | 0 |  | 1 | D | 1 |  |  |  | ROZPOCET | [6 empty] | 0
65 | K | 998225111 | Přesun hmot pro pozemní komunikace s krytem z kamene, monolitickým betonovým nebo živičným |  |  | t | 4312.631 | 0 |  | 0 |  |  |  | základní | 0.066 | 284.6336 | 0 | 0 | 0 | 0 |  | 4 | K | 2 |  |  |  | ROZPOCET | 0 | 0 | 0 | 0 | 0 | 1 | 0 | 4
| VP - Vícepráce | [8 empty] | 0 | [12 empty] | D | 0 |  |  |  | PN | [6 empty] | 0
| K | [8 empty] | 0 |  |  |  | základní | [8 empty] | PN | 1 |  |  |  | PN | 0 | 0 | 0 | 0 | 0 | 1 | 0
| K | [8 empty] | 0 |  |  |  | základní | [8 empty] | PN | 1 |  |  |  | PN | 0 | 0 | 0 | 0 | 0 | 1 | 0
| K | [8 empty] | 0 |  |  |  | základní | [8 empty] | PN | 1 |  |  |  | PN | 0 | 0 | 0 | 0 | 0 | 1 | 0
| K | [8 empty] | 0 |  |  |  | základní | [8 empty] | PN | 1 |  |  |  | PN | 0 | 0 | 0 | 0 | 0 | 1 | 0
| K | [8 empty] | 0 |  |  |  | základní | [8 empty] | PN | 1 |  |  |  | PN | 0 | 0 | 0 | 0 | 0 | 1 | 0