## List1
Správa Národního parku Šumava - technologický list
Rámcová dohoda pro přepravu vybraných sortimentů dříví na období 2. polovina roku 2018 - 2019 území NP Šumava
Číslo činnosti | Zkrácený název | Technická jednotka (TJ) | Orientační cena za technickou jednotku (OCTJ) | Max. cena za technickou jednotku (MCTJ)
ND 132.1 | Přeprava dříví | m3 | 103 Kč bez DPH/m3 | 124,50 Kč bez DPH/m3
Technologický popis činnosti:
Přeprava vybraných sortimentů dříví na území NPŠ - odvozní soupravou
Činnost zahrnuje přistavení odvozní soupravy na určené pracoviště (odvozní místo, MS, ES), nakládku dříví, úklid pracoviště, přepravu dříví, včetně možného doplnění nákladu do 30m3, vykládku dříví v rámci ÚP, případně v rámci území NPŠ. V rámci jedné přepravy nákladu může docházet k nestandardní době nakládky dříví (dobírání) dle pokynu pověřené osoby objednatele. Nestandardní doba nakládky: činnost, která vyžaduje více než jedno naložení a jedno složení nákladu v rámci jednoho návozu dříví, popřípadě přebírání skládek. Po ukončení každé nakládky a i skládky dříví je povinností přepravce odstranění nečistot (spadaná kůra, klest, zemina) z vozovky a příkopů vzniklé touto činností. V případě, že při při nakládce či vykládce dojde k poškození vozovky krajnice nebo příkopu cesty cena zahrnuje i asanaci související s tímto poškozením. Činnost bude prováděna citlivě s ohledem na minimalizaci negativních vlivů na dotčené ekosystémy a s důrazem na respektování všech specifik NP Šumava. Bude dodržen šetrný technologický přístup, zejména je pak nutno eliminovat riziko poškození náběhů, kmenů a korun blízko stojících stromů, oplocení a ostatních zařízení umístěných v manipulačním prostoru. Zhotovitel je povinen dodržovat další podmínky (BOZP, dopravní řád, ekologické náplně atd.).
Povinné vybavení:
Odvozní souprava vybavená pro nakládku a skládku rovnaných i dlouhých sortimentů dříví, prostředek na sanaci odřených stromů, kartáč nebo štětka, náčiní na úklid vozovky a příkopů, podložky pod vzpěry HR, kontakt na řidiče soupravy prostřednictvím mobilního telefonu,
Kvalifikační předpoklady - zvláštní:
Popis: | Řidičské oprávnění skupiny C+E nebo ekvivalentní, technologie: odvozní souprava
Doložení: | Obsluha: doloží prostou kopii řidičského oprávnění, kvalifikační průkaz na obsluhu HR
Doklady: | Existenci odvozní soupravy je nutno doložit jedním z těchto dokladů: kupní smlouva, nájemní smlouva, výpis z evidence majetku
Orientační cena (OCTJ) 103,00 Kč bez DPH/m3 při dodržení technologického popisu zahrnuje:
1x nakládka, 1x vykládka, jízdu s nákladem do vzdálenosti 5 km s naložením a složením nákladu délky sortimentu 6 m+,
Maximální cena (MCTJ) 124,50 Kč bez DPH/m3 při dodržení technologického popisu zahrnuje:
1x nakládka, 1x vykládka, jízdu s nákladem do vzdálenosti 5 km s naložením a složením nákladu délky sortimentu 6 m+,
Průměrný výkon za normoden (8 hodin) dle popisu orientační ceny: |  |  |  | 120 m3
Cenové relace a vazby, tzv. "pásmové ceny", cena dopravy, naložení a složení nákladu v Kč/m3
Přirážky a srážky
číslo | typ | popis |  | zkratka | hodnota | OCTJ
1.1.1 | technologický | doprava nákladu do 5-ti km |  | odvoz do 5 km | 0% | 83
1.1.2 | technologický | doprava nákladu do 10-ti km |  | odvoz do 10 km | 11% | 92,13
1.1.3 | technologický | doprava nákladu do 15-ti km |  | odvoz do 15 Km | 18% | 97,94
1.1.4 | technologický | doprava nákladu do 20-ti km |  | odvoz do 20 Km | 29% | 107,07
1.1.5 | technologický | doprava nákladu do 25-ti km |  | odvoz do 25 Km | 41% | 117,03
1.1.6 | technologický | doprava nákladu do 30-ti km |  | odvoz do 30 Km | 65% | 136,95
1.1.7 | technologický | doprava nákladu do 35-ti km |  | odvoz do 35 Km | 76% | 146,08
1.1.8 | technologický | doprava nákladu do 40-ti km |  | odvoz do 40 Km | 88% | 156,04
1.1.9 | technologický | doprava nákladu do 45-ti km |  | odvoz do 45 Km | 94% | 161,02
1.1.10 | technologický | doprava nákladu do 50-ti km |  | odvoz do 50 Km | 100% | 166,00
1.1.11 | technologický | doprava nákladu do 55-ti km |  | odvoz do 55 Km | 112, 00 % | 175,96
1.1.12 | technologický | doprava nákladu do 60-ti km |  | odvoz do 60 Km | 118% | 180,94
1.1.13 | technologický | doprava nákladu do 65-ti km |  | odvoz do 65 Km | 124% | 185,92
1.1.14 | technologický | doprava nákladu do 70-ti km |  | odvoz do 70 Km | 132% | 192,56
1.1.15 | technologický | doprava nákladu do 75-ti km |  | odvoz do 75 Km | 141% | 192,80
1.1.16 | technologický | doprava nákladu do 80-ti km |  | odvoz do 80 Km | 147% | 205,01
1.1.17 | technologický | doprava nákladu do 85-ti km |  | odvoz do 85 Km | 159% | 214,97
1.1.18 | technologický | doprava nákladu do 90-ti km |  | odvoz do 90 Km | 171% | 224,93
1.1.19 | technologický | doprava nákladu do 95-ti km |  | odvoz do 95 Km | 182% | 234,06
1.1.20 | technologický | doprava nákladu do 100-ti km |  | odvoz do 100 Km | 194% | 244,02
1.1.21 | technologický | doprava nákladu do 110-ti km |  | odvoz do 110 Km | 215% | 261,45
1.1.22 | technologický | doprava nákladu 110 km + |  | odvoz 110 km + | 224% | 268,92
1.x.1 | technologický | Při návozu dříví v délkách 2,01 až 6 m |  | délky 2,01 až 6m | 5% | 4,15
1.x.2 | technologický | Při návozu dříví v délkách 1 až 2 m |  | délky 1 až 2 m | 10% | 8,30
1.x.x.x.1 | technologický | Nestandardní doba nakládky a skládky, která vyžaduje více než jedno naložení a složení nákladu v rámci jednoho návozu dříví (násobný modifikátor) |  | dobírání | 1% | 0,83
2.1.1 | Klimatický | Vrstva sněhu na vozovce nebo v manipulačním prostoru nad 10 cm (pokryv na více jak 50% trasy nebo místa) |  | sníh | 5% | 4,15
Text s příkladem výpočtu ceny:
Při dílčím plnění bude požadavek na provedení této činnosti v technologii odvoz dřeva na vzdálenost 14 km rovnaného sortimentu 1 m délky (palivo) s nutností nakládky a skládky celkem z pěti odvozních míst na dva ES (celkem 5X naložení a složení nákladu navíc). Výpočet za odvedenou práci se provede započtením příplatku na vzdálenost do 15-ti km ve výřezech 1 až 2 m (palivo) s pěti násobným dobíráním (příplatek za nestandardní dobu nakládky a skládky) k nabízené ceně za m3 v základní technologii (pro účel příkladu je použita orientační cena) takto: 103x(1+(18/100)+(10/100)+5x(1/100))=136,99 Kč/m3.