## List1
Vrchlabí, Dobrovského čp. 597 Modernizace b.j. ve 2.NP. (KRNAP, Vrchlabí)
|  |  |  | List | 1
Pozice číslo | Zařízení - činnost | Jednotka | Množství | Jedn. cena | Cena
Základní materiál pro ústř. vytápění :
1 | Dodávka a montáž - Závěsný plynový kondenzační kotel, např. Tiger Condens | kpl | 1 | 0 | 0
KKZ21 Protherm s vestavěným zásobníkem TV 21L,
Qut=4.9-18.1kW při Dt 80/60°C, ZP=0.54-1.93-2.7m3/h.
Ekvitermní regulace s týdenním prg.
| Dodávka a montáž - Dělené odkouření 2x D80 ( 3xK90°, 2xK45°, zděř D80, | kpl | 1 | 0 | 0
trouba nerez D80 - 20bm, stříška D80, nasávací mřížka D80 )
Dodávka a montáž - Potrubí z měděných trubek Supersan včetně tvarovek:
2 | DN15x1 | bm | 26 | 0 | 0
3 | DN18x1 | bm | 22 | 0 | 0
4 | DN22x1 | bm | 28 | 0 | 0
5 | DN28x1.5 | bm | 18 | 0 | 0
6 | Dodávka a montáž - Kulový uzávěr KU 20 | ks | 3 | 0 | 0
7 | Dodávka a montáž - Vypouštěcí kulový kohout VKU10 | ks | 2 | 0 | 0
8 | Dodávka a montáž - Filtr F20 | ks | 1 | 0 | 0
9 | Dodávka a montáž - Zpětný ventil ZV20 | ks | 1 | 0 | 0
Dodávka a montáž - Panelové těleso Radik (např.KORADO)VKM, po dohodě s dodavatelem UT lze
zaměnit za jiný typ se stejným výkonem
10
11 | dvojité typ VKM 21 s rozš.otop.pl. v=300mm 21/300 - 500 | ks | 1 | 0 | 0
12 | dvojité typ VKM 22 s rozš.otop.pl. v=600mm 22/600 - 900 | ks | 1 | 0 | 0
13 | dvojité typ VKM 22 s rozš.otop.pl. v=600mm 22/600 - 1200 | ks | 1 | 0 | 0
14 | dvojité typ VKM 22 s rozš.otop.pl. v=600mm 22/600 - 1400 | ks | 2 | 0 | 0
15 | dvojité typ VKM 22 s rozš.otop.pl. v=600mm 22/600 - 1600 | ks | 4 | 0 | 0
16 | trojité typ VKM 33 s rozš.otop.pl. v=600mm 33/600 - 1000 | ks | 1 | 0 | 0
17 | montážní sada pro uchycení otopných těles | kpl | 8 | 0 | 0
18 | připojovací sada DN15 - po dohodě investora s dodavatelem | kpl | 8 | 0 | 0
19 | Dodávka a montáž -Koralux Linear KLP(M) 1204.600 | ks | 1 | 0 | 0
20 | Dodávka a montáž - termostatická hlavice | kpl | 8 | 0 | 0
21 | Dodávka a montáž -Izolační trubice v min. tl.20 mm pro potrubí do DN 15-22 | bm | 6 | 0 | 0
poznámka:
Vyvložkování stávajícího kom.průduchu D80 je součást stavby
| Tlaková a topná zkouška zkrácená | soub | 1 | 0 | 0
| Montáž a dodávka UT celkem (bez DPH) |  |  |  | 0