## Lanovka_Zadání pro VZ
Technická specifikace | [16 empty] | VZ_01/2016_UP34
Předmět díla: těžba, manipulace, přibližování lanovkou a dokončené přibližování s vytříděním sortimentů na OM v rozsahu a způsobem uvedeném v technické specifikaci
Místo plnění: území ÚP - |  |  |  | Černý Důl |  |  |  |  | tel.: | 499440387
Doba plnění: dle údajů uvedených v technické specifikaci pro jednotlivé porosty
Zaměstnanec ÚP jednající za objednatele ve věcech technických: | [9 empty] | Ing. Libor Menoušek |  |  |  | mob.: | 737270555
T ě ž b a JMP | [10 empty] | P ř i b l i ž o v á n í | [10 empty] | Výrobní podmíky
Porost | Druh těžby | Těžba |  |  | Stupeň stromové hmotnatosti |  | Terénní typ (Tt) | délky sortimentů |  |  | Lanovka"P - OM" |  |  |  | Potah"P - P" |  |  | Vývozní pr."OM - OM" |  |  |  | zoologická-botanická lokalita, ptačí oblast | doba plnění v termínu od - do | požadovaný výkon v době plnění nebo výkon
|  | Celkem | jehl. | list. |  |  |  | 4-5 m | 8,+ m |  | Délka trasy celková | prům. délka přibližovací | počet tras v porostu |  | vzdálenost | Celkem |  | vzdálenost | požadovaná technologie | Celkem
|  | m3 | m3 | m3 | jehl. | list. | kód | m3 | m3 |  | m | m | ks |  | m | m3 |  | m | kód | m3 |  |  | rok 2016 | měsíční *
1 | 2 | 3 | 4 | 5 | 6 | 7 | 8 | 9 | 10 | 11 | 12 | 13 | 14 | 15 | 16 | 17 | 18 | 19 | 20 | 21 | 22 | 23 | 24 | 25
322Al33 | pú | 100 | 100 |  | 3 |  | 33 | 50 | 50 |  | 200 | 100 | 1 |  |  |  |  | 100 | 3 | 100 |  |  | 1.5. - 30.9.
324Cl37 | mú | 150 | 150 |  | 6 |  | 34 | 130 | 20 |  | 200 | 200 | 1 |  | 50 | 50 |  | 1600 | 3 | 150 |  |  | 1.5. - 30.9.
317Bk37 | mú | 200 | 200 |  | 5 |  | 34 | 180 | 20 |  | 350 | 300 | 1 |  |  |  |  | 100 | 3 | 200 |  |  | 1.5. - 30.9.
401Dk37 | mú | 300 | 300 |  | 7 |  | 13 | 250 | 50 |  | 300 | 250 | 1 |  |  |  |  | 800 | 3 | 300 |  |  | 1.5. - 30.9.
420Dk34 | pú | 200 | 200 |  | 5 |  | 13 | 170 | 30 |  | 200 | 150 | 1 |  | 100 | 50 |  | 300 | 2 | 200 |  |  | 1.5. - 30.9.
413 E I 25 | mú | 200 | 50 | 150 | 5 | 4 | 34 | 150 | 50 |  | 400 | 200 | 1 |  |  |  |  | 100 | 4 | 200 |  |  | 1.5. - 30.9.
416 B s 27 | mú | 400 | 400 |  | 7 |  | 13 | 350 | 50 |  | 350 | 180 | 1 |  |  |  |  | 100 | 4 | 400 |  |  | 1.4. - 30.9.
437Al33,34, 437Bl33,34 | pú | 700 | 700 |  | 3 |  | 35 | 500 | 200 |  | 400 | 200 | 4 |  |  |  |  | 1000 | 4 | 700 |  |  | 1.5. - 30.9.
515Am27a | mú | 200 | 150 | 50 | 7 |  | 14 | 180 | 20 |  | 350 | 200 | 1 |  |  |  |  | 500 | 4 | 200 |  |  | 1.5. - 30.9.
503Bm27 | mú | 200 | 200 |  | 7 |  | 33 | 180 | 20 |  | 250 | 150 | 1 |  |  |  |  | 300 | 4 | 200 |  |  | 1.5. - 30.9.
512Al27, 512 Cm27 | mú | 300 | 300 |  | 7 |  | 15 | 250 | 50 |  | 400 | 250 | 1 |  |  |  |  | 300 | 4 | 300 |  |  | 1.5. - 30.9.
503Ak37, 513 Dl37 | mú | 200 | 200 |  | 6 |  | 13 | 150 | 50 |  | 400 | 250 | 1 |  |  |  |  | 400 | 4 | 200 |  |  | 1.5. - 30.9.
509 B k34 | pú | 800 | 800 |  | 5 |  | 15 | 600 | 200 |  | 500 | 300 | 2 |  |  |  |  | 200 | 4 | 800 |  |  | 1.5. - 30.9.
Celkem |  | 3950 | 3750 | 200 |  |  |  | 3140 | 810 | [6 empty] | 100 |  |  |  | 3950 |  |  |  | 800 *
| Druh těžby |  |  |  | Stupeň stromové hmotnatosti | [5 empty] | Kategorie přípustného vývozního prostředku
| pú | Předmýtní úmyslná |  |  | 0 | do 0,09 m3 |  | 4 | 0,5-0,69 m3 |  | 1 | UKT,SLKT - naviják | [6 empty] | Kategorii č. 1- lze nahradit prostředkem z kategorie 2, 3, 4 a 5
| mú | Mýtní úmyslná |  |  | 1 | 0,1-0,19 m3 |  | 5 | 0,7-0,89 m3 |  | 2 | UKT s přívěsem a rukou; Lehké nákladní auto s rukou | [6 empty] | Kategorii č. 2 - lze nahradit pouze prostředkem z kategorie 3, 4 a 5
| pn | Předmýtní nahodilá |  |  | 2 | 0,2-0,29 m3 |  | 6 | 0,9-1,00 m3 |  | 3 | Vyvážecí traktor kolový - nosnost do 5t | [6 empty] | Kategorii č. 3 - lze nahradit pouze prostředkem z kategorie 5
| mn | Mýtní nahodilá |  |  | 3 | 0,3-0,49 m3 |  | 7 | nad 1,00 m3 |  | 4 | Vyvážecí traktor kolový - nosnost do 10t | [6 empty] | Kategorii č. 4 - lze nahradit pouze prostředkem z kategorie 2, 3 a 5
[11 empty] | 5 | Vyvážecí traktor pásový - nosnost do 5t
Terénní typ (Tt) - kód dle Hospodářské knihy
Tt | Sklon v % |  | Charakter |  | Tt | Sklon v % |  | Charakter |  | Tt | Sklon v % |  | Charakter |  |  | Předpokládaná cena předmětu díla
11 | do 8 |  | únosný |  | 21 | do 8 |  | neúnosný |  | 31 | do 8 |  | s překážkami |  |  | v rozsahu uvedeném v technické specifikaci s přihlédnutím ke všem smluvním ujednáním.
12 | 9 - 15 |  | únosný |  | 22 | 9 - 15 |  | neúnosný |  | 32 | 9 - 15 |  | s překážkami
13 | 16 -25 |  | únosný |  | 23 | 16 -25 |  | neúnosný |  | 33 | 16 -25 |  | s překážkami |  |  | bez DPH |  |  | DPH 21% |  |  | včetně DPH
14 | 26 - 40 |  | únosný |  | 24 | 26 - 40 |  | neúnosný |  | 34 | 26 - 40 |  | s překážkami |  |  | 3268900 |  |  | 686469 |  |  | 3955369
15 | nad 40 |  | únosný |  | 25 | nad 40 |  | neúnosný |  | 35 | nad 40 |  | s překážkami

## Pokyny pro výr. 2016
| Pokyny pro výrobu pro rok 2016 | VZ_01/2016_UP34
Těžba
- | těžit pouze lesním personálem vyznačené stromy
- | těžební činností nepoškodit okolní stojící stromy, mladé porosty a přirozené zmlazení
Při výrobě sortimentů platí tato pravidla:
- | odstranit větve a zbytky (suky) po nich v rovině povrchu kmene
- | čela zařezat kolmo na podélnou osu výřezu
- | odstranit nerovnosti vzniklé při těžbě ( nedořez, třísky,vytrhaná vlákna apod)
- | odstranit kořenové náběhy tak, aby jejich výška nad oblou plochou byla nejvíce 3 cm
- | odstranit viditelná cizí tělesa
- | popsání rozměrů výřezu na čele - jmenovitá délka / středová tloušťka
- | při výrobě delších výřezů je nutný přídavek k délce - nadměrek - 2% z jmenovité délky výřezu , maximálně 20 cm
- | středová tloušťka se při ručním měření měří ve středu jmenovité délky výřezu, hodnoty jednotlivých měření tloušťky se vyjádřují v celých cm
tak, že se údaje za desetinnou čárkou neuvažují, stejným způsobem se vyjádří i výsledná hodnota středové tloušťky
- | při měření výřezů s tloušťkou do 20 cm se středová tloušťka měří jedenkrát ve vodorovném směru (rovina měření je rovnoběžná s povrchem země)
jestliže má výřez oválný průřez, měří se středová tloušťka ve dvou na sebe kolmých směrech.
- | u výřezů s tloušťkou nad 20 cm se středová tloušťka měří ve dvou na sebe kolmých směrech vždy
- | jestliže se v místě měření vyskytuje výrazná nepravidelnost růstu, měří se středová tloušťka na dvou místech, která se nacházejí ve stejné (co nejmenší)
vzdálenosti od původních místa měření před a za nepravidelností růstu, středová tloušťka se vypočítá jako aritmetický průměr ze dvou (u výřezů do 20 cm)
respektive čtyř hodnot měření (u výřezů nad 20 cm)
- | měřidla používaná pro měření délky a průměru je nutno před započetím práce nechat odkontrolovat odpovědným pracovníkem zadavatele
Přibližování
- | narušení půdního povrchu ve svazích a tam kde hrozí vytvoření erozníh rýh asanovat klestem
- | nepoškodit okolní stojící živé stromy a jejich kořenové náběhy - pokud dojde k poškození, ihned ošetřit chemickými přípravky schválenými objednatelem
- | půdní povrch, přibližovací linky, cesty a odvozní místa uvést do původního stavu
- | za poškození půdního povrchu se nepovažuje běžné poškození do hloubky 15 cm, hlubší poškození asanovat
- | přibližované dříví roztřídit podle dřevin a sortimentů, s podložením na vývozním místě na jeden podval, na OM na dva podvaly, se začelením v rozmezí do 0,5 m
- | nasměřovat dříví do směru nevhodnějšího pro odvoz, dříví na skládce podložit a urovnat tak, aby nedošlo k samovolnému posunu,skládku označit
- | v případě skládkování za použití živých stromů jako opory tyto předem obložit vhodným materiálem tak, aby nedošlo k jejich odření
- | neskládkovat dříví do příkopů bez podložení, zachovat neustálou funkčnost příkopu
- | Zvláštnosti pracoviště
-