## Lanovka_Podklad pro VZ
Technická specifikace | [13 empty] | Příloha č.1 |  | Smlouvy o dílo č.: |  | VZ_01/2016_UP33-15
Předmět díla: těžba, manipulace, přibližování lanovkou a dokončené přibližování s vytříděním sortimentů na OM v rozsahu a způsobem uvedeném v technické specifikaci
Místo plnění: území ÚP - |  |  |  |  | Špindlerův Mlýn |  |  |  |  | tel.: | 499433175
Doba plnění: dle údajů uvedených v technické specifikaci pro jednotlivé porosty | [19 empty] | Uchazeč o zakázku
Zaměstnanec ÚP jednající za objednatele ve věcech technických: | [10 empty] | Ing. Petr Slavíček |  |  |  | mob.: | 603406171
| Cena | T ě ž b a JMP | [8 empty] | P ř i b l i ž o v á n í | [7 empty] | Cena | Výrobní podmíky
Porost | Vyplní uchazeč o VZ | Druh těžby | Těžba |  |  | Stupeň stromové hmotnatosti |  | Terénní typ (Tt) | délky sortimentů |  | Lanovka"P - OM" |  |  | Potah"P - P" |  | Vývozní pr."OM - OM" |  |  | Cena CELKEM Kč/porost | botanická lokalita, ptačí oblast | doba plnění v termínu od - do | požadovaný výkon v době plnění nebo výkon
|  |  | Celkem | jehl. | list. |  |  |  | 4-5 m | 8,+ m | Délka trasy celková | prům. délka přibližovací | počet tras v porostu | vzdálenost | Celkem | vzdálenost | požadovaná technologie | Celkem
| Kč/m3 |  | m3 | m3 | m3 | jehl. | list. | kód | m3 | m3 | m | m | ks | m | m3 | m | kód | m3 |  |  | rok 2016 | měsíční *
1 | povinné | 2 | 3 | 4 | 5 | 6 | 7 | 8 | 9 | 10 | 11 | 12 | 13 | 14 | 15 | 16 | 17 | 18 | 19 | 20 | 21 | 22
113Al373 |  | mú | 450 | 450 |  | 6 |  | 34 | 450 |  | 450 | 350 | 2 |  |  | 100 | 1 | 450 | 0 | ne | 1.5.-15.6
221Bl343,353 |  | pú | 300 | 300 |  | 5 |  | 35 | 300 |  | 400 | 200 | 1 | 50 | 15 | 300 | 3 | 300 | 0 | ne | 1.5.-30.6.
117El37 |  | mú | 1000 | 1000 |  | 5 |  | 35 | 1000 |  | 450 | 300 | 2 |  |  | 100 | 2 | 1000 | 0 | ne | 1.5.-30.6.
120Gk17 |  | mú | 250 | 250 |  | 6 |  | 14 | 250 |  | 250 | 150 | 2 |  |  | 200 | 2 | 250 | 0 | ne | 15.6.-30.6.
112Bl373 |  | mú | 250 | 250 |  | 6 |  | 33 | 200 | 50 | 300 | 250 | 1 |  |  | 300 | 4 | 250 | 0 | ne | 15.5.-30.8.
112Ck363,Bk353 |  | pú | 300 | 300 |  | 4 |  | 13 | 250 | 50 | 550 | 450 | 1 | 150 | 150 | 100 | 4 | 300 | 0 | ne | 15.5.-30.7.
223Bl363 |  | mn | 150 | 150 |  | 6 |  | 35 | 150 |  | 300 | 200 | 1 | 50 | 25 | 300 | 3 | 150 | 0 | ne | 1.6.-31.7.
231Cl46,l34,Dm34 |  | pú | 400 | 400 |  | 3 |  | 35 | 400 |  | 300 | 200 | 4 |  |  | 1600 | 4 | 400 | 0 | ne | 1.6.-30.8.
231Bn46 |  | pú | 500 | 500 |  | 3 |  | 35 | 500 |  | 300 | 200 | 3 |  |  | 1600 | 4 | 500 | 0 | ne | 1.6.-30.8.
122Bk27 |  | mú | 800 | 800 |  | 6 |  | 14 | 800 |  | 400 | 300 | 2 |  |  | 100 | 2 | 800 | 0 | ne | 1.7.-30.8.
223Es373 |  | mú | 250 | 250 |  | 7 |  | 35 | 250 |  | 250 | 150 | 1 | 50 | 50 | 100 | 3 | 250 | 0 | ne | 1.7.-31.8.
203Bl332 |  | pú | 150 | 150 |  | 3 |  | 33 | 50 | 100 | 400 | 200 | 1 | 100 | 80 | 30 | 4 | 150 | 0 | ne | 15.7.-15.9.
231Cl27,Dm32 |  | pú | 200 | 200 |  | 4 |  | 35 | 200 |  | 300 | 200 | 2 |  |  | 1600 | 4 | 200 | 0 | lejsek | 1.8.-30.9.
Celkem |  | 3: 5000; 4: 5000; 9: 4800; 10: 200; 15: 320; 18: 5000; 19: 0; 22: 1000*
Druh těžby |  | 4: Stupeň stromové hmotnatosti; 10: Kategorie přípustného vývozního prostředku
pú | Předmýtní úmyslná | 4: 0; 5: do 0,09 m3; 7: 4; 8: 0,5-0,69 m3; 10: 1; 11: UKT,SLKT - naviják; 17: Kategorii č. 1- lze nahradit prostředkem z kategorie 2, 3, 4 a 5
mú | Mýtní úmyslná | 4: 1; 5: 0,1-0,19 m3; 7: 5; 8: 0,7-0,89 m3; 10: 2; 11: UKT s přívěsem a rukou; Lehké nákladní auto s rukou; 17: Kategorii č. 2 - lze nahradit pouze prostředkem z kategorie 3, 4 a 5
pn | Předmýtní nahodilá | 4: 2; 5: 0,2-0,29 m3; 7: 6; 8: 0,9-1,00 m3; 10: 3; 11: Vyvážecí traktor kolový - nosnost do 5t; 17: Kategorii č. 3 - lze nahradit pouze prostředkem z kategorie 5
mn | Mýtní nahodilá | 4: 3; 5: 0,3-0,49 m3; 7: 7; 8: nad 1,00 m3; 10: 4; 11: Vyvážecí traktor kolový - nosnost do 10t; 17: Kategorii č. 4 - lze nahradit pouze prostředkem z kategorie 2, 3 a 5
[10 empty] | 5 | Vyvážecí traktor pásový - nosnost do 5t
Terénní typ (Tt) - kód dle Hospodářské knihy
Tt | Sklon v % | 3: Charakter; 5: Tt; 6: Sklon v %; 8: Charakter; 10: Tt; 11: Sklon v %; 13: Charakter; 16: Cena předmětu díla
11 | do 8 | 3: únosný; 5: 21; 6: do 8; 8: neúnosný; 10: 31; 11: do 8; 13: s překážkami; 16: v rozsahu uvedeném v technické specifikaci s přihlédnutím ke všem smluvním ujednáním.
12 | 9 - 15 | 3: únosný; 5: 22; 6: 9 - 15; 8: neúnosný; 10: 32; 11: 9 - 15; 13: s překážkami
13 | 16 -25 | 3: únosný; 5: 23; 6: 16 -25; 8: neúnosný; 10: 33; 11: 16 -25; 13: s překážkami; 16: bez DPH; 19: DPH 21%; 21: včetně DPH
14 | 26 - 40 | 3: únosný; 5: 24; 6: 26 - 40; 8: neúnosný; 10: 34; 11: 26 - 40; 13: s překážkami; 16: 0; 19: 0; 21: 0
15 | nad 40 | 3: únosný; 5: 25; 6: nad 40; 8: neúnosný; 10: 35; 11: nad 40; 13: s překážkami

## Pokyny pro výr. 2016
|  | Příloha č.2 | Smlouvy o dílo č.: | VZ_01/2016-UP33-1234 | 15
Pokyny pro výrobu pro rok 2016.
Těžba
- | těžit pouze lesním personálem vyznačené stromy
- | těžební činností nepoškodit okolní stojící stromy, mladé porosty a přirozené zmlazení
Při výrobě sortimentů platí tato pravidla:
- | odstranit větve a zbytky (suky) po nich v rovině povrchu kmene
- | čela zařezat kolmo na podélnou osu výřezu
- | odstranit nerovnosti vzniklé při těžbě ( nedořez, třísky,vytrhaná vlákna apod)
- | odstranit kořenové náběhy tak, aby jejich výška nad oblou plochou byla nejvíce 3 cm
- | odstranit viditelná cizí tělesa
- | popsání rozměrů výřezu na čele - jmenovitá délka / středová tloušťka
- | při výrobě výřezů je povinný přídavek k délce - nadměrek - 2% z jmenovité délky výřezu , maximálně 20 cm
- | středová tloušťka se při ručním měření měří ve středu jmenovité délky výřezu, hodnoty jednotlivých měření tloušťky se vyjádřují v celých cm
tak, že se údaje za desetinnou čárkou neuvažují, stejným způsobem se vyjádří i výsledná hodnota středové tloušťky
- | při měření výřezů s tloušťkou do 20 cm se středová tloušťka měří jedenkrát ve vodorovném směru (rovina měření je rovnoběžná s povrchem země)
jestliže má výřez oválný průřez, měří se středová tloušťka ve dvou na sebe kolmých směrech.
- | u výřezů s tloušťkou nad 20 cm se středová tloušťka měří ve dvou na sebe kolmých směrech vždy
- | jestliže se v místě měření vyskytuje výrazná nepravidelnost růstu, měří se středová tloušťka na dvou místech, která se nacházejí ve stejné (co nejmenší)
vzdálenosti od původních místa měření před a za nepravidelností růstu, středová tloušťka se vypočítá jako aritmetický průměr ze dvou (u výřezů do 20 cm)
respektive čtyř hodnot měření (u výřezů nad 20 cm)
- | měřidla používaná pro měření délky a průměru je nutno před započetím práce nechat odkontrolovat odpovědným pracovníkem zadavatele
Přibližování
- | narušení půdního povrchu ve svazích a tam kde hrozí vytvoření erozníh rýh asanovat klestem
- | nepoškodit okolní stojící živé stromy a jejich kořenové náběhy - pokud dojde k poškození, ihned ošetřit chemickými přípravky schválenými objednatelem
- | půdní povrch, přibližovací linky, cesty a odvozní místa uvést do původního stavu
- | za poškození půdního povrchu se nepovažuje běžné poškození do hloubky 15 cm, hlubší poškození asanovat
- | přibližované dříví roztřídit podle dřevin a sortimentů, s podložením na vývozním místě na jeden podval, na OM na dva podvaly, se začelením v rozmezí do 0,5 m
- | nasměřovat dříví do směru nevhodnějšího pro odvoz, dříví na skládce podložit a urovnat tak, aby nedošlo k samovolnému posunu,skládku označit
- | v případě skládkování za použití živých stromů jako opory tyto předem obložit vhodným materiálem tak, aby nedošlo k jejich odření
- | neskládkovat dříví do příkopů bez podložení, zachovat neustálou funkčnost příkopu
- | Zvláštnosti pracoviště
Po ukončení práce na trase pokácení a asance (oloupání nebo přiblížení na OM)kotevních a bodkových stromů.
Jedná se zhruba o 8 stromů na lan.trasu o průměrné hmot.0,70 =5,6plm na lan.trasu.
Cena je započítána v tarifu na těžbu.
Dodavatel zajistí bezpečný průchod osob na turisticky značených cestách a průjezd cyklistů na značených cyklotrasách.
Čistota a údržba se týká i vodních toků v porostu.
Přibližování dřeva přes pozemky třetích osob musí být provedeno šetrným způsobem s povinností asanace a uvedení terénu do původního stavu.
* U tohoto porostu bude vyvážecí traktor vyjíždět (couvat) na silnici.