## Lanovka_Podklad pro VZ
Technická specifikace | [13 empty] | Příloha č.1 |  | Smlouvy o dílo č.: |  | VZ_01/2016-UP35
Předmět díla: těžba, manipulace, přibližování lanovkou a dokončené přibližování s vytříděním sortimentů na OM v rozsahu a způsobem uvedeném v technické specifikaci
Místo plnění: území ÚP - |  |  |  | Pec pod Sněžkou |  |  |  |  | tel.: | 499896214
Doba plnění: dle údajů uvedených v technické specifikaci pro jednotlivé porosty | [19 empty] | Uchazeč o zakázku
Zaměstnanec ÚP jednající za objednatele ve věcech technických: | [9 empty] | Ing. Hubert Závodský |  |  |  | mob.: | 603200359
| Cena | T ě ž b a JMP | [8 empty] | P ř i b l i ž o v á n í | [7 empty] | Cena | Výrobní podmíky
Porost | Vyplní uchazeč o VZ | Druh těžby |  | Těžba |  | Stupeň stromové hmotnatosti |  | Terénní typ (Tt) | délky sortimentů |  | Lanovka"P - OM" |  |  | Potah"P - P" |  | Vývozní pr."OM - OM" |  |  | Cena CELKEM Kč/porost | botanická lokalita, ptačí oblast | doba plnění v termínu od - do | požadovaný výkon v době plnění nebo výkon
|  |  | Celkem | jehl. | list. |  |  |  | 4-5 m | 8,+ m | Délka trasy celková | prům. délka přibližovací | počet tras v porostu | vzdálenost | Celkem | vzdálenost | požadovaná technologie | Celkem
| Kč/m3 |  | m3 | m3 | m3 | jehl. | list. | kód | m3 | m3 | m | m | ks | m | m3 | m | kód | m3 |  |  | rok 2016 | měsíční *
1 | povinné | 2 | 3 | 4 | 5 | 6 | 7 | 8 | 9 | 10 | 11 | 12 | 13 | 14 | 15 | 16 | 17 | 18 | 19 | 20 | 21 | 22
401 B, C, Dk37 |  | mú | 150 | 150 |  | 5 |  |  | 150 |  | 400 | 250 | 1 |  |  | 250 | 4 | 150 | 0 |  | 1.5.-30.6.
401 C k 36a |  | 4: pouze přibližování; 6: 4; 10: 50; 11: 400; 12: 350; 16: 250; 17: 1; 18: 50; 19: 0; 21: 1.5.-30.6.
403 A l 37,B l 36 |  | mn | 220 | 220 |  | 5 |  |  | 220 |  | 370 | 250 | 2 |  |  | 500 | 4 | 220 | 0 |  | 1.7.-30.9.
407 B k 34 |  | pú | 150 | 150 |  | 4 |  | 13 | 150 |  | 250 | 150 | 1 | 100 | 50 | 200 | 4 | 150 | 0 |  | 1.5.-30.6.
413 E m 27 |  | mú | 110 | 110 |  | 4 |  |  | 110 |  | 250 | 170 | 1 |  |  | 100 | 4 | 110 | 0 |  | 1.9.-30.9.
odd. 225 |  | mn | 120 | 120 |  | 4 |  |  | 120 |  | 300 | 200 | 1 |  |  | 500 | 4 | 120 | 0 |  | 1.8.-30.9.
222Bn47 |  | mú | 350 | 350 |  | 5 |  | 35 | 350 |  | 550 | 275 | 1 |  |  | 150 | 4 | 350 | 0 |  | 1.5. - 15.6.
220Bl37 |  | mú | 250 | 250 |  | 4 |  | 35 | 250 |  | 300 | 180 | 3 |  |  | 150 | 4 | 250 | 0 |  | 15.6. - 15.7.
218Bl37 |  | mú | 80 | 80 |  | 4 |  | 35 | 80 |  | 250 | 125 | 1 |  |  | 650 | 4 | 80 | 0 |  | 1.9. - 30.9.
212 A o 37 |  | mú | 250 | 250 | 0 | 5 |  | 15 | 250 |  | 420 | 250 | 1 | 50 | 50 | 650 | 3 | 250 | 0 |  | 15.5.-10.6
210 C d 37 |  | mú | 200 | 200 |  | 4 |  | 35 | 200 |  | 430 | 300 | 1 |  |  | 500 | 4 | 200 | 0 |  | 1.9.-30.9
210 C l 34 |  | pú | 40 | 40 |  | 2 |  | 35 | 40 |  | 430 | 100 | 1 | 40 | 40 | 500 | 4 | 40 | 0 |  | 1.9.-30.9.
211 B n 37 |  | mú | 200 | 200 |  | 5 |  | 32 | 200 |  | 350 | 180 | 1 |  |  | 250 | 4 | 200 | 0 |  | 10.6.-30.6.
203 B |  | pú | 250 | 250 |  | 3 |  | 34 |  | 250 | 400 | 250 | 2 |  |  | 900 | 1 | 250 | 0 |  | 1.4.-31.10.
203 C |  | mú | 200 | 200 |  | 5 |  | 14 | 200 |  | 500 | 280 | 1 |  |  | 900 | 4 | 200 | 0 |  | 1.4.-31.10.
205 B |  | pú | 200 | 200 |  | 3 |  | 14 | 200 |  | 450 | 250 | 1 |  |  | 900 | 4 | 200 | 0 |  | 1.4.-31.10.
206 C |  | pú | 250 | 250 |  | 5 |  | 35 | 250 |  | 500 | 300 | 1 |  |  | 800 | 4 | 250 | 0 |  | 1.4.-31.10.
207 A |  | mú | 250 | 250 |  | 6 |  | 14 | 250 |  | 500 | 300 | 1 |  |  | 800 | 4 | 250 | 0 |  | 1.4.-31.10.
333 B |  | mú | 200 | 200 |  | 5 |  | 35 | 200 |  | 500 | 300 | 1 |  |  | 600 | 4 | 200 | 0 |  | 1.4.-31.10.
334 A |  | mn | 250 | 250 |  | 5 |  | 35 | 250 |  | 550 | 350 | 1 |  |  | 300 | 4 | 250 | 0 |  | 1.4.-31.10.
334 B |  | mn | 250 | 250 |  | 5 |  | 35 | 250 |  | 550 | 350 | 1 |  |  | 300 | 4 | 250 | 0 |  | 1.4.-31.10.
325Al37 |  | mú | 400 | 400 |  | 4 |  | 35 | 400 |  | 400 | 300 | 1 |  |  | 850 | 3 | 400 | 0 |  | 1.6.-.31.7.
325Al37 |  | 4: pouze přibližování; 6: 4; 9: 55; 11: 400; 12: 300; 13: 1; 16: 850; 17: 3; 18: 55; 19: 0; 21: 1.6.-.31.7.
328Bn34 |  | pú | 100 | 100 |  | 2 |  | 35 | 100 |  | 300 | 150 | 1 |  |  | 100 | 4 | 100 | 0 |  | 1.5.-30.9.
324Ck37 |  | mn | 150 | 150 |  | 6 |  | 14 | 150 |  | 500 | 350 | 1 |  |  | 100 | 4 | 150 | 0 |  | 1.5.-30.6.
307Da37 |  | mn | 400 | 400 |  | 4 |  | 15 | 400 |  | 400 | 300 | 2 |  |  | 250 | 4 | 400 | 0 |  | 1.5-30.6
307Da37 |  | 4: pouze přibližování; 9: 80; 11: 400; 12: 300; 13: 2; 16: 250; 17: 4; 18: 80; 19: 0; 21: 1.5-30.6.
613Al343 |  | mú | 340 | 340 |  | 4 |  | 35 | 340 |  | 220 | 140 | 3 | 50 | 150 | 300 | 4 | 340 | 0 |  | 1.6-15.7
601El37 |  | mú | 300 | 300 |  | 5 |  | 14 | 300 |  | 200 | 130 | 2 |  |  | 200 | 4 | 300 | 0 |  | 1.6-30.6
606Bk37 |  | mú | 150 | 150 |  | 5 |  | 13 | 150 |  | 250 | 150 | 1 |  |  | 600 | 4 | 150 | 0 |  | 1.5-30.5
618Cl35 |  | mú | 200 | 200 |  | 5 |  | 14 | 200 |  | 350 | 250 | 1 |  |  | 100 | 4 | 200 | 0 |  | 1.7-30.7
618Cl35 |  | 4: pouze přibližování; 9: 70; 11: 350; 12: 250; 13: 0; 16: 100; 17: 4; 18: 70; 19: 0; 21: 1.7-30.7
615El37a |  | mú | 250 | 250 |  | 4 |  | 35 | 250 |  | 450 | 300 | 1 |  |  | 700 | 4 | 250 | 0 |  | 1.8-20.9
615El37a |  | 4: pouze přibližování; 9: 70; 11: 450; 12: 300; 13: 0; 16: 700; 17: 4; 18: 70; 19: 0; 21: 1.8-20.9
Celkem |  | 3: 6260; 4: 6260; 5: 0; 9: 6285; 10: 300; 15: 290; 18: 6585; 19: 0; 22: 900*
Stupeň stromové hmotnatosti |  | 7: Kategorie přípustného vývozního prostředku
0 | do 0,09 m3 | 2: 4; 3: 0,5-0,69 m3; 7: 1; 8: UKT,SLKT - naviják; 16: Kategorii č. 1- lze nahradit prostředkem z kategorie 2, 3, 4 a 5
1 | 0,1-0,19 m3 | 2: 5; 3: 0,7-0,89 m3; 7: 2; 8: UKT s přívěsem a rukou; Lehké nákladní auto s rukou; 16: Kategorii č. 2 - lze nahradit pouze prostředkem z kategorie 3, 4 a 5
2 | 0,2-0,29 m3 | 2: 6; 3: 0,9-1,00 m3; 7: 3; 8: Vyvážecí traktor kolový - nosnost do 5t; 16: Kategorii č. 3 - lze nahradit pouze prostředkem z kategorie 5
3 | 0,3-0,49 m3 | 2: 7; 3: nad 1,00 m3; 7: 4; 8: Vyvážecí traktor kolový - nosnost od 5t do 10t; 16: Kategorii č. 4 - lze nahradit pouze prostředkem z kategorie 2, 3 a 5
[7 empty] | 5 | Vyvážecí traktor pásový - nosnost do 5t
Terénní typ (Tt) - kód dle Hospodářské knihy
Tt | Sklon v % | 2: Charakter; 4: Tt; 5: Sklon v %; 7: Charakter; 9: Tt; 10: Sklon v %; 12: Charakter; 15: Cena předmětu díla
11 | do 8 | 2: únosný; 4: 21; 5: do 8; 7: neúnosný; 9: 31; 10: do 8; 12: s překážkami; 15: v rozsahu uvedeném v technické specifikaci s přihlédnutím ke všem smluvním ujednáním.
12 | 9 - 15 | 2: únosný; 4: 22; 5: 9 - 15; 7: neúnosný; 9: 32; 10: 9 - 15; 12: s překážkami
13 | 16 -25 | 2: únosný; 4: 23; 5: 16 -25; 7: neúnosný; 9: 33; 10: 16 -25; 12: s překážkami; 15: bez DPH; 18: DPH 21%; 20: včetně DPH
14 | 26 - 40 | 2: únosný; 4: 24; 5: 26 - 40; 7: neúnosný; 9: 34; 10: 26 - 40; 12: s překážkami; 15: 0; 18: 0; 20: 0
15 | nad 40 | 2: únosný; 4: 25; 5: nad 40; 7: neúnosný; 9: 35; 10: nad 40; 12: s překážkami

## Pokyny pro výr. 2016
|  |  | Příloha č.2 | Smlouvy o dílo č.: | VZ_01/2016-UP35
Pokyny pro výrobu pro rok 2016.
Těžba
- | těžit pouze lesním personálem vyznačené stromy
- | těžební činností nepoškodit okolní stojící stromy, mladé porosty a přirozené zmlazení
Při výrobě sortimentů platí tato pravidla:
- | odstranit větve a zbytky (suky) po nich v rovině povrchu kmene
- | čela zařezat kolmo na podélnou osu výřezu
- | odstranit nerovnosti vzniklé při těžbě ( nedořez, třísky,vytrhaná vlákna apod)
- | odstranit kořenové náběhy tak, aby jejich výška nad oblou plochou byla nejvíce 3 cm
- | odstranit viditelná cizí tělesa
- | popsání rozměrů výřezu na čele - jmenovitá délka / středová tloušťka
- | při výrobě delších výřezů je nutný přídavek k délce - nadměrek - 2% z jmenovité délky výřezu , maximálně 20 cm
- | středová tloušťka se při ručním měření měří ve středu jmenovité délky výřezu, hodnoty jednotlivých měření tloušťky se vyjádřují v celých cm
tak, že se údaje za desetinnou čárkou neuvažují, stejným způsobem se vyjádří i výsledná hodnota středové tloušťky
- | při měření výřezů s tloušťkou do 20 cm se středová tloušťka měří jedenkrát ve vodorovném směru (rovina měření je rovnoběžná s povrchem země)
jestliže má výřez oválný průřez, měří se středová tloušťka ve dvou na sebe kolmých směrech.
- | u výřezů s tloušťkou nad 20 cm se středová tloušťka měří ve dvou na sebe kolmých směrech vždy
- | jestliže se v místě měření vyskytuje výrazná nepravidelnost růstu, měří se středová tloušťka na dvou místech, která se nacházejí ve stejné (co nejmenší)
vzdálenosti od původních místa měření před a za nepravidelností růstu, středová tloušťka se vypočítá jako aritmetický průměr ze dvou (u výřezů do 20 cm)
respektive čtyř hodnot měření (u výřezů nad 20 cm)
- | měřidla používaná pro měření délky a průměru je nutno před započetím práce nechat odkontrolovat odpovědným pracovníkem zadavatele
Přibližování
- | narušení půdního povrchu ve svazích a tam kde hrozí vytvoření erozníh rýh asanovat klestem
- | nepoškodit okolní stojící živé stromy a jejich kořenové náběhy - pokud dojde k poškození, ihned ošetřit chemickými přípravky schválenými objednatelem
- | půdní povrch, přibližovací linky, cesty a odvozní místa uvést do původního stavu
- | za poškození půdního povrchu se nepovažuje běžné poškození do hloubky 15 cm, hlubší poškození asanovat
- | přibližované dříví roztřídit podle dřevin a sortimentů, s podložením na vývozním místě na jeden podval, na OM na dva podvaly, se začelením v rozmezí do 0,5 m
- | nasměřovat dříví do směru nevhodnějšího pro odvoz, dříví na skládce podložit a urovnat tak, aby nedošlo k samovolnému posunu,skládku označit
- | v případě skládkování za použití živých stromů jako opory tyto předem obložit vhodným materiálem tak, aby nedošlo k jejich odření
- | neskládkovat dříví do příkopů bez podložení, zachovat neustálou funkčnost příkopu
- | Zvláštnosti pracoviště
| 413 Em 27 | pro ukotvení lanovky je potřeba zhotovit minimálně 2 ks umělých kotev
| 618 C l 35 | pro ukotvení lanovky je potřeba zhotovit minimálně 1 ks umělých kotev
| 325 A l 37 | přes příkop nutno zhotovit rošt z přibližovaného dřeva - ochrana krajnice cesty
| 307 D a 37 | pro ukotvení lanovky je potřeba zhotovit minimálně 2 ks umělých kotev