## T-OM_Podklad pro VZ
Technická specifikace | [13 empty] | Příloha č.1 |  |  | Smlouvy o dílo č.: |  |  | VZ_02/2016-UP31-2
Předmět díla: těžba JMP, manipulace, dokončené přibližování s vytříděním sortimentů na OM v rozsahu a způsobem uvedeném v technické specifikaci
Místo plnění: území ÚP - |  |  |  | 31 Harrachov |  |  |  |  | tel.: | 481528105
Doba plnění: dle údajů uvedených v technické specifikaci pro jednotlivé porosty
Zaměstnanec ÚP jednající za objednatele ve věcech technických: | [9 empty] | Ing. Antonín Blomer |  |  |  | mob.: | 737225449
T ě ž b a JMP | [9 empty] | P ř i b l i ž o v á n í | [8 empty] | Cena |  | Výrobní podmínky
Porost | Druh těžby | Těžba |  |  | Stupeň |  |  | délky sortimentů |  | "P - OM" |  |  | "P - VM" |  |  | "VM - OM" |  |  | Vyplní uchazeč o VZ | Cena CELKEM | botanická lokalita, ptačí oblast | doba plnění v termínu od - do | požadovaný výkon v době plnění nebo výkon
|  | Celkem | jehl. | list. | stromové hmotnatosti |  | Terénní typ (Tt) | 4-5 m | 8,+ m | vzdálenost | požadovaná technologie | Celkem | vzdálenost | požadovaná technologie | Celkem | vzdálenost | požadovaná technologie | Celkem
|  | m3 | m3 | m3 | jehl. | list. | kód | m3 | m3 | m | kód | m3 | m | kód | m3 | m | kód | m3 | Kč/m3 | Kč/porost |  | rok 2016 | měsíční *
1 | 2 | 3 | 4 | 5 | 6 | 7 | 8 | 9 | 10 | 11 | 12 | 13 | 15 | 16 | 17 | 19 | 20 | 21 | povinně | 24 | 25 | 26 | 27
411Ck37 | MÚ | 200 | 200 |  | 5 |  | 13 | 200 |  |  |  |  | 150 | 1 | 200 | 300 | 3 | 200 |  | 0 |  | 1.2.-30.10.
411Cp37 | MÚ | 100 | 100 |  | 4 |  | 23 | 100 |  |  |  |  | 150 | 1 | 100 | 200 | 3 | 100 |  | 0 |  | 1.2.-30.10.
411Ak37 | MÚ | 250 | 250 |  | 5 |  | 13 | 250 |  |  |  |  | 150 | 1 | 250 | 600 | 3 | 250 |  | 0 |  | 1.2.-30.10.
414Ck37 | MÚ | 250 | 250 |  | 7 |  | 14 | 250 |  |  |  |  | 200 | 1 | 250 | 100 | 2.3 | 250 |  | 0 |  | 1.8.-30.10.
414Cl37 | MÚ | 250 | 250 |  | 7 |  | 15 | 250 |  |  |  |  | 200 | 1 | 250 | 100 | 2.3 | 250 |  | 0 |  | 1.8.-30.10.
421Bk35 | MÚ | 200 | 200 |  | 4 |  | 13 | 200 |  | 800 | 3 | 100 | 100 | 1 | 100 | 800 | 3 | 100 |  | 0 |  | 1.2.-30.10.
412Al33,34 | PÚ | 250 | 250 |  | 2 |  | 14 | 250 |  |  |  |  | 150 | 1 | 250 | 250 | 3 | 250 |  | 0 |  | 1.2.-30.10.
421Bk33 | PÚ | 30 | 30 |  | 3 |  | 14 | 30 |  |  |  |  | 100 | 1 | 30 | 600 | 2.3 | 30 |  | 0 |  | 1.2.-30.10.
421Cs33 | PÚ | 50 | 50 |  | 2 |  | 13 | 50 |  |  |  |  | 100 | 1 | 50 | 600 | 3 | 50 |  | 0 |  | 1.2.-30.10.
Celkem |  | 1580 | 1580 | 0 |  |  |  | 1580 | 0 |  |  | 100 |  |  | 1480 |  |  | 1480 |  | 0 |  |  | 400*
| Druh těžby |  |  |  | Stupeň stromové hmotnatosti | [5 empty] | Terénní typ (Tt) - kód dle Hospodářské knihy
| pú | Předmýtní úmyslná |  |  | 0 | do 0,09 m3 |  | 4 | 0,5-0,69 m3 |  | Tt | Sklon v % |  | Charakter |  | Tt | Sklon v % |  | Charakter | Tt | Sklon v % | Charakter
| mú | Mýtní úmyslná |  |  | 1 | 0,1-0,19 m3 |  | 5 | 0,7-0,89 m3 |  | 11 | do 8 |  | únosný |  | 21 | do 8 |  | neúnosný | 31 | do 8 | s překážkami
| pn | Předmýtní nahodilá |  |  | 2 | 0,2-0,29 m3 |  | 6 | 0,9-1,00 m3 |  | 12 | 9 - 15 |  | únosný |  | 22 | 9 - 15 |  | neúnosný | 32 | 9 - 15 | s překážkami
| mn | Mýtní nahodilá |  |  | 3 | 0,3-0,49 m3 |  | 7 | nad 1,00 m3 |  | 13 | 16 -25 |  | únosný |  | 23 | 16 -25 |  | neúnosný | 33 | 16 -25 | s překážkami
[11 empty] | 14 | 26 - 40 |  | únosný |  | 24 | 26 - 40 |  | neúnosný | 34 | 26 - 40 | s překážkami
[11 empty] | 15 | nad 40 |  | únosný |  | 25 | nad 40 |  | neúnosný | 35 | nad 40 | s překážkami
Cena předmětu díla | [10 empty] | Požadovaná - přípustná - technologie: | [7 empty] | Přípustná kombinace
v rozsahu uvedeném v technické specifikaci s přihlédnutím ke všem smluvním ujednáním. | [10 empty] | 1 | Koňský potah
[11 empty] | 1a | UKT,SLKT - navijákem na vývozní cestu
bez DPH |  |  | DPH 21% |  |  | včetně DPH |  |  |  |  | 2 | UKT s přívěsem a rukou; Lehké nákladní auto s rukou | [6 empty] | lze nahradit technologií 3 a 5
0 |  |  | 0 |  |  | 0 |  |  |  |  | 3 | Vyvážecí traktor kolový - nosnost do 5t | [6 empty] | lze nahradit technologií 5
[11 empty] | 4 | Vyvážecí traktor kolový - nosnost od 5t do 10t | [6 empty] | lze nahradit technologií 3 a 5
[11 empty] | 5 | Vyvážecí traktor pásový - nosnost do 5t

## Pokyny pro výr. 2016
|  | Příloha č.2 | Smlouvy o dílo č.: | VZ_02/2016-UP31-2
Pokyny pro výrobu pro rok 2016.
Těžba
- | těžit pouze lesním personálem vyznačené stromy
- | těžební činností nepoškodit okolní stojící stromy, mladé porosty a přirozené zmlazení
Při výrobě sortimentů platí tato pravidla:
- | odstranit větve a zbytky (suky) po nich v rovině povrchu kmene
- | čela zařezat kolmo na podélnou osu výřezu
- | odstranit nerovnosti vzniklé při těžbě ( nedořez, třísky,vytrhaná vlákna apod)
- | odstranit kořenové náběhy tak, aby jejich výška nad oblou plochou byla nejvíce 3 cm
- | odstranit viditelná cizí tělesa
- | popsání rozměrů výřezu na čele - jmenovitá délka / středová tloušťka
- | při výrobě výřezů je nutný přídavek k délce - nadměrek - 2% z jmenovité délky výřezu , maximálně 20 cm
- | středová tloušťka se při ručním měření měří ve středu jmenovité délky výřezu, hodnoty jednotlivých měření tloušťky se vyjádřují v celých cm
tak, že se údaje za desetinnou čárkou neuvažují, stejným způsobem se vyjádří i výsledná hodnota středové tloušťky
- | při měření výřezů s tloušťkou do 20 cm se středová tloušťka měří jedenkrát ve vodorovném směru (rovina měření je rovnoběžná s povrchem země)
jestliže má výřez oválný průřez, měří se středová tloušťka ve dvou na sebe kolmých směrech.
- | u výřezů s tloušťkou nad 20 cm se středová tloušťka měří ve dvou na sebe kolmých směrech vždy
- | jestliže se v místě měření vyskytuje výrazná nepravidelnost růstu, měří se středová tloušťka na dvou místech, která se nacházejí ve stejné (co nejmenší)
vzdálenosti od původních místa měření před a za nepravidelností růstu, středová tloušťka se vypočítá jako aritmetický průměr ze dvou (u výřezů do 20 cm)
respektive čtyř hodnot měření (u výřezů nad 20 cm)
- | měřidla používaná pro měření délky a průměru je nutno před započetím práce nechat odkontrolovat odpovědným pracovníkem zadavatele
Přibližování
- | narušení půdního povrchu ve svazích a tam kde hrozí vytvoření erozníh rýh asanovat klestem
- | nepoškodit okolní stojící živé stromy a jejich kořenové náběhy - pokud dojde k poškození, ihned ošetřit chemickými přípravky schválenými objednatelem
- | půdní povrch, přibližovací linky, cesty a odvozní místa uvést do původního stavu
- | za poškození půdního povrchu se nepovažuje běžné poškození do hloubky 15 cm, hlubší poškození asanovat
- | přibližované dříví roztřídit podle dřevin a sortimentů, s podložením na vývozním místě na jeden podval, na OM na dva podvaly, se začelením v rozmezí do 0,5 m
- | nasměřovat dříví do směru nevhodnějšího pro odvoz, dříví na skládce podložit a urovnat tak, aby nedošlo k samovolnému posunu,skládku označit
- | v případě skládkování za použití živých stromů jako opory tyto předem obložit vhodným materiálem tak, aby nedošlo k jejich odření
- | neskládkovat dříví do příkopů bez podložení, zachovat neustálou funkčnost příkopu
- | Zvláštnosti pracoviště