## Kantýna
REKONSTRUKCE KANTÝNY V BUDOVĚ MINISTERSTVA ŽIVOTNÍHO PROSTŘEDÍ
ELEKTROINSTALACE SILNOPROUD, SLABOPROUD - SPECIFIKACE MATERIÁLU
č. | Popis | MJ | množství | jednot. cena | cena celkem
ROZVADĚČE
1 | R - Doplnění stávajícího rozvaděče. | kpl | 1 |  | 0
2 | RS1 - Nový rozvaděč kantýny | ks | 1 |  | 0
3 | RL - Nový rozvaděč slaboproudý | ks | 1 |  | 0
KONCOVÉ ELEMENTY a NAPOJENÍ TECHNOLOGIÍ
4 | Spínač řaz. 1, zapuštěný, IP20, 250V/10A, vč. Rámečků, vícerámečků, instalačních krabic. | ks | 1 |  | 0
5 | Spínač řaz. 6, zapuštěný, IP20, 250V/10A, vč. Rámečků, vícerámečků, instalačních krabic. | ks | 7 |  | 0
6 | Spínač řaz. 1, zapuštěný, IP44, 250V/10A. | ks | 1 |  | 0
7 | Spínač řaz. 6, zapuštěný, IP44, 250V/10A. | ks | 5 |  | 0
8 | Zásuvky 2P+PE (jednonásobná), zapuštěná, IP20, 250V/16A, vč. Rámečků, vícerámečků, instalačních krabic. | ks | 11 |  | 0
9 | Zásuvky 2P+PE (jednonásobná), zapuštěný, IP44, 250V/16A. | ks | 29 |  | 0
10 | Podlahová krabice vč. 4x zásuvka 230V, 1xDAT, 1xTEL, montážního a kotvícího materiálu. | ks | 1 |  | 0
11 | EPS1 - Typová ochranná přípojnice, materiál Cu. | kpl | 1 |  | 0
12 | Napojení chladících jednotek - včetně svorek, instalačních krabic, montážního a kotvícího materiálu. | kpl | 1 |  | 0
13 | Zásuvka strukturované kabeláže, vč. Rámečků, vícerámečků, instalačních krabic. | ks | 2 |  | 0
14 | Zásuvka telefoní, vč. Rámečků, vícerámečků, instalačních krabic. | ks | 2 |  | 0
OSVĚTLENÍ
15 | A - Svítidlo zářivkové, 2x42 W, IP44, krycí sklo, zapuštené do podhledu. | ks | 12 |  | 0
16 | N2 - Svítidlo zářivkové, 1x11 W, IP44, s piktogramem. Nouzový modul 1 hodina. | ks | 2 |  | 0
17 | N2 - Svítidlo zářivkové, 1x11 W, IP20, s piktogramem. Nouzový modul 1 hodina. | ks | 1 |  | 0
18 | Stávající svítidlo - zachován vývod nahrazeno novým koncovým prvkem 2x42 W, IP20 - viz TK | ks | 8 |  | 0
19 | Nové svítidlo - 2x42 W, IP20 - nový vývod dle PD | ks | 4 |  | 0
TRASY
20 | Zasekání tras do zdiva (nové a stávající) | kpl | 1 |  | 0
21 | Trubka ohebná, PVC, D=16-32 mm, vč. Spojek a kotvícího materiálu. Nízké mechanické namáhání. | kpl | 1 |  | 0
22 | Lišta vkládací, PVC, vč. Spojek a kotvícího materiálu. | kpl | 1 |  | 0
KABELY
23 | CYKY-J 3x1,5 | m | 178 |  | 0
24 | CYKY-J 3x2,5 | m | 390 |  | 0
25 | CYKY-J 3x4 | m | 32 |  | 0
26 | CYKY-O 3x1,5 | m | 45 |  | 0
27 | CYKY-J 5x10 | m | 17 |  | 0
28 | CYY 4 | m | 260 |  | 0
29 | UTP 5e | m | 141 |  | 0
OSTATNÍ
30 | Kontrola a běžná údržba stávajících svítidel a instalací. | kpl | 1 |  | 0
31 | Protipožární ucpávky. | kpl | 1 |  | 0
32 | Drobný montážní materiál (stahovací pásky, sádra, hmoždinky, šrouby, hřebíky, izolační pásky, …) | kpl | 1 |  | 0
33 | Svorka na potrubí + Cu pásek, ochranné pospojování. | kpl | 1 |  | 0
34 | Závěrečná měření, kontrola a nastavení prvků. | kpl | 1 |  | 0
35 | Revize a revizní zprávy. | kpl | 1 |  | 0
36 | Vypracování servisního plánu a plánu údržby, včetně deníku pro nouzové osvětlení. | kpl | 1 |  | 0
37 | PD skutečného provedení. | kpl | 1 |  | 0
38 | Koordinace. | kpl | 1 |  | 0
39 | Stavební přípomoce. | kpl | 1 |  | 0
40 | Zaškolení obsluhy. | kpl | 1 |  | 0
41 | Demontáž stávajících instalací. | kpl | 1 |  | 0
42 | Ekologická likvidace odpadů. | kpl | 1 |  | 0
43 | Vedlejší náklady nutné pro provedení díla (režie, doprava, apod.). | kpl | 1 |  | 0
44 | Zařízení staveniště. | kpl | 1 |  | 0
| CELKEM |  |  |  | 0 | celkovou cenu uvede uchazeč také do řádku 4 přílohy č. 3 výzvy - rekapitulace nákladů rekonstrukce kantýny MŽP
Uchazeč je povinen nacenit všechny vyjmenované položky. Ocenění jakékoliv položky nulou bude vyhodnoceno jako nesplnění zadávacích podmínek, taková nabídka bude vyřazena a uchazeč bude vyloučen z další účasti v zadávacím řízení. V nabídkové ceně budou obsaženy veškeré práce a činnosti potřebné pro řádné splnění zakázky. V nabídce musí být specifikovány jednotkové ceny. Na případné expresní služby se nebudou vztahovat vyšší sazby. Cena uvedená v nabídce bude považována za definitivní a nejvýše přípustnou. Zadavatel neodpovídá za správnost nastavení vzorců v tabulce, uchazeč je povinnen překontrolovat správnost celkové nabídkové ceny a případné nesrovnalosti zadavateli oznámit.