## FORMULAR SV
Výkaz výměr
Číslo pozice |  | Značka | POPIS VÝKONU | Měrná jednotka | Množství | Jednotková cena | Cena
A |  |  | REKONSTRUKCE KANTÝNY MŽP
1 |  |  | Architektonické a stavebně technické řešení
1.00 |  |  | Bourané konstrukce |  |  |  | 0
1.01 |  |  | Zděné nosné stěny a příčky, překlady |  |  |  | 0
1.02 |  |  | Zavěšené podhledy |  |  |  | 0
1.03 |  |  | Úpravy povrchů |  |  |  | 0
1.04 |  |  | Podlahy |  |  |  | 0
1.05 |  |  | Vnitřní dveře |  |  |  | 0
1.06 |  |  | Truhlářské konstrukce |  |  |  | 0
|  |  | CELKEM SOUPIS VÝKONŮ |  |  |  | 0
REKONSTRUKCE KANTÝNY MŽP
1.00 |  |  | Bourané konstrukce
Do ceny bouracích prací musí být započteno i odvoz suti, vybouraného materiálu a demontovatelných prvků. Dále provedení všech nezbytných přípravných a pomocných prací pro provedení bouracích prací včetně zakrytí zachovávaných částí (např. okna)
1.00 | 1 |  | Bourané nenosné cihelné zdivo tl. 150 - 200 mm | m2 | 30.87 |  | 0
1.00 | 2 |  | Bourané nenosné příčky - dřevěné, demontáž nábytku a mobilních stěn v kantýně | m2 | 9 |  | 0
1.00 | 3 |  | Bourané keramické obklady | m2 | 54 |  | 0
1.00 | 4 |  | Bourané nášlapné vrstvy podlah - dlažba | m2 | 32.8 |  | 0
1.00 | 5 |  | Bourané nášlapné vrstvy podlah - linoleum | m2 | 49.8 |  | 0
1.00 | 6 |  | Bourané nášlapné vrstvy podlah - koberec | m2 | 16.2 |  | 0
1.00 | 7 |  | Bourané podhledy, dřevěné obklady stropu včetně nosných konstrukcí | m2 | 33.9 |  | 0
1.00 | 8 |  | Vybourání dveří včetně zárubní | ks | 3 |  | 0
1.00 | 9 |  | Demontáž nábytku v přípravně a kantýně | kpt | 1 |  | 0
1.00 | 10 |  | Demontáž a vybourání stávajících zařizovacích předmětů včetně připojovacích potrubí | kpt | 1 |  | 0
1.00 | 11 |  | Demontáž stávajících elektrorozvodů | kpt | 1 |  | 0
|  |  | CELKEM |  |  |  | 0
1.01 |  |  | Zděné nosné stěny a příčky, překlady
Do ceny zdiva je třeba započítat i provedení všech uvedených i neuvedených otvorů pro instalace, doplňující ztužující ocelové prvky a doplňující prvky systému včetně ošetření dilatací a pracovních spár systémovými těsnícími prvky. Dále provedení všech nezbytných přípravných a pomocných prací a prostředků pro provedení zdiva nebo monolitu do ztraceného bednění, armovací a svářecí práce, distribuce malty a betonové směsi na místo, provádění betonáže včetně čerpání směsi a její distribuce v tvarovkách, hutnění směsi, zajištění betonáže proti promrzání a vyplavení cementu, odbednění, ošetření po betonáži. Další nezbytné práce pro řádné provedení zdiva. Součástí ceny je i veškerá ocelová výztuž. Položka nezahrnuje omítku (je vyjádřena zvlášť).
1.01 | 1 |  | Zděná pórobetonová přizdívka 100mm - zdivo z tvarovek a doplňujících tvarovek v systému (např. YTONG). Přesné zdění na tenké maltové lože tl. 1–3 mm Celoplošné maltování ložných i styčných spar. Pro kotvení k nosným konstrukcím budou použity nerezové systémové spojky v každé 3-tí ložné spáře, s vloženou akustickou izolací ve svislých spárách a u stropu (minerální vata nebo pěna dle požární odolnosti). V případě potřeby bude poslední řada cihel pod stropem (trámem) strojově seříznutá. Rozměr základního bloku 100/249/499mm š/v/d. Celková tloušťka i s omítkou je 105mm. | m2 | 4.6 |  | 0
1.01 | 2 |  | Zděná pórobetonová příčka 150mm - zdivo z tvarovek a doplňujících tvarovek v systému (např. YTONG). Přesné zdění na tenké maltové lože tl. 1–3 mm Celoplošné maltování ložných i styčných spar. Pro kotvení k nosným konstrukcím budou použity nerezové systémové spojky v každé 3-tí ložné spáře, s vloženou akustickou izolací ve svislých spárách a u stropu (minerální vata nebo pěna dle požární odolnosti). V případě potřeby bude poslední řada cihel pod stropem (trámem) strojově seříznutá. Rozměr základního bloku 150/249/499mm š/v/d. Celková tloušťka i s omítkou je 155mm. | m2 | 13.8 |  | 0
1.01 | 3 |  | SDK příčka tl. 100 mm - hladký Knauf 12.5mm, povrchově tmelený, broušený a penetrovaný na nosný systémový kovový rastr | m2 | 7.975 |  | 0
1.01 | 4 |  | SDK příčka tl. 150 mm - hladký Knauf 12.5mm, povrchově tmelený, broušený a penetrovaný na nosný systémový kovový rastr včetně pouzdra pro posuvné dveře (rozměr pouzdra 1250 x 2300) | m2 | 11.4 |  | 0
1.01 | 5 | PS 115/240-1250 | Prefabrikovaný překlad Liapor z lehkeho betonu LC 8/9 D, rozměr 115/240/1250mm (š/v/d), max. světlost otvoru 1000mm, uložení 2x125mm. Uloženo do cementové malty. Cena včetně dopravy, montáže a uložení. | ks | 2 |  | 0
|  |  | CELKEM |  |  |  | 0
1.02 |  |  | Zavěšené podhledy
1.02 | 1 | C02 | SDK podhled hladký Knauf Green (H2) 12.5mm, povrchově tmelený, broušený a penetrovaný na nosný systémový kovový rastr. | m2 | 33.9 |  | 0
|  |  | CELKEM |  |  |  | 0
1.03 |  |  | Úpravy povrchů
A. POVRCHY STĚN
1.03 | 1 | W01 | • Vápenocementová dvouvrstvá omítka se štukem – podkladní vápenocementová jádrová omítka tl. 12mm s jemnou štukovou vrstvou tl. 3mm. Omítka aplikovaná na stabilní bezprašný zděný nebo betonový podklad, penetrovaný systémovým vodouředitelným penetračním nátěrem, pačokovaný. Použít na nároží systémové ochranné prvky. Standard omítky: BAUMIT, CEMIX | m2 | 8.32 |  | 0
1.03 | 2 | W02 | • oprava stávajících vyhovujících omítek penetrací a štukem (po provedení elektroinstalace, praskliny, rozvody ZTI ap) | kpt | 1 |  | 0
1.03 | 3 | W03 | • Vápenocementová jádrová omítka - omítka aplikovaná na stabilní bezprašný zděný podklad, penetrovaný systémovým vodouředitelným penetračním nátěrem, pačokovaný. Tloušťka omítky 12-15mm. Použít na nároží systémové ochranné prvky. Standard omítky: BAUMIT, CEMIX | m2 | 41.46 |  | 0
1.03 | 4 | W04 | • Barevný interiérový nátěr – akrylátový disperzní nátěr, vodouředitelný, barevný dle vzoru RAL, odstín dle výběru architekta. Aplikovaný na štukovanou omítku, SDK nebo beton. Standard: Flügger, Düfa, Primalex | m2 | 294.52 |  | 0
1.03 | 5 | W04 | • Barevný interiérový nátěr všech AL okenních rámů ze strany interiéru - Barva bílá dle vzoru RAL, odstín dle výběru architekta a investora . Součástí dodávky bude očištění a odmaštění, 1x základní nátěr, 2x stříkaný vrchní nátěr na bázi alkydové pryskyřice | m2 | 8.1 |  | 0
Keramický obklad obecné informace - ortogonální kladení, spáry dle barvy obkladů, revizní otvory , zařizovací předměty a baterie budou namontovány do obkladu symetricky, obloženo nad úroveň podhledů
1.03 | 6 | W20 | • Keramický obklad na jádrovou omítku, nebo na vyspravenou původní omítku s penetrací - keramické obklady glazované 20/20cm (standard RAKO), lepené systémovým lepidlem na jádrovou omítku na zdivu (včetně omítky). Podkladní vápenocementová jádrová omítka tl. 15mm. Omítka aplikovaná na stabilní bezprašný zděný podklad penetrovaný systémovým vodouředitelným penetračním nátěrem. Standard omítky: BAUMIT, CEMIX | m2 | 41.46 |  | 0
B. POVRCHY STROPU
1.03 | 7 | S01 | Barevný interiérový nátěr – akrylátový disperzní nátěr, vodouředitelný, barevný dle vzoru RAL, odstín dle výběru architekta. Aplikovaný na štukovanou omítku, SDK nebo beton. Standard: Flügger, Düfa, Primalex | m2 | 100.5 |  | 0
|  |  | CELKEM |  |  |  | 0
1.04 |  |  | Podlahy
1.04 | 1 | FL06 | Keramická dlažba • keramická dlažba, formát 40/40, standard RAKO, barva dle výběru investora • lepidlo • samonivelační stěrka včetně vysprávek po vybourání stávajících nášlapných vrstev (dlažba) • stávající konstrukce podlahy (není v ceně položky) | m2 | 46 |  | 0
1.04 | 2 | FL07 | Marmoleum • Marmoleum, barva dle výběru investora po předložení vzorků • samonivelační stěrka včetně vysprávek po vybourání stávajících nášlapných vrstev • stávající konstrukce podlahy (není v ceně položky) | m2 | 53.5 |  | 0
|  |  | CELKEM |  |  |  | 0
1.05 |  |  | Vnitřní dveře
A. DVEŘE A ZÁRUBNĚ
Dveře budou sendvičové konstrukce. Do dřevěného masivního rámu (smrk, borovice) bude osazena výplňová deska z dutinové dřvotřísky, sendvič bude uzavřen z obou stran lepenou MDF deskou tl. 5-8mm. Celková tl. dveřního křídla bude 40-45mm. Dle systému výroby dveří budou jednotlivé součásti spojovány, nejčastěji klížením a lepením. Křídlo musí vykázat trvanlivost a odolnost pro daný účel, povrchová úprava bude vysokotlakým laminátem. Barevnost dle požadavku projektu interiéru v rozsahu barev RAL, NCS.
1.05 | 1 |  | D.1 - interiérové dveře - jednokřídlé plné otočné pravé 800/1970mm, křídlo dřevěný kompozit/povrch HPL, zárubeň stávající, nově natřená, s prahem | ks | 1 |  | 0
1.05 | 1 |  | D.2 - interiérové dveře - jednokřídlé plné otočné pravé 800/1970mm, křídlo dřevěný kompozit/povrch HPL, zárubeň ocelová lisovaná lakovaná do otvoru ve zdivu ústí cca 200mm, s prahem, požární odolnost EW 30 | ks | 1 |  | 0
1.05 | 1 |  | D.3 - interiérové dveře - jednokřídlé plné otočné pravé 800/1970mm, křídlo dřevěný kompozit/povrch HPL, zárubeň stávající, nově natřená, s prahem | ks | 1 |  | 0
1.05 | 1 |  | D.4 - interiérové dveře - jednokřídlé prosklené posuvné rozměr 1100/2300mm s možností uzamčení. Materiálově se jedná a lepené, kalené bezpečnostní sklo conex s průsvitnou (neprůhlednou) fólií, variantně může být sklo písklované. Kování nerezové madlo délky 500mm z obou stran, posuv standard Dorma. | ks | 1 |  | 0
|  |  | CELKEM |  |  |  | 0
1.06 |  |  | Truhlářské konstrukce
Truhlářské konstrukce budou vyrobeny převážně z laminových desek včetně korpusů. Dvířka lamino, systém kování se skrytým vedením, 1 police v každé skříňce, lištové úchyty. Pracovní deska bude laminátová, tl.30mm, tl. laminátu 0,6mm, laminát přetánhutý přes hranu. Barevnost a dekor určí objednatel po předložení vzorků
1.06 | 1 |  | dveře do cateringu - rozměry a popis viz PD | ks | 1 |  | 0
1.06 | 2 |  | pracovní deska se dřezem a skříňky pro účely mytí zeleniny - rozměry a popis viz PD | ks | 1 |  | 0
1.06 | 3 |  | posuvné dvířka mezi přípravnou kantýny a prostorem určeným k mytí zeleniny - popis viz PD | ks | 1 |  | 0
1.06 | 4 |  | pracovní deska a skříňky v přípravně kantýny - rozměry a popis viz PD | ks | 1 |  | 0
1.06 | 5 |  | pracovní deska a skříňky v přípravně kantýny / ohřev v MT - rozměry a popis viz PD | ks | 1 |  | 0
1.06 | 6 |  | pracovní deska se dřezem a skříňky v části určené pro mytí nádobí + myčka - popis viz PD | ks | 1 |  | 0
1.06 | 7 |  | pracovní deska a otevřené police v přípravně kantýny - rozměry a popis viz PD | ks | 1 |  | 0
1.06 | 8 |  | ocelová police výška 1,4m hloubka 60cm - výškově stavitelné police - rozměry a popis viz PD | ks | 1 |  | 0
1.06 | 9 |  | ocelová police výška 1,4m hloubka 40cm - výškově stavitelné police - rozměry a popis viz PD | ks | 1 |  | 0
1.06 | 10 |  | odkládací police a parapet pro příjem špinavého nádobí - rozměry a popis viz PD | ks | 1 |  | 0
1.06 | 11 |  | policová skříň v prodejně kantýny - rozměry a popis viz PD | ks | 1 |  | 0
1.06 | 12 |  | pracovní / výdejní pult v prodejně kantýny - rozměry a popis viz PD | ks | 1 |  | 0
1.06 | 13 |  | dělící stěna se dveřmi mezi prodejnou kantýny a částí pro zákazníky - rozměry a popis viz PD | ks | 1 |  | 0
1.06 | 14 |  | dělící paravan v části pro zákazníky - bezpečnostní kalené sklo (mléčné) - popis viz PD | ks | 4 |  | 0
|  |  | CELKEM |  |  |  | 0
0
0
1.06 | 15 |  | doplňkové vybavení pracovních desek komplet ( 2x dávkovač mýdla, 1x zásobník na jednotl. Ručníky) | ks | 3 |  | 0
1.06 | 16.1 |  | mobiliář - stoly | ks | 5 |  | 0
1.06 | 16.2 |  | mobiliář - židle | ks | 20 |  | 0
1.06 | 16.3 |  | mobiliář - osvětlení | ks | 12 |  | 0
|  |  | CELKEM VÝKAZ VÝMĚR |  |  |  | 0
Uchazeč je povinen nacenit všechny vyjmenované položky. Ocenění jakékoliv položky nulou bude vyhodnoceno jako nesplnění zadávacích podmínek, taková nabídka bude vyřazena a uchazeč bude vyloučen z další účasti v zadávacím řízení. V nabídkové ceně budou obsaženy veškeré práce a činnosti potřebné pro řádné splnění zakázky. V nabídce musí být specifikovány jednotkové ceny. Na případné expresní služby se nebudou vztahovat vyšší sazby. Cena uvedená v nabídce bude považována za definitivní a nejvýše přípustnou. Zadavatel neodpovídá za správnost nastavení vzorců v tabulce, uchazeč je povinnen překontrolovat správnost celkové nabídkové ceny a případné nesrovnalosti zadavateli oznámit.