## 6. Zadání s výkazem výměr - na
Zadání s výkazem výměr
Stavba: |  | CHKO Moravský kras
Objekt: |  | Macocha - Likvidace odpadních vod |  |  | JKSO:
Část: |  |  |  |  | Datum: | 5.8.2009
P.Č. | KCN | Kód položky | Zkrácený popis | MJ | Výměra | Cena jednotková | Cena celkem
Práce a dodávky HSV
|  | 1 | Zemní práce
1 | 001 | 121101101 | Sejmutí ornice s přemístěním na vzdálenost do 50 m | m3 | 25.054
|  |  | 8,66*4,0*0,30*0,70"%" "žumpa" |  | 7.2744
|  |  | 7,60*4,0*0,30*0,70"%" "vsak dešťových vod" |  | 6.384
|  |  | (33,14+16,19)*1,10*0,30*0,70"%" "D1, D2" |  | 11.3952
|  |  | Součet |  | 25.0536
2 | 001 | 121101201 | Odstranění lesní hrabanky | m2 | 10.737
|  |  | 8,66*4,0*0,30*0,30"%" "žumpa" |  | 3.1176
|  |  | 7,60*4,0*0,30*0,30"%" "vsak dešťových vod" |  | 2.736
|  |  | (33,14+16,19)*1,10*0,30*0,30"%" "D1, D2" |  | 4.8837
|  |  | Součet |  | 10.7373
3 | 001 | 131203101 | Hloubení jam ručním nebo pneum nářadím v soudržných horninách tř. 3 | m3 | 128.857
|  |  | 6,40*2,80*2,59 "vsakovací blok" |  | 46.4128
|  |  | 8,66*4,0*3,31 "žumpa" |  | 114.6584
|  |  | Součet |  | 161.0712
|  |  | F0_11*0,80"%" |  | 128.857
4 | 001 | 131203109 | Příplatek za lepivost u hloubení jam ručním nebo pneum nářadím v hornině tř. 3 | m3 | 128.857
|  |  | F0_11*0,80"%" |  | 128.857
5 | 001 | 131303101 | Hloubení jam ručním nebo pneum nářadím v soudržných horninách tř. 4 | m3 | 32.214
|  |  | F0_11*0,20 "%" |  | 32.2142
6 | 001 | 131303109 | Příplatek za lepivost u hloubení jam ručním nebo pneum nářadím v hornině tř. 4 | m3 | 32.214
|  |  | F0_11*0,20 "%" |  | 32.2142
7 | 001 | 132201202 | Hloubení rýh š do 2000 mm v hornině tř. 3 objemu do 1000 m3 | m3 | 18.75
|  |  | 33,14*(1,83-0,30)*1,22*0,20"%" "D1" |  | 12.3718
|  |  | 16,19*(1,55-0,30)*1,22*0,20"%" "D2" |  | 4.9379
|  |  | 2,0*2,0*1,80 *0,20"%" "armaturní šachta - pítko" |  | 1.44
|  |  | Součet |  | 18.7498
8 | 001 | 132201209 | Příplatek za lepivost u rýh do 2000 mm v hornině tř. 3 | m3 | 4.687
|  |  | F_01*0,25 |  | 4.6874
9 | 001 | 132301202 | Hloubení rýh š do 2000 mm v hornině tř. 6 objem do 1000 m3 | m3 | 74.999
|  |  | 33,14*(1,83-0,30)*1,22*0,80"%" "D1" |  | 49.4873
|  |  | 16,19*(1,55-0,30)*1,22*0,80"%" "D2" |  | 19.7518
|  |  | 2,0*2,0*1,80 *0,80"%" "armaturní šachta - pítko" |  | 5.76
|  |  | Součet |  | 74.9991
10 | 001 | 132301209 | Příplatek za lepivost u rýh do 2000 mm v hornině tř. 4 | m3 | 18.75
|  |  | F0_1a*0,25 |  | 18.7498
11 | 001 | 151101101 | Pažení rýhy příložné hl do 2 m | m2 | 185.881
|  |  | 33,14*1,83*2 "D1" |  | 121.2924
|  |  | 16,19*1,55*2 "D2" |  | 50.189
|  |  | (2,0+2,0)*2*1,80 "armaturní šachta - pítko" |  | 14.4
|  |  | Součet |  | 185.8814
12 | 001 | 151101111 | Odstranění pažení rýh příložné hl 2 m | m2 | 185.881
|  |  | F04 |  | 185.8814
13 | 001 | 151201102 | Zřízení zátažného pažení a rozepření stěn rýh hl do 4 m | m2 | 181.852
|  |  | (6,40+2,80)*2*2,59 "vsakovací blok" |  | 47.656
|  |  | (8,66+4,0)*2*5,30 "žumpa" |  | 134.196
|  |  | Součet |  | 181.852
14 | 001 | 151201112 | Odstranění zátažného pažení a rozepření stěn rýh hl do 4 m | m2 | 181.852
|  |  | F03 |  | 181.852
15 | 001 | 161101102 | Svislé přemístění výkopku z horniny tř. 1 až 4 hl výkopu do 4 m | m3 | 28.703
|  |  | (F0_111+F0_11+F_01+F0_1a)*0,50*0,20 |  | 28.7034
16 | 001 | 161101152 | Svislé přemístění výkopku z horniny tř. 5 až 7 hl výkopu do 4 m | m3 | 114.814
|  |  | (F0_111+F0_11+F_01+F0_1a)*0,50*0,80 |  | 114.8137
17 | 001 | 162301101 | Vodorovné přemístění do 500 m výkopku z horniny tř. 1 až 4_přebytečná kubatura | m3 | 103.299
|  |  | F01+F3+F03_1 |  | 103.2986
18 | 001 | 167101101 | Nakládání výkopku z hornin tř. 1 až 4 do 100 m3 | m3 | 25.054
|  |  | F1 |  | 25.0536
19 | 001 | 171101102 | Uložení sypaniny z hornin soudržných do násypů zhutněných na 96 % PS | m3 | 103.299
|  |  | F01+F3+F03_1 |  | 103.2986
20 | 001 | 174101101 | Zásyp zhutněný jam šachet rýh nebo kolem objektů | m3 | 183.736
|  |  | (F0_111+F0_11+F_01+F0_1a)-F5 |  | 183.7358
|  |  | Součet |  | 183.7358
21 | 001 | 175101101 | Obsyp potrubí bez prohození sypaniny | m3 | 18.055
|  |  | 33,14*0,30*1,22 "D1" |  | 12.1292
|  |  | 16,19*0,30*1,22 "D2" |  | 5.9255
|  |  | Součet |  | 18.0548
22 | 583 | 583373020 | štěrkopísek frakce 8-16 C | t | 34.1
|  |  | F3*1,870 |  | 33.7624
23 | 001 | 175101201 | Obsyp objektů bez prohození sypaniny z hornin tř. 1 až 4 uloženým do 30 m od kraje objektu | m3 | 76.79
|  |  | 6,40*2,80*2,59 - 5,20*2,80*1,04 "vsakovací blok" |  | 31.2704
|  |  | 8,66*4,0*3,31-((7,16+2*0,15)*2,80*3,31) "žumpa" |  | 45.5191
|  |  | Součet |  | 76.7895
24 | 583 | 583439590 | kamenivo drcené hrubé frakce 32-63 třída B | t | 68.795
25 | 001 | 181301105 | Rozprostření ornice pl do 500 m2 v rovině nebo ve svahu do 1:5 tl vrstvy do 300 mm | m2 | 119.303
|  |  | F1/0,70/0,30 |  | 119.303
|  | 4 | Vodorovné konstrukce
26 | 271 | 451573111 | Lože pod potrubí a objekty otevřený výkop ze štěrkopísku | m3 | 8.454
|  |  | 33,14*0,10*1,22 "D1" |  | 4.0431
|  |  | 16,19*0,10*1,22 "D2" |  | 1.9752
|  |  | 5,80*2,80*0,15 "lože vsaku" |  | 2.436
|  |  | Součet |  | 8.4543
27 | 271 | 452112111 | Osazení betonových prstenců nebo rámů v do 100 mm | kus | 2
28 | 592 | 592241760 | prstenec betonový vyrovnávací TBW-Q 625/80/120 62,5x8x12 cm | kus | 2.02
|  |  | 2 * 1,01 |  | 2.02
29 | 271 | 452311131 | Podkladní desky z betonu prostého tř. C 12/15 otevřený výkop | m3 | 0.4
|  |  | 2,0*2,0*0,10 "armaturní šachta - pítko" |  | 0.4
|  |  | Součet |  | 0.4
|  | 8 | Trubní vedení
30 | 271 | 871313121 | Montáž potrubí z kanalizačních trub z PP DN 150 | m | 16.2
|  |  | 16,20 |  | 16.2
|  |  | Součet |  | 16.2
31 | 286 | 286PC100 | Trubka kanalizační PP SN8 DN150/6000 | kus | 9.787
|  |  | 9,64259259259259 * 1,015 |  | 9.787
32 | 271 | 871353121.V | Montáž potrubí z kanalizačních trub z PP otevřený výkop sklon do 20 % DN 200 | m | 33.14
|  |  | 33,14 |  | 33.14
|  |  | Součet |  | 33.14
33 | 286 | 286PC3.1 | Trubka kanalizační PP SN8 DN200/6000 |  | 5.606
|  |  | F12/6,0 |  | 5.5233
34 | 271 | 877315211 | Montáž tvarovek PP jednoosé DN 150 | kus | 8
35 | 286 | 286113610 | koleno kanalizace plastové KGB 150x45° | kus | 8.12
|  |  | 8 * 1,015 |  | 8.12
36 | 271 | 877355221 | Montáž tvarovek z tvrdého PVC-systém KG nebo z polypropylenu dvouosé DN 200 | kus | 1
37 | 286 | 286113950 | odbočka kanalizační plastová s hrdlem KGEA-200/150/45° | kus | 1.015
|  |  | 1 * 1,015 |  | 1.015
38 | 271 | 892351111 | Tlaková zkouška vodovodního potrubí DN 150 nebo 200_náhradní položka | m | 49.34
|  |  | 33,14+16,2 |  | 49.34
39 | 271 | 892372111 | Zabezpečení konců vodovodního potrubí DN do 300 při tlakových zkouškách | kus | 4
|  |  | 4 |  | 4
40 | 271 | 894201121 | Dno šachet tl nad 200 mm z prostého betonu obyčejného tř. C 25/30 | m3 | 4.476
|  |  | (7,16+2*0,15)*4,0*0,15 "žumpa" |  | 4.476
41 | 271 | 894302161 | Stěny šachet tl nad 200 mm ze ŽB vodostavebného V8 tř. B 30 | m3 | 6.648
|  |  | ((7,16+2*0,15)+2,80)*2*0,15*2,16 "žumpa" |  | 6.6485
|  |  | Součet |  | 6.6485
42 | 271 | 894302162 | Strop šachet ze ŽB vodostavebného V8 tř. B 30 | m3 | 3.133
|  |  | (7,16+2*0,15)*2,80*0,15 "strop žumpy" |  | 3.1332
|  |  | Součet |  | 3.1332
43 | 592 | 592243120 | konus šachetní betonový TBR-Q.1 100-63/58 KPS 100x62,5x58 cm | kus | 2.02
|  |  | 2 * 1,01 |  | 2.02
44 | 271 | 894412411 | Osazení železobetonových dílců pro šachty skruže přechodové TZS 100-80/120 | kus | 2
45 | 271 | 894608112 | Výztuž šachet z betonářské oceli 10 505 | t | 1.426
|  |  | (F333+F301+F302)*0,100 "kg/m3 betonu - žumpa" |  | 1.4258
46 | 271 | 894812316 | Revizní a čistící šachta z PP DN 600/200 šachtové dno průtočné 30°, 60°, 90° včetně poklopu 40t | kus | 3
47 | 271 | 894812317 | Revizní a čistící šachta z PP DN 600/200 šachtové dno s přítokem tvaru T včetně poklopu 40t | kus | 2
48 | 271 | 894812333 | Revizní a čistící šachta z PP DN 600 šachtová roura korugovaná světlé hloubky 3000 mm | kus | 5
49 | 271 | 894812363 | Revizní a čistící šachta z PP DN 600 poklop litinový do 25 t s betonovým prstencem a adaptérem | kus | 5
50 | 271 | 899101111 | Osazení poklopů litinových nebo ocelových včetně rámů hmotnosti do 50 kg | kus | 5
51 | PC | PC705 | Dvouplášťová žumpa ze svařovaných PP desek, D+M | kpl | 1
52 | PC | PC703 | Poklop litinový na plastové šachty, 12,5 t | kpl | 4
53 | PC | PC711 | Poklop litinový na plastové šachty, 40t | kpl | 1
54 | PC | PC704 | Vsakovací blok, D+M | m3 | 12
55 | PC | PC706 | Drenážní potrubí DN 200 - vsak, D+M | m | 11.6
|  |  | 5,80*2 |  | 11.6
56 | PC | PC707 | Geotextilie 400 g/m2 | m2 | 66.66
|  |  | (2,40+1,50)*5,80*2 + (2,50*1,50)*2 + 5,8*2,40 |  | 66.66
57 | 271 | 899102111 | Osazení poklopů litinových nebo ocelových včetně rámů hmotnosti nad 50 do 100 kg | kus | 2
58 | 552 | 552434420 | poklop na vstupní šachtu litinový D600 D | kus | 2.02
|  |  | 2 * 1,01 |  | 2.02
|  | 9 | Ostatní konstrukce a práce-bourání
59 | 280 | 9822521PC | Zaměření skutečného provedení kanalizace dle požadavků správce | soub | 1
|  | 99 | Přesun hmot
60 | 271 | 998276101 | Přesun hmot pro trubní vedení z trub z plastických hmot otevřený výkop | t | 132.051
Práce a dodávky PSV
|  | 725 | Zdravotechnika - zařizovací předměty
61 | 721 | 725869218 | Montáž zápachových uzávěrek U-sifonů | kus | 1
62 | PC | PC250 | Sifon DN 150 - pítko | kpl | 1
Celkem