## rozpočet
Zakázkové číslo |  | 3929
Návštěvnické středisko Dům přírody Moravského krasu
Macocha
Rozpočet - Přeložka telefonu
M46 Zemní práce při montážích
položka | popis položky |  | mj | množství | cena | celkem
460010024 | Vytyčení kabelové trasy |  | km | 0.1
460030001 | Sejmutí ornice do tl.15cm |  | m3 | 5
460030011 | Sejmutí drnu |  | m2 | 20
460030033 | Vytrhání dlažby |  | m2 | 0
460030036 | Položení dlažby |  | m2 | 0
460030072 | Bourání živičných povrchů |  | m2 | 5
460030081 | Řezání spáry v asfaltu,betonu |  | m | 20
460080001 | Betonový základ bez bednění |  | m3 | 2
460110001 | Sonda pro vyhledání kabelů-výkop |  | ks | 2
460110101 | Sonda pro vyhledání kabelů-zához |  | ks | 2
460120061 | Odvoz zeminy,suti |  | m3 | 5
460200155 | Výkop kabelové rýhy 35/60 hor.5 |  | m | 0
460200275 | Výkop kabelové rýhy 50/90 hor.5 |  | m | 40
460200277 | Výkop kabelové rýhy 50/120 hor.5 |  | m | 10
460260001 | Zatažení lanka do kanállku |  | m | 10
460300006 | Hutnění zeminy |  | m3 | 5
460500001 | Oddělení kabelů cihlou |  | m | 0
460420353 | Zřízení kabel.lože,kryt cihla 35 cm |  | m | 40
460420501 | Křižovatka se silovým kabelem |  | ks | 1
460490012 | Zakrytí kabelu výstr. Folií 33 cm |  | m | 50
460510021 | Kabelový prostup PE150 |  | m | 10
460510022 | Kabelový prostup PE50 |  | m | 30
460510203 | Žlab kabelový |  | m | 20
460520201 | Zajištění otvoru proti vodě |  | ks | 6
460560155 | Zához rýhy 35/60 hor.5 |  | m | 0
460560275 | Zához rýhy 50/90 hor.5 |  | m | 40
460560275 | Zához rýhy 50/120 hor.5 |  | m | 10
460620015 | Provizorní úprava terénu |  | m2 | 50
46-VC20/10 | Geodetické zaměření |  | km | 0.1
46-VC20/12 | Zhotovení podkladové mapy |  | km | 0.1
46xxx | Úprava povrchu |  | m2 | 0
(podkl.vrstva-štěrk,beton+asf.bet.)
46xxx | Průraz bet.zdí 45 cm |  | ks | 1
46xxx | Drážka ve zdi cihlové vč.zapravení |  | m | 2
22xxx | Trubka PVC 36 |  | m | 2
HZS | Nepředvídané práce |  | hod. | 5
Celkem
M60 Přeložka Telefonica
pol.číslo | popis položky |  | m.j. | množství | cena | celkem
220060302 | Přist.a příp.kabel.bubnu do 150 cm |  | ks | 1
220060327.00 | Kontrola izol.stavu kabelu 1XN |  | ks | 1
220060328.00 | Kontrola izol.stavu kabelu 5XN |  | ks | 0
220060375 | Obnažení kabelu TCEKE,TCEPKPFLE |  | ks | 3
220060753 | Kab.zavl.ruč.zat.TCEPKPFLE |  | m | 50
220060326 | Odpojení a zapojení kabelu v UR |  | ks | 2
220060332 | Demontáž MRK2 |  | ks | 1
220060361 | Odřezání kabelu ,trubky |  | ks | 2
220068046 | Montáž kabel.boxu pro 2 páry |  | ks | 1
220110341 | Objímka kabelová značkovací |  | ks | 2
220110346 | Štítek kabelový |  | ks | 2
220110347 | Marker pro určení trasy kab.,HDPE |  | ks | 4
220111406 | Zapojení vodičů po měření |  | pár | 2
220111431 | Stejnosměrná měření na míst.kabelu |  | pár | 2
220111432 | Střídavá měření na míst.kabelu |  | pár | 2
220111433 | Měření stínění proti prov.páru |  | pár | 2
220111502 | Číslování 2-strannné pro 100 žil |  | ks | 1
22-0300165.00 | Forma kab na TCEKE DO 1XN do 0,5m |  | ks | 7
2200680012 | Koncovka kabelová |  | ks | 0
220061163 | Zabezpečení kabelu,trubky HDPE |  | m | 10
220061164 | Položení HDPE do výkopu |  | m | 0
341-0563 | Kabel sdel TCEPKPFLE1XN0,6 |  | m | 50
3400158 | Detekční marker |  | ks | 4
220111728 | vodič svodový s tyčí FeZn |  | m | 15
220111737 | uzemnění kabelu v rozvaděči |  | ks | 1
220111741 | svorka rozpojovací zkušební |  | ks | 1
220111761 | svorka uzemňovací |  | ks | 1
220111765 | změření zemního odporu |  | ks | 1
220111791 | uzemnění skříně |  | ks | 1
340-0019 | Kabelový box pro 2 páry |  | ks | 1
22006905 | Spojka kabelová - montáž |  | ks | 1
35400051 | Propj.modul do spojky 20 dr. |  | ks | 1
35400062 | Spojka kabelová |  | ks | 1
Celkem