## 6. Zadání s výkazem výměr - na
Zadání s výkazem výměr
Stavba: |  | CHKO Moravský kras
Objekt: |  | Macocha - Přívod vody |  |  | JKSO: | 827 1
Část: |  |  |  |  | Datum: | 2.8.2009
P.Č. | KCN | Kód položky | Zkrácený popis | MJ | Výměra | Cena jednotková | Cena celkem
Práce a dodávky HSV
|  | 1 | Zemní práce
1 | 221 | 113107164 | Odstranění podkladu pl přes 50 do 200 m2 z kameniva drceného tl 400 mm | m2 | 95.15
|  |  | 86,50*1,10 |  | 95.15
2 | 221 | 113107181 | Odstranění podkladu pl přes 50 do 200 m2 živičných tl 50 mm | m2 | 95.15
|  |  | F6 |  | 95.15
3 | 001 | 115101201 | Čerpání vody na dopravní výšku do 10 m průměrný přítok do 500 l/min | hod | 120
4 | 001 | 115101301 | Pohotovost čerpací soupravy pro dopravní výšku do 10 m přítok do 500 l/min | den | 14
5 | 001 | 120901121 | Bourání zdiva z betonu prostého neprokládaného | m3 | 0.324
|  |  | 0,60*0,60*0,90 |  | 0.324
6 | 001 | 121101101 | Sejmutí ornice s přemístěním na vzdálenost do 50 m | m3 | 162.393
|  |  | 85,0*1,10*0,30 "volný terén podél Punkvy" |  | 28.05
|  |  | 108,50*1,10*0,30 "nezpevněný terén podél komunikace" |  | 35.805
|  |  | 203,0*1,10*0,30 "nezpevněný terén na mocoše" |  | 66.99
|  |  | 95,60*1,10*0,30 "les" |  | 31.548
|  |  | Součet |  | 162.393
7 | 001 | 121101201 | Odstranění lesní hrabanky | m2 | 31.548
|  |  | 95,60*1,10*0,30 "lesní hrabanka" |  | 31.548
8 | 001 | 131201202 | Hloubení jam zapažených v hornině tř. 3 objemu do 1000 m3 | m3 | 31.253
|  |  | (2,0+2*0,60)*(1,30+2*0,60)*2,50*0,20"%" "armaturní šachta" |  | 4
|  |  | 2,0*2,0*1,80*0,20"%" "šachta pro pítko" |  | 1.44
|  |  | (2,40+2*0,60)*(2,20+2*0,60)*4,40*0,20"%" "zásobní nádrž pitné vody" |  | 10.7712
|  |  | (4,10+2*0,60)*(3,10+2*0,60)*3,30*0,20"%" "požární nádrž" |  | 15.0414
|  |  | Součet |  | 31.2526
9 | 001 | 131201209 | Příplatek za lepivost u hloubení jam zapažených v hornině tř. 3 | m3 | 7.813
|  |  | F1111*0,25 |  | 7.8132
10 | 001 | 131301202 | Hloubení jam zapažených v hornině tř. 6 objemu do 1000 m3 | m3 | 4960.646
|  |  | (2,0+2*0,60)*(1,30+2*0,60)*2,50*0,80"%" "armaturní šachta" |  | 16
|  |  | 2,0*2,0*1,80*080"%" "šachta pro pítko" |  | 576
|  |  | (2,40+2*0,60)*(2,20+2*0,60)*4,40*080"%" "zásobní nádrž pitné vody" |  | 4308.48
|  |  | (4,10+2*0,60)*(3,10+2*0,60)*3,30*0,80"%" "požární nádrž" |  | 60.1656
|  |  | Součet |  | 4960.6456
11 | 001 | 131301209 | Příplatek za lepivost u hloubení jam zapažených v hornině tř. 4 | m3 | 1240.161
|  |  | F11111*0,25 |  | 1240.1614
12 | 001 | 132201202 | Hloubení rýh š do 2000 mm v hornině tř. 3 objem do 1000 m3 | m3 | 137.554
|  |  | 85,0*1,10*(0,90-0,30)*0,20"%" "volný terén podél Punkvy" |  | 11.22
|  |  | 85,0*1,10*(1,85-0,55)*0,20"%" "komunikace" |  | 24.31
|  |  | 108,50*1,10*(1,65-0,30)*0,20"%" "nezpevněný terén podél komunikace" |  | 32.2245
|  |  | 32,0*1,10*1,05*0,20"%" "suťové pole" |  | 7.392
|  |  | 95,60*1,10*(1,25-0,30)*0,20"%" "lesní hrabanka" |  | 19.9804
|  |  | 203,0*1,10*(1,25-0,30)*0,20"%" "nezpevněný terén na mocoše" |  | 42.427
|  |  | Součet |  | 137.5539
13 | 001 | 132201209 | Příplatek za lepivost k hloubení rýh š do 2000 mm v hornině tř. 3 | m3 | 34.388
|  |  | F1*0,25 |  | 34.3885
14 | 001 | 132301202 | Hloubení rýh š do 2000 mm v hornině tř. 4 objemu do 1000 m3 | m3 | 550.216
|  |  | 85,0*1,10*(0,90-0,30)*0,80"%" "volný terén podél Punkvy" |  | 44.88
|  |  | 85,0*1,10*(1,85-0,55)*0,80"%" "komunikace" |  | 97.24
|  |  | 108,50*1,10*(1,65-0,30)*0,80"%" "nezpevněný terén podél komunikace" |  | 128.898
|  |  | 32,0*1,10*1,05*0,80"%" "suťové pole" |  | 29.568
|  |  | 95,60*1,10*(1,25-0,30)*0,80"%" "lesní hrabanka" |  | 79.9216
|  |  | 203,0*1,10*(1,25-0,30)*0,80"%" "nezpevněný terén na mocoše" |  | 169.708
|  |  | Součet |  | 550.2156
15 | 001 | 132301209 | Příplatek za lepivost k hloubení rýh š do 2000 mm v hornině tř. 4 | m3 | 137.554
|  |  | F111*0,25 |  | 137.5539
16 | 001 | 151101101 | Pažení rýhy příložné hl do 2 m | m2 | 1622.16
|  |  | (2,0+2,0)*1,80*2 "šachta pro pítko" |  | 14.4
|  |  | (778,0-140,0)*1,26*2 "vodovodní řad" |  | 1607.76
|  |  | Součet |  | 1622.16
17 | 001 | 151101111 | Odstranění pažení rýh příložné hl 2 m | m2 | 1622.16
|  |  | F2 |  | 1622.16
18 | 001 | 151201102 | Zřízení zátažného pažení a rozepření stěn rýh hl do 4 m | m2 | 153.46
|  |  | ((2,0+2*0,60)+(1,30+2*0,60))*2,50*2 "armaturní šachta" |  | 28.5
|  |  | ((2,40+2*0,60)+(2,20+2*0,60))*2*4,40 "zásobní nádrž pitné vody" |  | 61.6
|  |  | ((4,10+2*0,60)+(3,10+2*0,60))*3,30*2 "požární nádrž" |  | 63.36
|  |  | Součet |  | 153.46
19 | 001 | 151201112 | Odstranění zátažného pažení a rozepření stěn rýh hl do 4 m | m2 | 153.46
|  |  | F03 |  | 153.46
20 | 001 | 161101101 | Svislé přemístění výkopku z horniny tř. 1 až 4 hl výkopu do 2,5 m | m3 | 2839.834
|  |  | (F1+F111+F1111+F11111)*0,50 |  | 2839.8338
21 | 001 | 162601102 | Vodorovné přemístění do 5000 m výkopku z horniny tř. 1 až 4 - vytlačená kubatura | m3 | 37.4
|  |  | 85,0*1,10*0,40 "volný terén podél Punkvy" |  | 37.4
|  |  | 85,0*1,10*(1,85-0,55) "komunikace" |  | 121.55
|  |  | 108,50*1,10*0,40 "nezpevněný terén podél komunikace" |  | 47.74
|  |  | 32,0*1,10*0,40 "suťové pole" |  | 14.08
|  |  | 203,0*1,10*0,40 "nezpevněný terén na mocoše" |  | 89.32
|  |  | Součet |  | 310.09
22 | 001 | 167101101 | Nakládání výkopku z hornin tř. 1 až 4 do 100 m3 | m3 | 162.393
|  |  | F8 |  | 162.393
23 | 280 | 1712014PC | Poplatek za uložení suti na skládku | t | 0.606
|  |  | F7*1,870 |  | 0.60588
24 | 001 | 174101101 | Zásyp zhutněný jam šachet rýh nebo kolem objektů | m3 | 84.15
|  |  | 85,0*1,10*(1,85-0,55-0,40) "komunikace" |  | 84.15
|  |  | Součet |  | 84.15
25 | 589 | 589811080 | recyklát směsný frakce 0/32 | t | 157.361
|  |  | F4*1,870 |  | 157.3605
26 | 001 | 175101101 | Obsyp potrubí bez prohození sypaniny | m3 | 201.003
|  |  | 85,0*1,10*0,30 "volný terén podél Punkvy" |  | 28.05
|  |  | 85,0*1,10*0,30 "komunikace" |  | 28.05
|  |  | 108,50*1,10*0,30 "nezpevněný terén podél komunikace" |  | 35.805
|  |  | 32,0*1,10*0,30 "suťové pole" |  | 10.56
|  |  | 95,60*1,10*0,30 "lesní hrabanka" |  | 31.548
|  |  | 203,0*1,10*0,30 "nezpevněný terén na Macoše" |  | 66.99
|  |  | Součet |  | 201.003
27 | 583 | 583373030 | štěrkopísek frakce 0-8 třída C | t | 442.207
28 | 001 | 181301105 | Rozprostření ornice pl do 500 m2 v rovině nebo ve svahu do 1:5 tl vrstvy do 300 mm | m2 | 541.31
|  |  | F8/0,30 |  | 541.31
|  | 4 | Vodorovné konstrukce
29 | 271 | 451573111 | Lože pod potrubí otevřený výkop z písku fr. 0-8 mm | m3 | 80.08
|  |  | (778,0-50,0)*1,10*0,10 |  | 80.08
30 | 271 | 452313131 | Podkladní bloky z betonu prostého zn II otevřený výkop | m3 | 7.416
|  |  | (0,60*0,60*0,70)*18 "ks" |  | 4.536
|  |  | 0,80*0,60*0,60*10 "ks" "bloky ve strmé stráni" |  | 2.88
|  |  | Součet |  | 7.416
31 | 271 | 452353101 | Bednění podkladních bloků otevřený výkop | m2 | 47.04
|  |  | (0,60+0,60)*0,70*2*18 "ks" |  | 30.24
|  |  | (0,60+0,80)*2*0,60*10 "ks" |  | 16.8
|  |  | Součet |  | 47.04
|  | 5 | Komunikace
32 | 221 | 566903111 | Vyspravení podkladu po překopech kamenivem hrubým drceným | t | 83.732
|  |  | F6*0,40*2,200 |  | 83.732
33 | 221 | 572931111 | Vyspravení krytu vozovky po překopech obalovaným kamenivem tl 50 mm | m2 | 95.15
|  |  | F6 |  | 95.15
34 | 221 | 572952111 | Vysprav krytu překop asf bet ABVHI tl 5cm | m2 | 95.15
|  |  | F6 |  | 95.15
35 | 221 | 573111111 | Postřik živičný infiltrační s posypem z asfaltu množství 0,60 kg/m2 | m2 | 95.15
|  |  | F6 |  | 95.15
36 | 221 | 573211111 | Postřik živ spojovací asf 0,50-0,70kgm2 | m2 | 95.15
|  |  | F6 |  | 95.15
|  | 8 | Trubní vedení
37 | 271 | 850265121 | Výřez nebo výsek na potrubí z trub litinových tlakových DN 100 | kus | 1
38 | PC | PC100 | Těsnicí kroužek pro hrdlové trouby DN 200 | kus | 32.32
|  |  | 32 * 1,01 |  | 32.32
39 | 552 | 552597140 | přesuvka hrdlová U tvárná litina DN200 L170 mm | kus | 1.01
|  |  | 1 * 1,01 |  | 1.01
40 | 552 | 552597310.V | tvarovka přírubová s hrdlem EU tvárná litina s cement. výstelkou DN200 L130 mm | kus | 2.02
|  |  | 2 * 1,01 |  | 2.02
41 | 552 | 552539440 | koleno hrdlové z tvárné litiny pr.epoxid tl.250µm MMK-kus DN 200-45° | kus | 6.06
|  |  | 6 * 1,01 |  | 6.06
42 | 552 | 552539320 | koleno hrdlové z tvárné litiny pr.epoxid tl.250µm MMK-kus DN 200-30° | kus | 7.07
|  |  | 7 * 1,01 |  | 7.07
43 | 552 | 552539200 | koleno hrdlové z tvárné litiny pr.epoxid tl.250µm MMK-kus DN 200-221° | kus | 8.08
|  |  | 8 * 1,01 |  | 8.08
44 | 552 | 552539080 | koleno hrdlové z tvárné litiny pr.epoxid tl.250µm MMK-kus DN 200-111° | kus | 4.04
|  |  | 4 * 1,01 |  | 4.04
45 | 552 | 552598210.V | přechod přírubový FFR tvárná litina s cement. výstelkou DN200/80 | kus | 2.02
|  |  | 2 * 1,01 |  | 2.02
46 | 552 | 552598110 | přechod přírubový RP tvárná litina DN80/50 L200 mm | kus | 1.01
|  |  | 1 * 1,01 |  | 1.01
47 | PC | PC380 | Přírubový přechod litina/plast DN 50 | kus | 2.02
|  |  | 2 * 1,01 |  | 2.02
48 | 552 | 552505230 | odbočka přírubová T tvárná litina DN 200/200 mm | kus | 1.01
|  |  | 1 * 1,01 |  | 1.01
49 | 552 | 552505100 | odbočka přírubová T tvárná litina DN 80/ 50 mm | kus | 1.01
|  |  | 1 * 1,01 |  | 1.01
50 | 271 | 857242121 | Montáž litinových tvarovek jednoosých přírubových otevřený výkop do DN 80 | kus | 3
51 | 271 | 857244121 | Montáž litinových tvarovek odbočných přírubových otevřený výkop DN 80 | kus | 1
52 | 271 | 857351131 | Montáž litinových tvarovek jednoosých hrdlových otevřený výkop s integrovaným těsněním DN 200 | kus | 26
53 | 271 | 857352121 | Montáž litinových tvarovek jednoosých přírubových otevřený výkop DN 200 | kus | 4
54 | 271 | 857354121 | Montáž litinových tvarovek odbočných přírubových otevřený výkop DN 200 | kus | 1
55 | 271 | 871351111 | Montáž potrubí z trubek tlakových plastových, otevřený výkop, vnější průměr 225 mm | m | 638
|  |  | 778,0-140,0 |  | 638
56 | PC | PC800 | Montáž plastových trub DN 200 ve skalní stěně vč. kotev i pro ostatní vedení kabelů - 140,0 m délka | kpl | 1
57 | PC | PC500 | Plastové potrubí DN 200 SN10 000 PN25, délka 1 ks potrubí 6,0 m vč. spojek | m | 322.77
|  |  | 318 * 1,015 |  | 322.77
58 | PC | PC501 | Plastové potrubí DN 200 SN10 000 PN16, délka 1 ks potrubí 6,0 m vč. spojek | m | 213.15
|  |  | 210 * 1,015 |  | 213.15
59 | PC | PC502 | Plastové potrubí DN 200 SN10 000 PN25, délka 1 ks potrubí 3,0 m vč. spojek | m | 111.65
|  |  | 110 * 1,015 |  | 111.65
60 | PC | PC503 | Plastové potrubí DN 200 SN10 000 PN25, délka 1 ks potrubí 1,0 m vč. spojek | m | 142.1
|  |  | 140 * 1,015 |  | 142.1
61 | 271 | 891163111 | Montáž vodovodního ventilu hlavního pro přípojky DN 25 | kus | 4
62 | PC | PC350 | Elektroventil DN 25 | kus | 1
63 | PC | PC351 | Zpětný ventil DN25 | kus | 1
64 | PC | PC352 | Ventil DN 25 s vypouštěním | kus | 2
65 | 271 | 891213111 | Montáž vodovodního ventilu hlavního pro přípojky DN 50 | kus | 6
66 | PC | PC353 | Elektroventil DN 50 | kus | 2
67 | PC | PC354 | Zpětný ventil DN 50 | kus | 2
68 | PC | PC355 | Ventil DN 50 s vypouštěním | kus | 2
69 | 271 | 893312111 | Šachty armaturní z betonových dílců prolitých ŽB, strop z dílců půdorysné pl do 1,50 m2 - armaturní šachta | kus | 1
70 | 271 | 894201161 | Dno šachet tl nad 200 mm z prostého betonu vodostavebného V8 tř. B 30 | m3 | 4.605
|  |  | 4,10*3,10*0,30 "dno požární nádrže" |  | 3.813
|  |  | 2,40*2,20*0,15 "nádrž na pitnou vodu" |  | 0.792
|  |  | Součet |  | 4.605
71 | 271 | 894201221 | Stěny šachet tl nad 200 mm z prostého obyčejného betonu tř. C 25/30 - náhradní položka - skalní stěna | m3 | 128
|  |  | 1,60*1,60*50,0 "beton ve svislé skalní stěně" |  | 128
72 | 271 | 894302161 | Stěny šachet tl nad 200 mm ze ŽB vodostavebného V8 tř. B 30 | m3 | 13.158
|  |  | (4,10+3,10)*2*1,70*0,30 "stěny požární nádrže" |  | 7.344
|  |  | (2,40+2,20)*2*3,16*0,20 "nádrž na pitnou vodu" |  | 5.8144
|  |  | Součet |  | 13.1584
73 | 271 | 894302162 | Strop šachet ze ŽB vodostavebného V8 tř. B 30 | m3 | 5.129
|  |  | 4,10*3,10*0,30 "strop požární nádrže" |  | 3.813
|  |  | 2,40*2,20*0,20 "strop nádrže na pitnou vodu" |  | 1.056
|  |  | 2,0*1,30*0,10 "strop armaturní šachty" |  | 0.26
|  |  | Součet |  | 5.129
74 | 271 | 894401211 | Osazení betonových dílců pro šachty skruže rovné TBS 29/100/9 | kus | 2
75 | 592 | 592241600 | skruž betonová s ocelová se stupadly +PE povlakem TBS-Q 1000/250/120 SP 100x25x12 cm | kus | 2.02
|  |  | 2 * 1,01 |  | 2.02
76 | 271 | 894402211 | Osazení betonových dílců pro šachty skruže přechodové TBS 60/100/70/9 | kus | 3
77 | 592 | 592241200 | skruž betonová přechodová TBR-Q 625/600/90 SP 62,5/100x60x9 cm | kus | 3.03
|  |  | 3 * 1,01 |  | 3.03
78 | 271 | 894502101 | Bednění stěn šachet pravoúhlých nebo vícehranných jednostranné | m2 | 166.72
|  |  | 2,40*2,20 "zásobník pitné vody" |  | 5.28
|  |  | (1,60+1,60)*50,0 "Ve skalní stěně" |  | 160
|  |  | 1,60*0,90 "strop armaturní šachty" |  | 1.44
|  |  | Součet |  | 166.72
79 | 271 | 894502201 | Bednění stěn šachet pravoúhlých nebo vícehranných oboustranné | m2 | 44.88
|  |  | (4,10+3,10)*2*1,70 + (3,50+2,50)*2*1,70 "požární nádrž" |  | 44.88
80 | 271 | 894503111 | Bednění deskových stropů šachet | m2 | 17.99
|  |  | 2,40*2,20 "zásobník pitné vody" |  | 5.28
|  |  | 4,10*3,10 "požární nádrž" |  | 12.71
|  |  | Součet |  | 17.99
81 | 271 | 894608112 | Výztuž šachet z betonářské oceli 10 505 | t | 15.089
|  |  | (F300+F301+F302+F9)*0,100 "kg/m3 betonu - požární nádrž" |  | 15.0892
82 | 271 | 899101111 | Osazení poklopů ocelových včetně rámů hmotnosti do 50 kg | kus | 1
83 | PC | PC390 | Poklop z žebrovaného plechu 600/600 mm - pozinkovaný | kpl | 1
84 | 271 | 899102111 | Osazení poklopů litinových nebo ocelových včetně rámů hmotnosti nad 50 do 100 kg | kus | 3
85 | 552 | 552434440 | poklop kruhový litinový D600 B | kus | 3
86 | PC | PC700 | PP zásobní nádrž na pitnou vodu 12 m3, D+M | kpl | 1
|  | 9 | Ostatní konstrukce a práce-bourání
87 | 221 | 919735111 | Řezání stávajícího živičného krytu hl do 50 mm | m | 170
|  |  | 85,0*2 |  | 170
88 | PC | PC770 | poplatek za uložení suti na skládku | t | 63.806
|  |  | 63,806 |  | 63.806
89 | 221 | 979082213 | Vodor doprava suti sucho 1km | t | 62.609
90 | 221 | 979082219 | Příplatek ZKD 1km suti sucho 1km | t | 438.263
91 | 280 | 1712014PC | Poplatek za uložení suti na skládku | t | 63.806
|  |  | 63,806 |  | 63.806
92 | 221 | 979087212 | Nakládání na dopravní prostředky pro vodorovnou dopravu suti | t | 62.609
93 | 280 | 9822512PC | Zakrytí vodovodu výstražnou folií š. 33 cm, VODA | m | 638
|  |  | 778,0-140,0 |  | 638
94 | 280 | 9822515PC | Identifikační vodič, 2x4 mm2 CY | m | 778
|  |  | 778,0 |  | 778
95 | 280 | 9822518PC | MARKERY, D+M | kpl | 7
|  | 99 | Přesun hmot
96 | 271 | 998276101 | Přesun hmot pro trubní vedení z trub z plastických hmot otevřený výkop | t | 905.333
Práce a dodávky PSV
|  | 711 | Izolace proti vodě, vlhkosti a plynům
97 | 711 | 711411001 | Provedení izolace proti tlakové vodě vodorovné za studena nátěrem penetračním | m2 | 5.2
|  |  | 2,0*1,30*2 |  | 5.2
98 | 711 | 711412001 | Provedení izolace proti tlakové vodě svislé za studena nátěrem penetračním | m2 | 13.53
|  |  | (2,0+1,30)*2*2,05 "armaturní šachta" |  | 13.53
99 | 711 | 711441559 | Provedení izolace proti tlakové vodě vodorovné přitavením pásu NAIP | m2 | 5.2
100 | 628 | 628361100 | pás těžký asfaltovaný FOALBIT Al S 40 | m2 | 5.304
|  |  | 5,2 * 1,02 |  | 5.304
101 | 711 | 711442559 | Provedení izolace proti tlakové vodě svislé přitavením pásu NAIP | m2 | 13.53
|  |  | F201 |  | 13.53
102 | 111 | 111631480 | lak asfaltový PENETRAL ALP-160 kg | t | 0.007
|  |  | F200+F201 |  | 18.73
|  | 721 | Zdravotechnika - vnitřní kanalizace
103 | 721 | 721273153 | Hlavice ventilační polypropylen PP DN 110 | kus | 1
104 | PC | PC600 | Odběrné potrubí DN 100 pro požární zásah vč. savice a zpěrné klapky DN 100 | kpl | 1
|  | 722 | Zdravotechnika - vnitřní vodovod
105 | 721 | 722232063 | Kohout kulový přímý s vypouštěním a páčkou PN 35 do 185 °C chromovaný R250DS 1" červený | kus | 2
106 | 721 | 722262163 | Vodoměr přírubový šroubový do 40 °C DN 25 x 260 mm Qn 3,5 m3/s horizontální | kus | 1
107 | 721 | 998722101 | Přesun hmot pro vnitřní vodovod v objektech v do 6 m | t | 0.012
Celkem