## SSE307
Zař./Poz. | Platí OD | Platí DO | Ceník | Položka | Počet | MJ
1 |  |  |  | 1.00 Vzduchotechnika
1.001 | 40396 | 40430 | Eldesign_3Q09 | Ventilátor do potr. 300m3/h,240Pa 47dB , manžety,doběh | 2 | ks
1.002 | 40396 | 40430 | Eldesign_3Q09 | Ventilátor do potr.120m3/h,180Pa 47dB,manžety,doběh | 1 | ks
1.003 | 40396 | 40430 | Eldesign_3Q09 | Ventilátor malý radiální nástěnný 70m3/h,60Pa ,47dB, doběh | 1 | ks
1.004 | 40396 | 40430 | Eldesign_3Q09 | Ventilátor malý radiální nástěnný 300m3/h,50Pa , 47dB | 1 | ks
1.005 | 40396 | 40430 | Eldesign_3Q09 | Žaluz. klapka samočinná 100 | 1 | ks
1.006 | 40396 | 40430 | Eldesign_3Q09 | Žaluz. klapka samočinná 200 | 1 | ks
1.007 | 40399 | 40424 | Proc_1Q09 | neobsazeno | 1 | ks
1.008 | 40399 | 40424 | Proc_1Q09 | nerobsazeno | 1 | ks
1.009 | 40425 | 40430 | Klima_3Q09 | neobsazeno | 1 | ks
1.010 | 40399 | 40424 | Proc_1Q09 | Mřížka SMU-20, 400 x 200 uzavřená | 2 | ks
1.011 | 40425 | 40430 | Klima_3Q09 | Odvodní ventil 100 regulovatelný 50m3/h | 9 | ks
1.012 | 40425 | 40430 | Klima_3Q09 | Odvodní ventil 160 regulovatelný 75m3/h | 4 | ks
1.013 | 40399 | 40430 | MultiVAC_3Q09 | Klapka zpětná-SPIRO-těsná 200 | 2 | ks
1.014 | 40399 | 40430 | MultiVAC_3Q09 | Klapka zpětná-SPIRO-těsná 125 | 1 | ks
1.015 | 40399 | 40430 | MultiVAC_3Q09 | Flexo potrubí neizol 100/1m, hliník 1 vrstvý | 6 | bm
1.016 | 40399 | 40430 | MultiVAC_3Q09 | Flexo potrubí neizol 160/3m, hliník 1 vrstvý | 4 | bm
1.017 | 40425 | 40430 | Klima_3Q09 | Mřížka SMU-20, 900 x 300 uzavřená | 1 | ks
1.018 | 40391 | 40430 | VKV_3Q09 | Kruhové potrubí SPIRO 125 | 10 | bm
1.019 | 40391 | 40430 | VKV_3Q09 | Kruhové potrubí SPIRO 160 | 26 | bm
1.020 | 40391 | 40430 | VKV_3Q09 | Kruhové potrubí SPIRO 200 | 15 | bm
1.021 | 40391 | 40430 | VKV_3Q09 | Kruhové potrubí SPIRO 250 | 3 | bm
1.022 | 40304 | 40338 | PZSERVIS_3Q06 | Deska z minerální vlny tl. 4 cm + Al folie | 3 | m2
1.023 | 40425 | 40430 | Klima_3Q09 | Tlumič hluku 125/600 | 1 | ks
1.024 | 40425 | 40430 | Klima_3Q09 | Tlumič hluku 200/600 | 2 | ks
1.025 | 40425 | 40430 | Klima_3Q09 | Spojovací a těsnící materiál | 10 | kg
1.026 | 40425 | 40430 | Klima_3Q09 | Válcovaný materiál na závěsy | 150 | kg
1.027 | 40425 | 40430 | Klima_3Q09 | Montáž položek 1 až 26 | 1 | ks
1.028 | 40425 | 40430 | Klima_3Q09 | Zprovoznění,zaregulování a zaškolení obsluhy | 2 | h
CELKEM dodávka+montáž