## 6. Zadání s výkazem výměr - na
Zadání s výkazem výměr
Stavba: |  | CHKO Moravský kras
Objekt: |  | Macocha - část ZTI |  |  | JKSO: | 811 39
Část: |  |  |  |  | Datum: | 24.2.2010
P.Č. | KCN | Kód položky | Zkrácený popis | MJ | Výměra | Cena jednotková | Cena celkem
Práce a dodávky HSV
|  | 1 | Zemní práce
1 | 001 | 132201101 | Hloubení rýh š do 600 mm v hornině tř. 3 objemu do 100 m3 | m3 | 57.855
|  |  | 35,0*0,60*1,30 "vodovod" |  | 27.3
|  |  | 48,50*0,60*1,05 "kanalizace" |  | 30.555
|  |  | Součet |  | 57.855
2 | 001 | 132201109 | Příplatek za lepivost k hloubení rýh š do 600 mm v hornině tř. 3 | m3 | 14.464
|  |  | F1_1*0,25 |  | 14.4637
3 | 001 | 151101101 | Zřízení příložného pažení a rozepření stěn rýh hl do 2 m | m2 | 119.45
|  |  | 35,0*0,60*1,30 "vodovod" |  | 27.3
|  |  | 48,50*0,95*2 "kanalizace" |  | 92.15
|  |  | Součet |  | 119.45
4 | 001 | 151101111 | Odstranění příložného pažení a rozepření stěn rýh hl do 2 m | m2 | 119.45
|  |  | F04 |  | 119.45
5 | 001 | 161101101 | Svislé přemístění výkopku z horniny tř. 1 až 4 hl výkopu do 2,5 m | m3 | 28.928
|  |  | F1_1*0,50 |  | 28.9275
6 | 001 | 162301101 | Vodorovné přemístění do 500 m výkopku z horniny tř. 1 až 4 | m3 | 45.405
|  |  | F05+F06 |  | 45.405
7 | 001 | 171101102 | Uložení sypaniny z hornin soudržných do násypů zhutněných na 96 % PS | m3 | 45.405
|  |  | F05+F06 |  | 45.405
8 | 001 | 174101101 | Zásyp zhutněný jam šachet rýh nebo kolem objektů | m3 | 12.45
|  |  | F1_1-F05-F06 |  | 12.45
9 | 001 | 175101101 | Obsyp potrubí bez prohození sypaniny | m3 | 40.395
|  |  | 35,0*0,60*1,30 "vodovod" |  | 27.3
|  |  | 48,50*0,60*0,45 "kanalizace" |  | 13.095
|  |  | Součet |  | 40.395
10 | 583 | 583373060 | štěrkopísek frakce 0-8 třída B | t | 91.553
|  |  | F06*1,870*1,20 |  | 90.6464
|  | 4 | Vodorovné konstrukce
11 | 271 | 451573111 | Lože pod potrubí otevřený výkop ze štěrkopísku | m3 | 5.01
|  |  | 35,0*0,60*0,10 "vodovod" |  | 2.1
|  |  | 48,50*0,60*0,1 "kanalizace" |  | 2.91
|  |  | Součet |  | 5.01
Práce a dodávky PSV
|  | 721 | Zdravotechnika - vnitřní kanalizace
12 | 721 | 721173401 | Potrubí kanalizační z PVC hrdlové ležaté vnitřní DN 100 systém KG | m | 28
13 | 721 | 721173402 | Potrubí kanalizační z PVC hrdlové ležaté vnitřní DN 125 systém KG | m | 10
14 | 721 | 721173403 | Potrubí kanalizační z PVC hrdlové ležaté vnitřní DN 150 systém KG | m | 11
15 | 721 | 721173404 | Potrubí kanalizační z PVC hrdlové ležaté vnitřní DN 200 systém KG | m | 12
16 | 721 | 721174022 | Potrubí kanalizační z PP hrdlové odpadní, ležaté a připojovací DN 40 | m | 7
17 | 721 | 721174024 | Potrubí kanalizační z PP hrdlové odpadní,ležaté a připojovací DN 70 | m | 1
18 | 721 | 721174025 | Potrubí kanalizační z PP hrdlové odpadní ležaté a připojovací DN 100 | m | 7
19 | 721 | 721194104 | Vyvedení a upevnění odpadních výpustek DN 40 | kus | 9
20 | 721 | 721194105 | Vyvedení a upevnění odpadních výpustek DN 50 | kus | 1
21 | 721 | 721194109 | Vyvedení a upevnění odpadních výpustek DN 100 | kus | 10
22 | 721 | 721226412 | Zápachová uzávěrka pro dřezy DN 50 | kus | 1
23 | 721 | 721242115 | Lapač střešních splavenin z PP se zápachovou klapkou a lapacím košem DN 110 | kus | 3
24 | 721 | 721273153 | Hlavice ventilační polypropylen PP DN 110 | kus | 1
25 | 721 | 721290111 | Zkouška těsnosti potrubí kanalizace vodou do DN 125 | m | 46
|  |  | 28,0+10,0+1,0+7,0 |  | 46
26 | 721 | 721290112 | Zkouška těsnosti potrubí kanalizace vodou do DN 200 | m | 23
|  |  | 11,0+12,0 |  | 23
27 | 721 | 998721101 | Přesun hmot pro vnitřní kanalizace v objektech v do 6 m | t | 0.293
|  | 722 | Zdravotechnika - vnitřní vodovod
28 | 721 | 722176112 | Montáž potrubí plastové spojované svary polyfuzně do D 20 mm | m | 42
|  |  | 39,0+3,0 |  | 42
29 | 286 | 286151000 | trubka tlaková PPR řada PN 10 20 x 2,2 x 4000 mm | m | 39.585
|  |  | 39,0 |  | 39
30 | 286 | 286151520 | trubka tlaková PPR řada PN 20 20 x 3,4 x 4000 mm | m | 3.045
|  |  | 3,0 |  | 3
31 | 721 | 722176113 | Montáž potrubí plastové spojované svary polyfuzně do D 25 mm | m | 33
|  |  | 33,0 |  | 33
32 | 286 | 286151050 | trubka tlaková PPR řada PN 10 25 x 2,3 x 4000 mm | m | 33.495
|  |  | 33 * 1,015 |  | 33.495
33 | 721 | 722176114 | Montáž potrubí plastové spojované svary polyfuzně do D 32 mm | m | 72
|  |  | 30,0+42,0 |  | 72
34 | 286 | 286151090 | trubka tlaková PPR řada PN 10 32 x 2,9 x 4000 mm | m | 73.08
|  |  | 72 * 1,015 |  | 73.08
35 | 721 | 722176115 | Montáž potrubí plastové spojované svary polyfuzně do D 40 mm | m | 19
|  |  | 19,0 |  | 19
36 | 286 | 286151110 | trubka tlaková PPR řada PN 10 40 x 3,7 x 4000 mm | m | 19.285
|  |  | 19 * 1,015 |  | 19.285
37 | 721 | 722181211 | Ochrana vodovodního potrubí přilepenými tepelně izolačními trubicemi z PE tl do 6 mm DN do 22 mm | m | 42
38 | 721 | 722181212 | Ochrana vodovodního potrubí přilepenými tepelně izolačními trubicemi z PE tl do 6 mm DN do 32 mm | m | 124
|  |  | 33,0+72,0+19,0 |  | 124
39 | 721 | 722220111 | Nástěnka závitová K 247 pro výtokový ventil G 1/2 s jedním závitem | kus | 12
40 | 721 | 722220121 | Nástěnka závitová K 247 pro baterii G 1/2 s jedním závitem | pár | 8
41 | 721 | 722232043 | Kohout kulový přímý s 2x vnitřním závitem a páčkou PN 42 do 185 °C chromovaný R250D 1/2" červený | kus | 1
42 | 721 | 722232044 | Kohout kulový přímý s 2x vnitřním závitem a páčkou PN 42 do 185 °C chromovaný R250D 3/4" červený | kus | 1
43 | 721 | 722232045 | Kohout kulový přímý s 2x vnitřním závitem a páčkou PN 35 do 185 °C chromovaný - 1" červený | kus | 2
44 | 721 | 722232171 | Kohout kulový rohový plnoprůtok s vnějším, vnitřním závitem a vrtulkou PN 42 do 185°C - 1/2" voda | kus | 18
45 | 721 | 722232171.1 | Kohout kulový rohový plnoprůtok s vnějším, vnitřním závitem a vrtulkou a s hadičkou PN 42 do 185°C - 1/2" voda | kus | 1
46 | R | 722PC1 | Zařízení na elektronickou úpravu vody - 30 l/min vč montáže | souobr | 1
47 | 721 | 722290226 | Zkouška tlaková vodovodního potrubí závitového do DN 50 | m | 166
|  |  | 42,0+33,0+72,0+19,0 |  | 166
48 | 721 | 722290234 | Proplach a dezinfekce vodovodního potrubí do DN 80 | m | 166
|  |  | 42,0+33,0+72,0+19,0 |  | 166
49 | 721 | 998722102 | Přesun hmot pro vnitřní vodovod v objektech v do 12 m | t | 0.268
|  | 724 | Zdravotechnika - strojní vybavení
50 | PC | PC201 | Ponorné nerez čerpadlo, Q=2,7m3/h, H=30m (230V/50Hz) vč montáže | kpl | 1
51 | PC | PC202 | Spínací a ochranná skříňka vč montáže | kus | 1
52 | PC | PC203 | 5-ti cestná armatura RCL 82mm vč montáže | kus | 1
53 | PC | PC204 | Manometr vč montáže | kus | 1
54 | PC | PC205 | Tlakový spínač vč montáže | kus | 1
55 | PC | PC206 | Tlaková nádoba 25 litrů vč montáže | kus | 1
56 | 721 | 998724102 | Přesun hmot pro strojní vybavení v objektech v do 12 m | t | 0.038
|  | 725 | Zdravotechnika - zařizovací předměty
57 | 721 | 725112021 | Klozet keramický závěsný s hlubokým splachováním odpad vodorovný | soubor | 8
58 | 721 | 725121023 | Splachovač automatický pisoáru s integrovaným napájením skupinový | soubor | 2
59 | 721 | 725211603 | Umyvadlo keramické v bílé barvě bez krytu na sifon 600 mm - pro ZTP | soubor | 1
60 | 721 | 725211622 | Umyvadlo keramické v bílé barvě se sloupem na sifon 550 mm | soubor | 2
61 | 721 | 725211661 | Umyvadlo keramické zápustné v bílé barvě 550 mm bez skříňky | soubor | 5
62 | 721 | 725211681 | Umyvadlo keramické zdravotní připevněné na stěnu šrouby v bílé barvě 640 mm | soubor | 1
63 | 721 | 725311121 | Dřez jednoduchý nerezový se zápachovou uzávěrkou s odkapávací miskou a plochou 560x480 mm | soubor | 1
64 | 721 | 725331111 | Výlevka keramická se sklopnou plastovou mřížkou | soubor | 1
65 | 721 | 725531102 | Elektrický ohřívač zásobníkový přepadový beztlakový 10 l / 2 kW | soubor | 1
66 | 721 | 725531103 | Elektrický ohřívač zásobníkový přepadový beztlakový 15 l / 2 kW | soubor | 1
67 | 721 | 725821312 | Baterie dřezové nástěnné pákové s otáčivým kulatým ústím a délkou ramínka 300 mm | soubor | 1
68 | 721 | 725821325 | Baterie dřezové stojánkové pákové s otáčivým kulatým ústím a délkou ramínka 200 mm | soubor | 1
69 | PC | PC333 | Pítko | kpl | 1
70 | 721 | 725822226 | Baterie umyvadlová stojánková páková pro ZTP | soubor | 1
71 | 721 | 725822611 | Baterie umyvadlové stojánkové pákové bez otvírání odpadu | soubor | 7
72 | 721 | 998725102 | Přesun hmot pro zařizovací předměty v objektech v do 12 m | t | 0.385
|  | 726 | Zdravotechnika - instalační prefabrikáty
73 | 721 | 726131041 | Předstěnový instalační systém a klozet závěsný do lehkých stěn s kovovou kcí s ovládáním zepředu se stavební v 1120 mm | soubor | 8
74 | 721 | 726131043 | Instalační předstěna - klozet závěsný v 1120 mm s ovládáním zepředu pro postižené do stěn s kov kcí | soubor | 1
75 | 721 | 998726112 | Přesun hmot pro instalační prefabrikáty v objektech v do 12 m | t | 0.167
Celkem