## 6. Zadání s výkazem výměr - na
Zadání s výkazem výměr
Stavba: |  | CHKO Moravský kras
Objekt: |  | Skalní Mlýn - Likvidace odpadních vod |  |  | JKSO:
Část: |  |  |  |  | Datum: | 28.3.2010
P.Č. | KCN | Kód položky | Zkrácený popis | MJ | Výměra | Cena jednotková | Cena celkem
Práce a dodávky HSV
|  | 1 | Zemní práce
1 | 001 | 131203101 | Hloubení jam ručním nebo pneum nářadím v soudržných horninách tř. 3 | m3 | 156.749
|  |  | (8,22+2*0,60)*(2,96+2*0,60)*5,0 "ČOV + akumuklační nádrž šedé vody" |  | 195.936
|  |  | F0_11*0,80"%" |  | 156.7488
2 | 001 | 131203109 | Příplatek za lepivost u hloubení jam ručním nebo pneum nářadím v hornině tř. 3 | m3 | 156.749
|  |  | F0_11*0,80"%" |  | 156.7488
3 | 001 | 131303101 | Hloubení jam ručním nebo pneum nářadím v soudržných horninách tř. 4 | m3 | 39.187
|  |  | F0_11*0,20 "%" |  | 39.1872
4 | 001 | 131303109 | Příplatek za lepivost u hloubení jam ručním nebo pneum nářadím v hornině tř. 4 | m3 | 39.187
|  |  | F0_11*0,20 "%" |  | 39.1872
5 | 001 | 132201202 | Hloubení rýh š do 2000 mm v hornině tř. 3 objemu do 1000 m3 | m3 | 412.181
|  |  | 60,25*2,27*1,22*0,80"%" "D1" |  | 133.4851
|  |  | 11,75*2,05*1,22*0,80"%" "D2" |  | 23.5094
|  |  | 62,35*2,22*1,22*0,80"%" "J1" |  | 135.095
|  |  | 56,50*1,95*1,10*0,80"%" "přípojky" |  | 96.954
|  |  | 2,0*2,0*1,80 "armaturní šachta - pítko" |  | 7.2
|  |  | 1,75*3,0*0,75+0,50*3,0*1,50 "vyústní objekt" |  | 6.1875
|  |  | (8,0+8,0+5,0+5,0)*0,25*1,50 "práh u VO" |  | 9.75
|  |  | Součet |  | 412.181
6 | 001 | 132201209 | Příplatek za lepivost u rýh do 2000 mm v hornině tř. 3 | m3 | 103.045
|  |  | F_01*0,25 |  | 103.0452
7 | 001 | 132301202 | Hloubení rýh š do 2000 mm v hornině tř. 4 objem do 1000 m3 | m3 | 97.261
|  |  | 60,25*2,27*1,22*0,20"%" "D1" |  | 33.3713
|  |  | 11,75*2,05*1,22*0,20"%" "D2" |  | 5.8773
|  |  | 62,35*2,22*1,22*0,20"%" "J1" |  | 33.7737
|  |  | 56,50*1,95*1,10*0,20"%" "přípojky" |  | 24.2385
|  |  | Součet |  | 97.2609
8 | 001 | 132301209 | Příplatek za lepivost u rýh do 2000 mm v hornině tř. 4 | m3 | 24.315
|  |  | F0_1a*0,25 |  | 24.3152
9 | 001 | 151201102 | Zřízení zátažného pažení a rozepření stěn rýh hl do 4 m | m2 | 869.914
|  |  | (8,22+2*0,60)+(2,96+2*0,60)*2*5,0 "ČOV + akumuklační nádrž šedé vody" |  | 51.02
|  |  | 60,25*2,27*2 "D1" |  | 273.535
|  |  | 11,75*2,05*2 "D2" |  | 48.175
|  |  | 62,35*2,22*2 "J1" |  | 276.834
|  |  | 56,50*1,95*2 "přípojky" |  | 220.35
|  |  | Součet |  | 869.914
10 | 001 | 151201112 | Odstranění zátažného pažení a rozepření stěn rýh hl do 4 m | m2 | 869.914
|  |  | F03 |  | 869.914
11 | 001 | 161101102 | Svislé přemístění výkopku z horniny tř. 1 až 4 hl výkopu do 4 m | m3 | 352.689
|  |  | (F0_11+F_01+F0_1a)*0,50 |  | 352.6889
12 | 001 | 162301101 | Vodorovné přemístění do 500 m výkopku z horniny tř. 1 až 4_přebytečná kubatura | m3 | 209.914
|  |  | F01+F3+F03_1 |  | 209.9142
13 | 001 | 171101102 | Uložení sypaniny z hornin soudržných do násypů zhutněných na 96 % PS | m3 | 209.914
|  |  | F01+F3+F03_1 |  | 209.9142
14 | 001 | 174101101 | Zásyp zhutněný jam šachet rýh nebo kolem objektů | m3 | 495.464
|  |  | (F0_11+F_01+F0_1a)-(F01+F3+F03_1) |  | 495.4636
|  |  | Součet |  | 495.4636
15 | 001 | 175101101 | Obsyp potrubí bez prohození sypaniny | m3 | 113.029
|  |  | 60,25*0,50*1,22 "D1" |  | 36.7525
|  |  | 11,75*0,50*1,22 "D2" |  | 7.1675
|  |  | 62,35*0,50*1,22 "J1" |  | 38.0335
|  |  | 56,50*0,50*1,10 "přípojky" |  | 31.075
|  |  | Součet |  | 113.0285
16 | 583 | 583373020 | štěrkopísek frakce 8-16 C | t | 213.477
|  |  | F3*1,870 |  | 211.3633
17 | 001 | 175101201 | Obsyp objektů bez prohození sypaniny z hornin tř. 1 až 4 uloženým do 30 m od kraje objektu | m3 | 74.28
|  |  | (8,22+2*0,60)*(2,96+2*0,60)*5,0 - 8,22*2,96*5,0 "ČOV + akumuklační nádrž šedé vody" |  | 74.28
|  | 3 | Svislé a kompletní konstrukce
18 | 321 | 321311116 | Konstrukce přehrad z betonu prostého mrazuvzdorného tř. C 30/37 XF3 | m3 | 13.051
|  |  | 0,50*1,50*1,0 + 0,40*1,25*1,0 + 1,50*0,40*1,0 "vyústní objekt" |  | 1.85
|  |  | 0,25*1,50*(2*8,0+2*5,0) "závěrečný práh" |  | 9.75
|  |  | 1,79*1,79*0,70-3,14159*1,20*1,20/4*0,70 "obetonování vstupného komínu šachty s hradítkem" |  | 1.4512
|  |  | Součet |  | 13.0512
19 | 321 | 321351010 | Bednění konstrukcí přehrad rovinné | m2 | 69.512
|  |  | (1,50+(2*8,0+2*5,0))*2 "závěrečný práh" |  | 55
|  |  | (1,50*1,0)*2 + (0,50*1,50)*2 + (0,40*1,25)*2 + (1,25*1,0)*2 + 1,50*1,0 "vyústní objekt |  | 9.5
|  |  | (1,79+1,79)*2*0,70 |  | 5.012
|  |  | Součet |  | 69.512
20 | 321 | 321352010 | Odbednění konstrukcí přehrad rovinné | m2 | 69.512
|  |  | F750 |  | 69.512
|  | 4 | Vodorovné konstrukce
21 | 271 | 451573111 | Lože pod potrubí a objekty otevřený výkop ze štěrkopísku | m3 | 22.606
|  |  | 60,25*1,22*0,10 "D1" |  | 7.3505
|  |  | 11,75*1,22*0,10 "D2" |  | 1.4335
|  |  | 62,35*1,22*0,10 "J1" |  | 7.6067
|  |  | 56,50*1,10*0,10 "přípojky" |  | 6.215
|  |  | Součet |  | 22.6057
22 | 271 | 452311131 | Podkladní desky z betonu prostého tř. C 12/15 otevřený výkop | m3 | 5.866
|  |  | (8,20+2*0,60)*(2,96+2*0,60)*0,15 |  | 5.8656
23 | 321 | 464511111 | Pohoz z lomového kamene neupraveného tříděného z terénu | m3 | 2.25
|  |  | 3,0*1,50*0,50 |  | 2.25
|  | 8 | Trubní vedení
24 | 271 | 871313121 | Montáž potrubí z kanalizačních trub z PP DN 150 | m | 56.5
|  |  | 56,50 |  | 56.5
|  |  | Součet |  | 56.5
25 | 286 | 286PC100 | Trubka kanalizační PP SN8 DN150/6000 | kus | 6.445
|  |  | 6,35 * 1,015 |  | 6.445
26 | 271 | 871353121.V | Montáž potrubí z kanalizačních trub z PP otevřený výkop sklon do 20 % DN 200 | m | 134.35
|  |  | 62,35 "stoka J1" |  | 62.35
|  |  | 60,25 "stoka D1" |  | 60.25
|  |  | 11,75 "stoka D2" |  | 11.75
|  |  | Součet |  | 134.35
27 | 286 | 286PC3.1 | Trubka kanalizační PP SN8 DN200/6000 |  | 22.728
|  |  | F12/6,0 |  | 22.3917
28 | 271 | 877315211 | Montáž tvarovek PP jednoosé DN 150 | kus | 8
29 | 286 | 286113610 | koleno kanalizace plastové KGB 150x45° | kus | 8.12
|  |  | 8 * 1,015 |  | 8.12
30 | 271 | 877315221 | Montáž tvarovek PP dvouosé DN 150 | kus | 1
31 | 286 | 286113920 | odbočka kanalizační plastová s hrdlem KGEA-150/150/45° | kus | 1.015
|  |  | 1 * 1,015 |  | 1.015
32 | 271 | 877355221 | Montáž tvarovek z tvrdého PVC-systém KG nebo z polypropylenu-systém KG 2000 dvouosé DN 200 | kus | 5
33 | 286 | 286113950 | odbočka kanalizační plastová s hrdlem KGEA-200/150/45° | kus | 5.075
|  |  | 5 * 1,015 |  | 5.075
34 | 271 | 892351111 | Tlaková zkouška vodovodního potrubí DN 150 nebo 200_náhradní položka | m | 18.42
35 | 271 | 892372111 | Zabezpečení konců vodovodního potrubí DN do 300 při tlakových zkouškách_náhradní položka | kus | 8
36 | 271 | 894201161 | Dno šachet tl nad 200 mm z prostého betonu vodostavebného V8 tř. B 30 | m3 | 7.282
|  |  | 8,20*2,96*0,30 "dno ČOV a nádrže na užitkovou vodu" |  | 7.2816
|  |  | Součet |  | 7.2816
37 | 271 | 894212111 | Šachty kanalizační čtvercové z prostého betonu na potrubí DN 200 dno beton tř. C 25/30 vč. stupadel | kus | 1
38 | 271 | 894302161 | Stěny šachet tl nad 200 mm ze ŽB vodostavebného V8 tř. B 30 | m3 | 31.998
|  |  | (8,20+2,96)*2*3,50*0,40 "stěny ČOV a nádrže na užitkovou vodu" |  | 31.248
|  |  | 0,75 "vstupní komínky ČOV" |  | 0.75
|  |  | Součet |  | 31.998
39 | 271 | 894302162 | Strop šachet ze ŽB vodostavebného V8 tř. B 30 | m3 | 4.854
|  |  | 8,20*2,96*0,20 "strop ČOV a nádrže na užitkovou vodu" |  | 4.8544
|  |  | Součet |  | 4.8544
40 | 271 | 894411131 | Zřízení šachet kanalizačních z betonových dílců na potrubí DN nad 300 do 400 dno beton tř. C 25/30 | kus | 2
41 | 592 | 592243370 | dno betonové šachty kanalizační přímé TBZ-Q.1 100/60 V max. 40 100/60x40 cm | kus | 2.02
|  |  | 2 * 1,01 |  | 2.02
42 | 592 | 592243120 | konus šachetní betonový TBR-Q.1 100-63/58 KPS 100x62,5x58 cm | kus | 3.03
|  |  | 3 * 1,01 |  | 3.03
43 | 592 | 592243480 | těsnění elastometrové pro spojení šachetních dílů EMT DN 1000 | kus | 5.05
|  |  | 5 * 1,01 |  | 5.05
44 | 592 | 592243050 | skruž betonová šachetní TBS-Q.1 100/25 D100x25x12 cm | kus | 3.03
|  |  | 3 * 1,01 |  | 3.03
45 | 592 | 592243060 | skruž betonová šachetní TBS-Q.1 100/50 D100x50x12 cm | kus | 2.02
|  |  | 2 * 1,01 |  | 2.02
46 | 271 | 894608112 | Výztuž šachet z betonářské oceli 10 505 | t | 4.413
|  |  | (F300+F301+F302)*0,100 "kg/m3 betonu - požární nádrž" |  | 4.4134
47 | 271 | 894812316 | Revizní a čistící šachta z PP DN 600/200 šachtové dno průtočné 30°, 60°, 90° | kus | 5
48 | 271 | 894812317 | Revizní a čistící šachta z PP DN 600/200 šachtové dno s přítokem tvaru T | kus | 2
49 | 271 | 894812333 | Revizní a čistící šachta z PP DN 600 šachtová roura korugovaná světlé hloubky 3000 mm | kus | 7
50 | 271 | 894812363 | Revizní a čistící šachta z PP DN 600 poklop litinový do 25 t s betonovým prstencem a adaptérem | kus | 7
51 | 271 | 899101111 | Osazení poklopů litinových nebo ocelových včetně rámů hmotnosti do 50 kg | kus | 9
52 | PC | PC700 | PP zásobní nádrž na užitkovou vyčištěnou (šedou) vodu 10 m3, D+M | kpl | 1
53 | PP | PP455 | Poklop čtvercový 600/600 mm na ČOV pochůzí - kompozit vč. rámu | kpl | 1
54 | PC | PC456 | Poklop obdélníkový 840/1000 mm pro ČOV pochůzí - kompozit vč. rámu | kpl | 1
55 | PC | PC701 | ČOV pro EO80 (Q = 12,0 m3/den) | kpl | 1
56 | PC | PC702 | Koncová klapka DN 200 svislá plastová | kpl | 1
57 | PC | PC703 | NEREZOVÉ HRADÍTKO S PRODLOUŽENÍM VŘETENEM, pro potrubí DN 200 | kpl | 1
58 | 271 | 899102111 | Osazení poklopů litinových nebo ocelových včetně rámů hmotnosti nad 50 do 100 kg | kus | 2
59 | 552 | 552434440 | poklop kruhový litinový D600 B - B125 | kus | 2
60 | 271 | 899103111 | Osazení poklopů litinových nebo ocelových včetně rámů hmotnosti nad 100 do 150 kg | kus | 1
61 | 552 | 552434420 | poklop na vstupní šachtu litinový D600 D | kus | 1.01
|  |  | 1 * 1,01 |  | 1.01
62 | 271 | 899401112 | Osazení poklopů litinových šoupátkových | kus | 1
63 | 422 | 422913520 | poklop litinový typ 504-šoupátkový | kus | 1.01
|  |  | 1 * 1,01 |  | 1.01
|  | 9 | Ostatní konstrukce a práce-bourání
64 | 280 | 9822521PC | Zaměření skutečného provedení kanalizace dle požadavků správce | soub | 1
|  | 99 | Přesun hmot
65 | 271 | 998276101 | Přesun hmot pro trubní vedení z trub z plastických hmot otevřený výkop | t | 311.799
Práce a dodávky PSV
|  | 725 | Zdravotechnika - zařizovací předměty
66 | 721 | 725869218 | Montáž zápachových uzávěrek U-sifonů | kus | 1
67 | PC | PC250 | Sifon DN 150 - pítko | kpl | 1
Celkem