## 6. Zadání s výkazem výměr - na
Zadání s výkazem výměr
Stavba: |  | CHKO Moravský kras
Objekt: |  | Skalní Mlýn - zásobování vodou |  |  | JKSO: | 827 1
Část: |  |  |  |  | Datum: | 2.8.2009
P.Č. | KCN | Kód položky | Zkrácený popis | MJ | Výměra | Cena jednotková | Cena celkem
Práce a dodávky HSV
|  | 1 | Zemní práce
1 | 001 | 115101201 | Čerpání vody na dopravní výšku do 10 m průměrný přítok do 500 l/min | hod | 150
2 | 001 | 115101301 | Pohotovost čerpací soupravy pro dopravní výšku do 10 m přítok do 500 l/min | den | 14
3 | 001 | 131201202 | Hloubení jam zapažených v hornině tř. 3 objemu do 1000 m3 | m3 | 166.53
|  |  | (2,0+2*0,60)*(1,30+2*0,60)*2,50*0,80"%" "armaturní šachta" |  | 16
|  |  | 2,0*2,0*1,80*0,80"%" "šachta pro pítko" |  | 5.76
|  |  | (2,96+2*0,60)*(2,80+2*0,60)*4,65*0,80"%" "zásobní nádrž pitné vody" |  | 61.9008
|  |  | (6,10+2*0,60)*(3,10+2*0,60)*3,30*0,80"%" "požární nádrž" |  | 82.8696
|  |  | Součet |  | 166.5304
4 | 001 | 131201209 | Příplatek za lepivost u hloubení jam zapažených v hornině tř. 3 | m3 | 41.633
|  |  | F1111*0,25 |  | 41.6326
5 | 001 | 131301202 | Hloubení jam zapažených v hornině tř. 4 objemu do 1000 m3 | m3 | 41.633
|  |  | (2,0+2*0,60)*(1,30+2*0,60)*2,50*0,20"%" "armaturní šachta" |  | 4
|  |  | 2,0*2,0*1,80*0,20"%" "šachta pro pítko" |  | 1.44
|  |  | (2,96+2*0,60)*(2,80+2*0,60)*4,65*0,20"%" "zásobní nádrž pitné vody" |  | 15.4752
|  |  | (6,10+2*0,60)*(3,10+2*0,60)*3,30*0,20"%" "požární nádrž" |  | 20.7174
|  |  | Součet |  | 41.6326
6 | 001 | 131301209 | Příplatek za lepivost u hloubení jam zapažených v hornině tř. 4 | m3 | 12.49
|  |  | F11111*0,30 |  | 12.4898
7 | 001 | 132201202 | Hloubení rýh š do 2000 mm v hornině tř. 3 objem do 1000 m3 | m3 | 164.381
|  |  | 24,15*1,88*1,10*0,80 "%" "přípojka V1" |  | 39.9538
|  |  | 54,55*1,65*1,10*0,80"%" "V2" |  | 79.2066
|  |  | 19,75*1,65*1,10*0,80"%" "V3" |  | 28.677
|  |  | 11,75*1,60*1,10*0,80"%" "V4" |  | 16.544
|  |  | Součet |  | 164.3814
8 | 001 | 132201209 | Příplatek za lepivost k hloubení rýh š do 2000 mm v hornině tř. 3 | m3 | 41.095
|  |  | F1*0,25 |  | 41.0953
9 | 001 | 132301202 | Hloubení rýh š do 2000 mm v hornině tř. 4 objemu do 1000 m3 | m3 | 41.095
|  |  | 24,15*1,88*1,10*0,20 "%" "přípojka V1" |  | 9.9884
|  |  | 54,55*1,65*1,10*0,20"%" "V2" |  | 19.8016
|  |  | 19,75*1,65*1,10*0,20"%" "V3" |  | 7.1692
|  |  | 11,75*1,60*1,10*0,20"%" "V4" |  | 4.136
|  |  | Součet |  | 41.0953
10 | 001 | 132301209 | Příplatek za lepivost k hloubení rýh š do 2000 mm v hornině tř. 4 | m3 | 12.329
|  |  | F111*0,30 |  | 12.3286
11 | 001 | 141721111 | Řízené horizontální vrtání hloubky do 6 m délky do 160 m vnějšího průměru do 63 mm | m | 8.5
12 | 001 | 151101101 | Pažení rýhy příložné hl do 2 m | m2 | 354.794
|  |  | 24,15*1,88*2 "přípojka V1" |  | 90.804
|  |  | 54,55*1,65*2 "V2" |  | 180.015
|  |  | 19,75*1,65*2 "V3" |  | 65.175
|  |  | 11,75*1,60 "V4" |  | 18.8
|  |  | Součet |  | 354.794
13 | 001 | 151101111 | Odstranění pažení rýh příložné hl 2 m | m2 | 354.794
|  |  | F2 |  | 354.794
14 | 001 | 161101101 | Svislé přemístění výkopku z horniny tř. 1 až 4 hl výkopu do 2,5 m | m3 | 219.441
|  |  | F1+F11+F111 |  | 219.4407
15 | 001 | 171101102 | Uložení sypaniny z hornin soudržných do násypů zhutněných na 96 % PS | m3 | 305.839
|  |  | F5+F3+F4 |  | 305.8394
16 | 001 | 174101101 | Zásyp zhutněný jam šachet rýh nebo kolem objektů | m3 | 281.595
|  |  | (F1+F111+F1111+F11111)-F5-F3-(6,10*3,10*3,30)-(2,92*2,80*4,55)-(PI*0,60*0,60*1,50)-(2,0*1,30*2,50) |  | 281.5954
17 | 001 | 175101101 | Obsyp potrubí bez prohození sypaniny | m3 | 12.122
|  |  | (24,15+54,55+19,75+11,75)*1,10*0,10 |  | 12.122
18 | 583 | 583373020 | štěrkopísek frakce 0-16 C | t | 20.251
|  | 4 | Vodorovné konstrukce
19 | 271 | 451573111 | Lože pod potrubí otevřený výkop z písku fr. 0-8 mm | m3 | 12.122
|  |  | (24,15+54,55+19,75+11,75)*1,10*0,10 |  | 12.122
20 | 271 | 452311131 | Podkladní desky z betonu prostého tř. C 12/15 otevřený výkop | m3 | 6.638
|  |  | 2,50*1,50*0,10 "armaturní šachta" |  | 0.375
|  |  | 1,50*1,50*0,10 "pítko" |  | 0.225
|  |  | 3,50*3,50*0,15 "zásobní nádrž pitné vody" |  | 1.8375
|  |  | 7,0*4,0*0,15 "požární nádrž" |  | 4.2
|  |  | Součet |  | 6.6375
|  | 8 | Trubní vedení
21 | 271 | 871161121 | Montáž potrubí z trubek z tlakového polyetylénu otevřený výkop svařovaných vnější průměr 32 mm | m | 19.75
22 | 286 | 286136520 | potrubí vodovodní PE d32 x 3,0 mm | m | 20.046
|  |  | 19,75 * 1,015 |  | 20.046
23 | 271 | 871211121 | Montáž potrubí z trubek z tlakového polyetylénu otevřený výkop svařovaných vnější průměr 63 mm | m | 78.7
|  |  | 24,15+54,55 |  | 78.7
24 | 286 | 286136700 | potrubí vodovodní z PE 100 SDR 11, d63 x 5,8 mm | m | 79.881
|  |  | F8 |  | 78.7
25 | 271 | 877161121 | Montáž elektrotvarovek na potrubí z trubek z tlakového PE otevřený výkop vnější průměr 32 mm | kus | 1
26 | 271 | 877211121 | Montáž elektrotvarovek na potrubí z trubek z tlakového PE otevřený výkop vnější průměr 63 mm | kus | 5
27 | 271 | 879172199 | Příplatek za montáž vodovodních přípojek při montáži jakéhokoli potrubí DN 32 až 80 | kus | 1
28 | 271 | 891163111 | Montáž vodovodního ventilu hlavního pro přípojky DN 25 | kus | 4
29 | PC | PC350 | Elektroventil DN 25 | kus | 1
30 | PC | PC351 | Zpětný ventil DN25 | kus | 1
31 | PC | PC352 | Ventil DN 25 s vypouštěním | kus | 2
32 | 271 | 891211111 | Montáž vodovodních šoupátek otevřený výkop DN 50 | kus | 1
33 | 422 | 422243910 | šoupátko EKO ze ŠL uzavírací víkové S24 118 610 DN50x180 mm | kus | 1
34 | 422 | 422910730 | souprava zemní teleskopická pro šoupátka DN 65-80 mm při Rd 1,5 m | kus | 1.01
|  |  | 1 * 1,01 |  | 1.01
35 | 271 | 891213111 | Montáž vodovodního ventilu hlavního pro přípojky DN 50 | kus | 6
36 | PC | PC353 | Elektroventil DN 50 | kus | 2
37 | PC | PC354 | Zpětný ventil DN 50 | kus | 2
38 | PC | PC355 | Ventil DN 50 s vypouštěním | kus | 2
39 | 271 | 893312111 | Šachty armaturní z betonových dílců prolitých ŽB, strop z dílců půdorysné pl do 1,50 m2 - armaturní šachta | kus | 1
40 | PC | PC500 | Poklop z žebrovaného plechu uzamykatelný pozinkovaný 600/600 mm | kpl | 1
41 | PC | PC501 | Stupadla ocelová s PE povlakem (DIN 19555) | kus | 5
42 | 271 | 894201161 | Dno šachet tl nad 200 mm z prostého betonu vodostavebného V8 tř. B 30 | m3 | 6.987
|  |  | 6,10*3,10*0,30 "dno požární nádrže" |  | 5.673
|  |  | 2,96*2,96*0,15 "nádrž na pitnou vodu" |  | 1.3142
|  |  | Součet |  | 6.9872
43 | 271 | 894302161 | Stěny šachet tl nad 200 mm ze ŽB vodostavebného V8 tř. B 30 | m3 | 25.765
|  |  | (6,10+3,10)*2*1,70*0,30 "stěny požární nádrže" |  | 9.384
|  |  | (2,96+2,80)*2*3,16*0,45 "nádrž na pitnou vodu" |  | 16.3814
|  |  | Součet |  | 25.7654
44 | 271 | 894302162 | Strop šachet ze ŽB vodostavebného V8 tř. B 30 | m3 | 7.591
|  |  | 6,10*3,10*0,30 "strop požární nádrže" |  | 5.673
|  |  | 2,96*2,80*0,20 "strop nádrže na pitnou vodu" |  | 1.6576
|  |  | 2,0*1,30*0,10 "strop armaturní šachty" |  | 0.26
|  |  | Součet |  | 7.5906
45 | 271 | 894401211 | Osazení betonových dílců pro šachty skruže rovné TBS 29/100/9 | kus | 2
46 | 592 | 592241600 | skruž betonová s ocelová se stupadly +PE povlakem TBS-Q 1000/250/120 SP 100x25x12 cm | kus | 2.02
|  |  | 2 * 1,01 |  | 2.02
47 | 271 | 894402211 | Osazení betonových dílců pro šachty skruže přechodové TBS 60/100/70/9 | kus | 3
48 | 592 | 592241200 | skruž betonová přechodová TBR-Q 625/600/90 SP 62,5/100x60x9 cm | kus | 3.03
|  |  | 3 * 1,01 |  | 3.03
49 | 271 | 894502101 | Bednění stěn šachet pravoúhlých nebo vícehranných jednostranné | m2 | 9.728
|  |  | 1,60*0,90 "strop armaturní šachty" |  | 1.44
|  |  | 2,96*2,80 "zásobník pitné vody" |  | 8.288
|  |  | Součet |  | 9.728
50 | 271 | 894502201 | Bednění stěn šachet pravoúhlých nebo vícehranných oboustranné | m2 | 32.66
|  |  | (6,10*3,10) + (5,50*2,50) "požární nádrž" |  | 32.66
51 | 271 | 894608112 | Výztuž šachet z betonářské oceli 10 505 | t | 4.034
|  |  | (F300+F301+F302)*0,100 "kg/m3 betonu - požární nádrž, nádrž na pitnou vodu, armat. šachta" |  | 4.0343
52 | 271 | 899102111 | Osazení poklopů litinových nebo ocelových včetně rámů hmotnosti nad 50 do 100 kg | kus | 3
53 | 552 | 552434440 | poklop kruhový litinový D600 B | kus | 3
54 | 271 | 899401112 | Osazení poklopů litinových šoupátkových | kus | 1
55 | 422 | 422913520 | poklop litinový typ 504-šoupátkový | kus | 1.01
|  |  | 1 * 1,01 |  | 1.01
56 | PC | PC310 | Podkladní deska pod šoupátkový poklop, D+M | ks | 1.01
|  |  | 1 * 1,01 |  | 1.01
57 | PC | PC700 | PP zásobní nádrž na pitnou vodu 12 m3, D+M | kpl | 1
|  | 99 | Přesun hmot
58 | 271 | 998276101 | Přesun hmot pro trubní vedení z trub z plastických hmot otevřený výkop | t | 61.706
Práce a dodávky PSV
|  | 711 | Izolace proti vodě, vlhkosti a plynům
59 | 711 | 711411001 | Provedení izolace proti tlakové vodě vodorovné za studena nátěrem penetračním | m2 | 5.2
|  |  | 2,0*1,30*2 |  | 5.2
60 | 711 | 711412001 | Provedení izolace proti tlakové vodě svislé za studena nátěrem penetračním | m2 | 13.53
|  |  | (2,0+1,30)*2*2,05 "armaturní šachta" |  | 13.53
61 | 711 | 711441559 | Provedení izolace proti tlakové vodě vodorovné přitavením pásu NAIP | m2 | 5.2
62 | 628 | 628361100 | pás těžký asfaltovaný FOALBIT Al S 40 | m2 | 5.304
|  |  | 5,2 * 1,02 |  | 5.304
63 | 711 | 711442559 | Provedení izolace proti tlakové vodě svislé přitavením pásu NAIP | m2 | 13.53
|  |  | F201 |  | 13.53
64 | 111 | 111631480 | lak asfaltový PENETRAL ALP-160 kg | t | 0.007
|  |  | F200+F201 |  | 18.73
|  | 721 | Zdravotechnika - vnitřní kanalizace
65 | 721 | 721273153 | Hlavice ventilační polypropylen PP DN 110 | kus | 1
66 | PC | PC600 | Odběrné potrubí DN 100 pro požární zásah vč. savice a zpěrné klapky DN 100 | kpl | 1
67 | 721 | 998721101 | Přesun hmot pro vnitřní kanalizace v objektech v do 6 m | t | 0.001
|  | 722 | Zdravotechnika - vnitřní vodovod
68 | 721 | 722232063 | Kohout kulový přímý s vypouštěním a páčkou PN 35 do 185 °C chromovaný R250DS 1" červený | kus | 2
69 | 721 | 722262163 | Vodoměr přírubový šroubový do 40 °C DN 25 x 260 mm Qn 3,5 m3/s horizontální | kus | 1
70 | 721 | 998722101 | Přesun hmot pro vnitřní vodovod v objektech v do 6 m | t | 0.012
Celkem