## Výkaz výměr
Výkaz výměr
Stavba : |  | Návštěvnické středisko, Dům přírody Moravského krasu, Skalní Mlýn |  |  | Datum : | 2/3 2010
Objekt : |  | Zařízení pro vytápění staveb |  |  | JKSO :
[5 empty] | vypracovala: | Ing. M. Henešová
P.Č. | KCN | Kód položky | Zkrácený popis | MJ | Množství celkem | Cena jednotková | Cena celkem
Práce a dodávky HSV
|  | 990 | HZS
1 |  | 9901 | Napuštění topného systému | hod | 32
2 |  | 9902 | Topná zkouška | hod | 48
|  | 990 | HZS
HSV Celkem
Práce a dodávky PSV
|  | 713 | Izolace tepelné
3 | 713 | 713401117 | T.I.tl. 13mm pro potr. 28x1,5 - topení i chlazení | m | 102
4 | 713 | 713401119 | T.I. tl. 13mm pro potr. 42x1,5 - topení i chlazení | m | 52
5 | 713 | 713401125 | T.I.tl. 13mm pro potr. DN50 - topení i chlazení | m | 40
6 | 713 | 713402117 | T.I. tl. 25mm pro potr. DN50 - topení i chlazení | m | 40
7 | 713 | 713402120 | T.I. tl. 25mm pro potr. DN65 - topení i chlazení | m | 18
8 | 713 | 713402911 | Montáž trubní tepelné izolace | m | 252
9 | 713 | 998713101 | Přesun hmot pro izolace tepelné v objektech v do 6 m | t | 0.1105
|  | 713 | Izolace tepelné
|  | 732 | Ústřední topení, strojovny
10 | 731 | 732331518 | Nádoba tlaková expanzní s membránou typ Expanzomat o obsahu 140 litrů, plnění 100kPa | soubor | 1
11 | 731 | 732429113 | Montáž čerpadla oběhového spirálního DN 50 do potrubí | soubor | 1
12 | 731 | 732621340 | Teplovodní čerpadlo 230V, 50Hz, 9,8 m3/hod, H=6m, DN50, přírubové | soub. | 1
13 | 731 | 732629133 | Akumulační nádrž 500 l - chlazení, vč. tepelné izolace | soub. | 1
14 | 731 | 732629138 | Montáž akumulační nádrže | soub. | 1
15 | 731 | 732629716 | Servisní armatura k expanzomatu DN25 | soub. | 1
16 | 731 | 732629721 | Automatický změkčovací filtr v kabinetním provedení s montážní doplňovací sadou | soub. | 1
17 | 731 | 732629722 | Montáž změkčovacího filtru s doplňovací soupravou | soub. | 1
18 | 731 | 732629820 | Reverzní tep.čerpadlo vzduch-voda,vnitřní,top.výkon26,4kW,chlad.výk.21,3kW-viz příloha rozpočtu č.1 | soub. | 1
19 | 731 | 732629821 | Montáž reverzního T.Č. o výkonu 26,4 / 21,3 kW (vyt/chlaz) | soub. | 1
20 | 731 | 998732101 | Přesun hmot pro strojovny v objektech v do 6 m | t | 0.53203
|  | 732 | Ústřední topení, strojovny
|  | 733 | Ústřední topení, rozvodné potrubí
21 | 731 | 733121118 | Potrubí ocelové hladké bezešvé běžné nízkotlaké D 57x2,9 | m | 80
22 | 731 | 733121122 | Potrubí ocelové hladké bezešvé běžné nízkotlaké D 76x3,2 | m | 18
23 | 731 | 733190219 | Tlaková zkouška potrubí ocelové hladké přes D 51x2,6 do D 60,3x2,9 | m | 80
24 | 731 | 733190225 | Tlaková zkouška potrubí ocelové hladké přes D 60,3x2,9 do D 89x5,0 | m | 18
25 | 731 | 733222103 | Potrubí měděné polotvrdé spojované měkkým pájením D 18x1 | m | 2
26 | 731 | 733222105 | Potrubí měděné polotvrdé spojované měkkým pájením D 28x1,5 | m | 102
27 | 731 | 733223107 | Potrubí měděné tvrdé spojované měkkým pájením D 42x1,5 | m | 52
28 | 731 | 733251102 | Chránička z plastu pro měď. potr. pro prostup stropní konstr. do DN32 | kus | 4
29 | 731 | 733291101 | Tlaková zkouška potrubí měděné do D 35x1,5 | m | 104
30 | 731 | 733291102 | Tlaková zkouška potrubí měděné do D 64x2 | m | 52
31 | 731 | 733322306 | Podlah.topení-plast.potr. 18x2, systémová deska, rozdělovače s termopoh.termostaty-příloha rozp.č.2 | soub. | 1
32 | 731 | 733322317 | Montáž podlahového topení | m | 5995
33 | 731 | 998733101 | Přesun hmot pro rozvody potrubí v objektech v do 6 m | t | 1.53
|  | 733 | Ústřední topení, rozvodné potrubí
|  | 734 | Ústřední topení, armatury
34 | 731 | 734173214 | Spoj přírubový PN 6/I do 200°C DN 50 | soubor | 1
35 | 731 | 734291113 | Kohout závitový plnící a vypouštěcí ČSN 137061 PN 10/100°C G 1/2 | kus | 4
36 | 731 | 734292718 | Kohout závitový kulový přímý PN 35/185°C chromovaný s páčkou G 2 | kus | 4
37 | 731 | 734292719 | Kohout závitový kulový přímý PN 28/185°C chromovaný s páčkou G 2 1/2 | kus | 6
38 | 731 | 734501112 | filtr závitový, DN65 | kus | 1
39 | 731 | 734501137 | zpětná klapka DN65 | kus | 1
40 | 731 | 734501147 | automat. ventil odvzdušňovací, DN10 | kus | 1
41 | 731 | 734501150 | automat. ventil odvzdušňovací, DN15 | kus | 6
42 | 731 | 734502113 | Termostatický ventil DN15, rohový | kus | 2
43 | 731 | 734503111 | Termostatická hlavice | kus | 2
44 | 731 | 734505112 | Uzavírací šroubení DN15, rohové provedení | kus | 2
45 | 731 | 734506131 | Trojcestný ventil 3F50-40 včetně servopohonu 230V, 50Hz | soub. | 1
46 | 731 | 734506911 | Montáž trojcestného ventilu | soub. | 1
47 | 731 | 734508114 | Vyvažovací ventil DN25 s vypouštěním | soub. | 8
48 | 731 | 998734101 | Přesun hmot pro armatury v objektech v do 6 m | t | 0.068285
|  | 734 | Ústřední topení, armatury
|  | 735 | Ústřední topení, vytápěcí tělesa
49 | 731 | 735164522 | Montáž otopného tělesa trubkového na stěny výšky tělesa přes 1340 mm | kus | 2
50 | 731 | 735165517 | Topný žebřík 1830.600 | soub. | 2
51 | 731 | 735166514 | Sada pro kombinované vytápění s termostatem, 300W, včetně T-odbočky | soub. | 2
52 | 731 | 998735101 | Přesun hmot pro otopná tělesa v objektech v do 6 m | t | 0.0486
|  | 735 | Ústřední topení, vytápěcí tělesa
PSV Celkem
Celkem

## příloha č.1
Dodávka tepelného čerpadla:
systém: vzduch – voda, topení - chlazení
popis | množství MJ | cena celkem
Reverzní TČ 26,4 kW W2/35°C v č.regulace | 1 ks
Systém.zás.s děl.přepaž.1000/25 TUV l/min +sm.v. | 1 ks
3-cestný ventil 2" | 5 ks
odkalovač nečistot 6/4" | 1 ks
odlučovač vzduchu 6/4" | 1 ks
El.topná tyč s termostatem 9 kW pro mon.do zas. | 1 ks
Hrotový cirkulační výměník TUV | 1 ks
čidlo prostoru | 1 ks
vlhkostní čidlo | 1 ks
připojovací element nasávání | 1 ks
ochranná mřížka nasávání | 1 ks
výfukový kanál rovný | 4 bm
výfukový kanál koleno 90° | 1 bm
výfuková ochranná mřížka | 1 ks
vytápění krytu kompresoru | 1 ks
expanzní nádoba 50l + pojišťovací ventil | 1 kpl
silový rozvaděč ve strojovně | 1 ks
armatury ve strojovně | 1 kpl
oběhové čerpadlo prim.okruhu | 1 ks
elektroinstalace | 1 kpl
celkem

## pčíloha č.2
PODLAHOVÉ VYTÁPĚNÍ – VÝPIS MATERIÁLU
Název položky | množství | měrná jedn.
PEX-c trubka 18x2 | 5995 | m
press-spojka 18/18 | 53 | ks
chránička (husí krk) | 359 | m
rozdělovací stanice 1“ – 6 okruhů | 1 | kpl
rozdělovací stanice 1“ – 7 okruhů | 1 | kpl
rozdělovací stanice 1“ – 8 okruhů | 4 | kpl
rozdělovací stanice 1“ – 9 okruhů | 1 | kpl
rozdělovací stanice 1“ – 12 okruhů | 1 | kpl
skříň rozdělovací stanice pro 6 okruhů | 1 | ks
skříň rozdělovací stanice pro 7 okruhů | 1 | ks
skříň rozdělovací stanice pro 8 okruhů | 4 | ks
skříň rozdělovací stanice pro 9 okruhů | 1 | ks
skříň rozdělovací stanice pro 12 okruhů | 1 | ks
dvířka pro skříň – atyp – provedení nerez | 8 | ks
adaptér 18x2 | 132 | ks
uzavírací kohout 1“ | 16 | ks
systémová deska 35/32 | 1015 | m2
dilatační pás | 1105 | m
připojovací el. lišta 230V, 50Hz | 8 | ks
termický servopohon 230V | 64 | ks
elektronický prostorový termostat vyt/chlaz
s ochrannou krytkou | 31 | ks