## 6. Zadání s výkazem výměr - na
Zadání s výkazem výměr
Stavba: |  | CHKO Moravský kras
Objekt: |  | Skalní Mlýn, část ZTI |  |  | JKSO: | 811 39
Část: |  |  |  |  | Datum: | 28.3.2010
P.Č. | KCN | Kód položky | Zkrácený popis | MJ | Výměra | Cena jednotková | Cena celkem
Práce a dodávky HSV
|  | 1 | Zemní práce
1 | 001 | 132201101 | Hloubení rýh š do 600 mm v hornině tř. 3 objemu do 100 m3 | m3 | 111.795
|  |  | 128,50*0,60*1,45 "kanalizace" |  | 111.795
|  |  | Součet |  | 111.795
2 | 001 | 132201109 | Příplatek za lepivost k hloubení rýh š do 600 mm v hornině tř. 3 | m3 | 27.949
|  |  | F1_1*0,25 |  | 27.9488
3 | 001 | 151101101 | Zřízení příložného pažení a rozepření stěn rýh hl do 2 m | m2 | 372.65
|  |  | 128,50*1,45*2 "kanalizace" |  | 372.65
|  |  | Součet |  | 372.65
4 | 001 | 151101111 | Odstranění příložného pažení a rozepření stěn rýh hl do 2 m | m2 | 372.65
|  |  | F04 |  | 372.65
5 | 001 | 161101101 | Svislé přemístění výkopku z horniny tř. 1 až 4 hl výkopu do 2,5 m | m3 | 55.898
|  |  | F1_1*0,50 |  | 55.8975
6 | 001 | 162301101 | Vodorovné přemístění do 500 m výkopku z horniny tř. 1 až 4 | m3 | 42.405
|  |  | F05+F06 |  | 42.405
7 | 001 | 171101102 | Uložení sypaniny z hornin soudržných do násypů zhutněných na 96 % PS | m3 | 42.405
|  |  | F05+F06 |  | 42.405
8 | 001 | 174101101 | Zásyp zhutněný jam šachet rýh nebo kolem objektů | m3 | 69.39
|  |  | F1_1-F05-F06 |  | 69.39
9 | 001 | 175101101 | Obsyp potrubí bez prohození sypaniny | m3 | 34.695
|  |  | 128,50*0,60*0,45 "kanalizace" |  | 34.695
|  |  | Součet |  | 34.695
10 | 583 | 583373060 | štěrkopísek frakce 0-8 třída B | t | 78.634
|  |  | F06*1,870*1,20 |  | 77.8556
|  | 4 | Vodorovné konstrukce
11 | 271 | 451573111 | Lože pod potrubí otevřený výkop ze štěrkopísku | m3 | 7.71
|  |  | 128,50*0,60*0,1 "kanalizace" |  | 7.71
|  |  | Součet |  | 7.71
Práce a dodávky PSV
|  | 721 | Zdravotechnika - vnitřní kanalizace
12 | 721 | 721173401 | Potrubí kanalizační z PVC hrdlové ležaté vnitřní DN 100 systém KG | m | 23
13 | 721 | 721173402 | Potrubí kanalizační z PVC hrdlové ležaté vnitřní DN 125 systém KG | m | 68
14 | 721 | 721173403 | Potrubí kanalizační z PVC hrdlové ležaté vnitřní DN 150 systém KG | m | 44
15 | 721 | 721174022 | Potrubí kanalizační z PP hrdlové odpadní, ležaté a připojovací DN 40 | m | 10.5
16 | 721 | 721174024 | Potrubí kanalizační z PP hrdlové odpadní,ležaté a připojovací DN 70 | m | 5
17 | 721 | 721174025 | Potrubí kanalizační z PP hrdlové odpadní ležaté a připojovací DN 100 | m | 102
18 | 721 | 721174043 | Potrubí kanalizační z PP připojovací DN 50 | m | 9
19 | 721 | 721194104 | Vyvedení a upevnění odpadních výpustek DN 40 | kus | 13
20 | 721 | 721194105 | Vyvedení a upevnění odpadních výpustek DN 50 | kus | 2
21 | 721 | 721194107 | Vyvedení a upevnění odpadních výpustek DN 70 | kus | 2
22 | 721 | 721194109 | Vyvedení a upevnění odpadních výpustek DN 100 | kus | 13
23 | 721 | 721226412 | Zápachová uzávěrka pro dřezy DN 50 | kus | 2
24 | 721 | 721233212 | Střešní vtok PP DN 110 pro pochůzné střechy, svislý odtok, el. ohřev | kus | 7
25 | PC | PC445 | Podlahová vpust se svislým odtokem DN 100, izolační pás | kpl | 1
26 | 721 | 721242115 | Lapač střešních splavenin z PP se zápachovou klapkou a lapacím košem DN 110 | kus | 5
27 | 721 | 721273153 | Hlavice ventilační polypropylen PP DN 110 | kus | 2
28 | 721 | 721290111 | Zkouška těsnosti potrubí kanalizace vodou do DN 125 | m | 208.5
|  |  | 23,0+68,0+10,5+5,0+102,0 |  | 208.5
29 | 721 | 721290112 | Zkouška těsnosti potrubí kanalizace vodou do DN 200 | m | 44
|  |  | 44,0 |  | 44
30 | 721 | 998721102 | Přesun hmot pro vnitřní kanalizace v objektech v do 12 m | t | 1.749
|  | 722 | Zdravotechnika - vnitřní vodovod
31 | 721 | 722176112 | Montáž potrubí plastové spojované svary polyfuzně do D 20 mm | m | 102
|  |  | 61,0+41,0 |  | 102
32 | 286 | 286151000 | trubka tlaková PPR řada PN 10 20 x 2,2 x 4000 mm | m | 61.915
|  |  | 61,0 |  | 61
33 | 286 | 286151520 | trubka tlaková PPR řada PN 20 20 x 3,4 x 4000 mm | m | 41.615
|  |  | 41,0 |  | 41
34 | 721 | 722176113 | Montáž potrubí plastové spojované svary polyfuzně do D 25 mm | m | 79
|  |  | 64,0+15,0 |  | 79
35 | 286 | 286151050 | trubka tlaková PPR řada PN 10 25 x 2,3 x 4000 mm | m | 64.96
|  |  | 64,0 |  | 64
36 | 286 | 286151530 | trubka tlaková PPR řada PN 20 25 x 4,2 x 4000 mm | m | 15.225
|  |  | 15 * 1,015 |  | 15.225
37 | 721 | 722176114 | Montáž potrubí plastové spojované svary polyfuzně do D 32 mm | m | 134
|  |  | 113,0+21,0 |  | 134
38 | 286 | 286151090 | trubka tlaková PPR řada PN 10 32 x 2,9 x 4000 mm | m | 73.08
|  |  | 72 * 1,015 |  | 73.08
39 | 286 | 286151550 | trubka tlaková PPR řada PN 20 32 x 5,4 x 4000 mm | m | 21.315
|  |  | 21 * 1,015 |  | 21.315
40 | 721 | 722176115 | Montáž potrubí plastové spojované svary polyfuzně do D 40 mm | m | 106
41 | 286 | 286151110 | trubka tlaková PPR řada PN 10 40 x 3,7 x 4000 mm | m | 113.68
|  |  | 112 * 1,015 |  | 113.68
42 | 721 | 722181211 | Ochrana vodovodního potrubí přilepenými tepelně izolačními trubicemi z PE tl do 6 mm DN do 22 mm | m | 42
43 | 721 | 722181212 | Ochrana vodovodního potrubí přilepenými tepelně izolačními trubicemi z PE tl do 6 mm DN do 32 mm | m | 219
|  |  | 79,0+134,0+6,0 |  | 219
44 | 721 | 722220111 | Nástěnka závitová K 247 pro výtokový ventil G 1/2 s jedním závitem | kus | 26
45 | 721 | 722220121 | Nástěnka závitová K 247 pro baterii G 1/2 s jedním závitem | pár | 15
46 | 721 | 722231072 | Ventil závitový zpětný R 60 G 1/2 | kus | 1
47 | 721 | 722231074 | Ventil závitový zpětný R 60 G 1 | kus | 1
48 | 721 | 722231283 | Regulátor výstupního tlaku membránový PN 16 DN 25 se dvěma závity | kus | 1
49 | 721 | 722232043 | Kohout kulový přímý s 2x vnitřním závitem a páčkou PN 42 do 185 °C chromovaný R250D 1/2" červený | kus | 2
50 | 721 | 722232044 | Kohout kulový přímý s 2x vnitřním závitem a páčkou PN 42 do 185 °C chromovaný R250D 3/4" červený | kus | 6
51 | 721 | 722232045 | Kohout kulový přímý s 2x vnitřním závitem a páčkou PN 35 do 185 °C chromovaný - 1" červený | kus | 4
52 | 721 | 722232046 | Kohout kulový přímý s 2x vnitřním závitem a páčkou PN 35 do 185 °C chromovaný - 1 1/4" červený | kus | 1
53 | 721 | 722232171 | Kohout kulový rohový plnoprůtok s vnějším, vnitřním závitem a vrtulkou PN 42 do 185°C - 1/2" voda | kus | 30
54 | 721 | 722232171.1 | Kohout kulový rohový plnoprůtok s vnějším, vnitřním závitem a vrtulkou a s hadičkou PN 42 do 185°C - 1/2" voda | kus | 2
55 | 721 | 722250133 | Hydrant syst s tvarově stálou hadicí D 25 x 30 m celoplech, dvířka z pískované nerezi | soubor | 1
56 | 721 | 722250133.1 | Hydrant syst s tvarově stálou hadicí D 25 x 30 m celoplech, kruhový, červený | soubor | 1
57 | R | 722PC1 | Zařízení na elektronickou úpravu vody - 30 l/min vč montáže | souobr | 1
58 | 721 | 722290226 | Zkouška tlaková vodovodního potrubí závitového do DN 50 | m | 427
|  |  | 102,0+79,0+134,0+6,0+106,0 |  | 427
59 | 721 | 722290234 | Proplach a dezinfekce vodovodního potrubí do DN 80 | m | 427
|  |  | 102,0+79,0+134,0+6,0+106,0 |  | 427
60 | 721 | 998722102 | Přesun hmot pro vnitřní vodovod v objektech v do 12 m | t | 0.757
|  | 724 | Zdravotechnika - strojní vybavení
61 | PC | PC200 | Ponorné nerez čerpadlo, Q=9,8m3/h, H=30m (230V/50Hz) vč montáže | kpl | 1
62 | PC | PC201 | Ponorné nerez čerpadlo, Q=1,6m3/h, H=30m (230V/50Hz) vč montáže | kpl | 1
63 | PC | PC202 | Spínací a ochranná skříňka vč montáže | kus | 2
64 | PC | PC203 | 5-ti cestná armatura RCL 82mm vč montáže | kus | 2
65 | PC | PC204 | Manometr vč montáže | kus | 2
66 | PC | PC205 | Tlakový spínač vč montáže | kus | 2
67 | PC | PC206 | Tlaková nádoba 25 litrů vč montáže | kus | 2
68 | 721 | 998724101 | Přesun hmot pro strojní vybavení v objektech v do 6 m | t | 0.068
|  | 725 | Zdravotechnika - zařizovací předměty
69 | 721 | 725112021 | Klozet keramický závěsný s hlubokým splachováním odpad vodorovný | soubor | 10
70 | 721 | 725121023 | Splachovač automatický pisoáru s integrovaným napájením skupinový | soubor | 2
71 | 721 | 725211603 | Umyvadlo keramické v bílé barvě bez krytu na sifon 600 mm - pro ZTP | soubor | 1
72 | 721 | 725211622 | Umyvadlo keramické v bílé barvě se sloupem na sifon 550 mm | soubor | 5
73 | 721 | 725211661 | Umyvadlo keramické zápustné v bílé barvě 550 mm bez skříňky | soubor | 6
74 | 721 | 725311121 | Dřez jednoduchý nerezový se zápachovou uzávěrkou s odkapávací miskou a plochou 560x480 mm | soubor | 2
75 | 721 | 725331111 | Výlevka keramická se sklopnou plastovou mřížkou | soubor | 2
76 | 721 | 725531102 | Elektrický ohřívač zásobníkový přepadový beztlakový 10 l / 2 kW | soubor | 1
77 | 721 | 725531103 | Elektrický ohřívač zásobníkový přepadový beztlakový 15 l / 2 kW | soubor | 2
78 | 721 | 725821312 | Baterie dřezové nástěnné pákové s otáčivým kulatým ústím a délkou ramínka 300 mm | soubor | 2
79 | 721 | 725821325 | Baterie dřezové stojánkové pákové s otáčivým kulatým ústím a délkou ramínka 200 mm | soubor | 2
80 | PC | PC333 | Cirkulační čerpadlo s regulací otáček vč. časového spínače | kpl | 1
81 | 721 | 725822226 | Baterie umyvadlová stojánková páková pro ZTP | soubor | 1
82 | 721 | 725822611 | Baterie umyvadlové stojánkové pákové bez otvírání odpadu | soubor | 11
83 | 721 | 998725102 | Přesun hmot pro zařizovací předměty v objektech v do 12 m | t | 0.554
|  | 726 | Zdravotechnika - instalační prefabrikáty
84 | 721 | 726131041 | Předstěnový instalační systém a klozet závěsný do lehkých stěn s kovovou kcí s ovládáním zepředu se stavební v 1120 mm | soubor | 9
85 | 721 | 726131043 | Instalační předstěna - klozet závěsný v 1120 mm s ovládáním zepředu pro postižené do stěn s kov kcí | soubor | 1
86 | 721 | 998726112 | Přesun hmot pro instalační prefabrikáty v objektech v do 12 m | t | 0.186
Celkem