## T+D
Zakázkové číslo |  |  |  | 3929
Návštěvnické středisko Dům přírody Moravského krasu
Skalní Mlýn
Rozpočet - zařízení slaboproudé elektrotechniky
Díl: M61 Rozvody telefonu a dat
No. | Položka | Popis položky | M.j. | Množství | Cena | Kč
1 | 22-0060345 | Přeměř.izol.stav. a kont.kabelu do 60Ž | kus | 2
2 | 22-0260106 | Vyhledání vývodu nebo krabice | kus | 86
3 | 22-0280210 | Kabel UTP 4P kat.6 v trubce, liste | m | 3600
4 | 22-0300001 | Forma kab na kab 5 x 2 do 0,5m | kus | 86
5 | 22-0301205 | Zásuvka 2 x RJ45,kat.6- montáž | kus | 43
6 | 22-0490006 | Mont. aut.tel.přístr. do zásuvky | kus | 10
7 | 22-0490043 | Mont. dveřního telefonu | kus | 1
8 | PC-0066540 | Mont. PATCH panelu kat.6 | kus | 5
9 | PC-0066590 | Mont. pomoc.panelu-police | kus | 4
10 | PC-0066600 | Mont. panelu pro přívod 220V | kus | 1
11 | PC-0066640 | Mont. racku do 42HU | kus | 1
12 | PC-0066810 | Mont. UPS do 3000VA do racku | kus | 1
13 | PC-0066840 | Měření 1 kabelu K6, vyhot. protokolu | kus | 86
14 | 341-2131 | Kabel UTP 4P kat.6 | m | 3600
15 | 382-25 | Telefonní přístroj | kus | 10
16 | 382-28410 | Dveřní telefon -6Tl. Antivandal | kus | 1
17 | ACS-- | Propojovací kabel RJ-RJ | kus | 86
18 | ACS--502.510 | Rámeček zás. | kus | 43
19 | ACS--502.510 | Kryt zásuvky (1-3moduly) | kus | 43
20 | ACS--502.510 | Modul RJ45 cat.6 | kus | 86
21 | SKE-0005 | Kabelový organizér | kus | 4
22 | SKE-0005 | Patch panel 24 post RJ45-neosazený | kus | 4
23 | SKE-0062 | Modul RJ 45 cat.6 | kus | 96
24 | TT--20162 | SWITCH 24 port. 10/100/1000 PoE | kus | 2
25 | IP-K001 | IP kamera vnitřní PoE,D/N,IR LED | ks | 7
26 | IP-K002 | IP kamera venk. Ve vyhřívaném krytu | ks | 6
27 | IP-K005 | Dohled.SW pro 1-16 IP kamer | ks | 1
| SKE-0085 | Zásuvka 2xRJ45 do podl.krabice 45/45 | ks | 3
| SKE-0002 | Skříň rozvaděče 45 U | kus | 1
| SKE-0005 | Modulární prop. panel ISDN 25 port.cat.3 | kus | 1
| TT--20158 | Zásuvkový panel RP230V/5p | kus | 1
| UPS-0103 | Záložní zdroj UPS SU 3000 RMNET | ks | 1
| TT-500023 | WiFi router | ks | 3
| TT-500026 | GSM brána | ks | 1
| TT-500032 | Pobočková tlf. ústředna dig. s VoIP,1/16 | ks | 1
| TT-500036 | PC-RAM 2GB,HDD-640GB,DVD | ks | 1
| TT-500038 | Myš-optická | ks | 1
| TT-500037 | Klávesnice | ks | 1
| TT-500041 | LCD monitor 21" | ks | 1
| TT-500045 | SW-OS | ks | 1
Celkem M61 Rozvody telefonu, dat

## EZS
Zakázkové číslo |  | 3929
Návštěvnické středisko Dům přírody Moravského krasu
Skalní Mlýn
Rozpočet - zařízení slaboproudé elektrotechniky
M 70:Elektrická zabezpečovací signalizace
položka | popis položky | mj | množství | cena | celkem
220280221 | kabel SYKFY v trubce, liště | m | 2400
220300001 | forma kabelová 5x2 | ks | 180
220321421 | montáž čidla | ks | 81
220321761 | závěrečné odzkoušení 1 ústředna | ks | 1
220321771 | revize 1 ústředna | ks | 1
220330713 | montáž klávesnice | ks | 5
220330741 | uvedení hlásiče do provozu | ks | 81
220330752 | montáž poplachové sirény | ks | 1
341-21046 | kabel k9501 | m | 150
341-21055 | Kabel SYKFY 3x2x0,5 | m | 2250
EZS-102010 | Ústředna EZS 128 sm./ | ks | 1
EZS-102015 | ovládací klávesnice | ks | 5
EZS-102017 | PIR detektor-venkovní | ks | 1
EZS-102031 | PIR detektor | ks | 18
EZS-102035 | audiodetektor | ks | 18
EZS-102039 | magnetický kontakt | ks | 33
EZS-102050 | PIR detektor - stropní | ks | 7
EZS-102056 | Aku 12V/7Ah | ks | 1
EZS-R | Naprogramování ústředny, | ks | 1
EZS-R | Technická studie | hod | 20
EZS-R | SensorED | ks | 1
EZS-102059 | 8-mi smyčkový expander | ks | 11
EZS-102070 | tísňové tlačítko | ks | 2
EZS-POZ | Detektor požáru | ks | 3
341-52136 | Kabel TCEPKPFLE3XN,06 | m | 0
EZS | Instalační krabice s ochr.kont. | ks | 25
EZS | Poplachová siréna venkovní | ks | 1
EZS | Pomocný zdroj | ks | 3
EZS-POZ | Autonomní detektor požáru | ks | 2
CELKEM | M 70:Elektrická zabezpečovací signalizace

## příprava kabel.tras
Zakázkové číslo |  |  |  | 3929
Návštěvnické středisko Dům přírody Moravského krasu
Skalní Mlýn
Rozpočet - zařízení slaboproudé elektrotechniky
Díl: M90 Trubkování-příprava tras
No. | Položka | Popis položky | M.j. | Množství | Cena | Kč
0 | 22-0260020 | krabice KU 68/7 1L1 do SDK | kus | 30
1 | 22-0260021 | krabice KP 68 pod OM VČ výsek.lůžka | kus | 94
2 | 22-0260024 | krabice KO 97 pod OM VČ výsek.lůžka | kus | 32
3 | 22-0260027 | krabice KO 125 pod OM VČ výsek.lůžka | kus | 6
4 | 22-0260028 | krabice KT 250 pod OM VČ výsek.lůžka | kus | 4
5 | 22-0260102 | Krabicová rozvodka Acidur 3 vývody | kus | 4
6 | 22-0260106 | Vyhledání vývodu nebo krabice | kus | 172
7 | 22-0260111 | Odvíčk. a zavíčk. krab.víč. závit. | kus | 158
8 | 22-0260113 | Odvíčk. a zavíčk. krab.víč. 4šrou. | kus | 14
9 | 22-0260102 | Podlahová krabice 9-poz. -kompl. | kus | 5
10 | 22-0260556 | Trubka PVC 16 | m | 1600
11 | 22-0260557 | Trubka PVC 23 | m | 1100
12 | 22-0260558 | Trubka PVC 29 | m | 100
13 | 22-0260559 | Trubka PVC 36 | m | 20
14 | 22-0260721 | Protahovací vodič AY2,5 D+M | m | 500
15 | 46-0680021 | Průraz ve zdi tl.15cm | kus | 10
16 | 46-0680022 | Průraz ve zdi tl.30cm | kus | 10
17 | 46-0680023 | Průraz ve zdi tl.45cm | kus | 6
18 | 46-0680042 | Průraz ve zdi tl.60cm | kus | 4
19 | 460 680034 | Vysekání drážky vč.zapravení | m | 250
20 | 220 261102 | Konstrukce ocelová do 10 kg (mont. vč. materiálu) | kus | 30
21 | 220 261652 | Uchycení ocelové konstrukce cihla pálená | kus | 30
22 | 220 261631 | Osazení hmoždinky 6 mm (mont. vč. materiálu) | kus | 20
23 | 220 261632 | Osazení hmoždinky 8 mm (mont. vč. materiálu) | kus | 20
24 | 220 261633 | Osazení hmoždinky 10 mm (mont. vč. materiálu) | kus | 25
25 | 220 261634 | Osazení hmoždinky 12 mm (mont. vč. materiálu) | kus | 25
26 | 220261700 | Žlab .250/50 vč.zákl.nos.mat. | m | 30
27 | 22-PO | Protipožárním ucpávka Intumex | ks | 10
28 | 22-PO | Protipožární tmel | ks | 5
Celkem M90 Trubkování-příprava tras