## Krycí list
Výkaz výměr
Rozpočet |  | 0 | 0 | JKSO
Stavba |  | NÁVŠTĚVNICKÉ STŘEDISKO DŮM PŘÍRODY |  | SKP
|  | MORAVSKÉHO KRASU – SKALNÍ MLÝN |  | Měrná jednotka
Objekt |  | SO-05 PŘÍPOJKA NN |  | Počet jednotek
Náklady na m.j.
Projektant |  | Bc. David Kubát |  | Typ rozpočtu
Zodpovědný projektant |  | Bc. Radim Pala
Objednatel
Dodavatel |  |  |  | Zakázkové číslo
Rozpočtoval |  |  |  | Počet listů
ROZPOČTOVÉ NÁKLADY
Základní rozpočtové náklady |  |  | Ostatní rozpočtové náklady
| HSV celkem | 0 | 0 |  | 0
Z | PSV celkem | 0 | 0 |  | 0
R | M práce+dodávky celkem | 0
N
ZRN celkem |  | 0
HZS |  | 0
ZRN+HZS |  | 0 | Ostatní náklady neuvedené |  | 0
ZRN+ost.náklady+HZS |  | 0 | Ostatní náklady celkem |  | 0
Vypracoval |  |  | Za zhotovitele | Za objednatele
Jméno : |  | Bc. David Kubát | Jméno : | Jméno :
Datum : |  | 2010-03-23 | Datum : | Datum :
Podpis : |  |  | Podpis: | Podpis:
Základ pro DPH |  | 20 | % | 0
DPH |  | 20 | % | 0
Základ pro DPH |  | 0 | % | 0
DPH |  | 0 | % | 0
CENA ZA OBJEKT CELKEM |  |  |  | 0
Poznámka :

## Rekapitulace
Stavba : |  | NÁVŠTĚVNICKÉ STŘEDISKO DŮM PŘÍRODY MORAVSKÉHO KRASU – SKALNÍ MLÝN
Objekt : |  | SO-05 Přípojka NN
REKAPITULACE STAVEBNÍCH DÍLŮ
| Stavební díl |  | HSV | PSV | Montáž+Dodávka | HZS
M21 | Elektromontáže-NN |  | 0 | 0 | 0 | 0
M46 | Zemní práce při montážích NN |  | 0 | 0 | 0 | 0
| CELKEM OBJEKT |  | 0 | 0 | 0 | 0
1
1

## Položky
Výkaz výměr
Stavba : |  | NÁVŠTĚVNICKÉ STŘEDISKO DŮM PŘÍRODY MORAVSKÉHO KRASU – SKALNÍ MLÝN
Objekt : |  | SO-05 Přípojka NN
P.č. | Číslo položky | Název položky | MJ | množství | cena / MJ | celkem (Kč)
Díl: | M21 | Elektromontáže-NN |  |  |  |  | 1
1 |  | Kabel 1-AYKY 4x35, dodávka+montáž | m | 23 |  |  | 2 | 12 | 0 | 23 | 4 | 0 | 0 | 0 | 0 | 0 | 12 | 0 | 0
2 |  | Kabel 1-AYKY 4x16, dodávka+montáž | m | 23
3 |  | Ukončení kabelu AYKY včetně koncovek a bez ok | kus | 4
4 |  | Přípojková skříň na sloup SP200 pro dvě sady pojistek | kus | 1
5 |  | Elektroměrová skříň pro přímé měření ER212 do výklenku | kus | 2
6 |  | Pojistková vložka nožová PN1 100A gG | kus | 6
7 |  | Uzemnění skříní (PÁSEK FEZN 4x35) | m | 35
8 |  | Drobný montážní materiál | % | 5 |  |  | 2 | 12 | 0 | 37 | 4 | 0 | 0 | 0 | 0 | 0 | 12 | 0 | 0
9 |  | Navýšení rezervovaného výkony na 80A | A | 43
10 |  | Výchozí revize | kus | 1 |  |  | 2 | 12 | 0 | 48 | 4 | 0 | 0 | 0 | 0 | 0 | 12 | 0 | 0
| Celkem za | M21 Elektromontáže-NN |  |  |  |  | 4 |  |  |  |  | 0 | 0 | 0 | 0 | 0
Díl: | M46 | Zemní práce při montážích NN
1 |  | Vytýčení kabelové trasy ve volném terénu | km | 0.02 |  |  | 2 | 1 | 1 | 1 | 4 | 0 | 0 | 0 | 0 | 0 | 1 | 1 | 0
2 |  | Kabelová rýha 35x80cm strojně, zemina třídy 4, výkop, zához, odvoz zeminy | m | 18 |  |  | 2 | 1 | 9 | 9 | 4 | 0 | 0 | 0 | 0 | 0 | 1 | 9 | 0
3 |  | Bourání betonového základu | m3 | 0.5
4 |  | Pískové kabelové lože, bez zakrytí, š.35 | m | 18
5 |  | Výstražná fólie š.33cm, červené barvy | m | 18
6 |  | Chránička ohebná DN110/94mm | m | 6
7 |  | Utěsnění kabelu NN v chráničce DN110/94mm | ks | 2
8 |  | Hutnění zeminy po vrstvách 20 cm, strojně | m3 | 2.41 |  |  | 2 | 1 | 9 | 9 | 4 | 0 | 0 | 0 | 0 | 0 | 1 | 9 | 0
| Celkem za | M46 Zemní práce při montážích NN |  |  |  |  | 4 |  |  |  |  | 0 | 0 | 0 | 0 | 0