## Rekapitulace stavby
2012 |  | List obsahuje: |  |  |  |  | 1) Souhrnný list stavby |  |  |  | 2) Rekapitulace objektů | [16 empty] | 2.0 | ZAMOK |  |  |  |  | False | False
| optimalizováno pro tisk sestav ve formátu A4 - na výšku | [17 empty] | >> skryté sloupce << | [13 empty] | 0,01 | 21
[33 empty] | 0,01 | 15
| SOUHRNNÝ LIST STAVBY | [18 empty] | v --- níže se nacházejí doplnkové a pomocné údaje k sestavám --- v | [11 empty] | Návod na vyplnění | 0,001
|  | Kód: |  |  |  |  | 1523 | [24 empty] | Měnit lze pouze buňky se žlutým podbarvením! 1) na prvním listu Rekapitulace stavby vyplňte v sestavě a) Souhrnný list - údaje o Zhotoviteli (přenesou se do ostatních sestav i v jiných listech) b) Rekapitulace objektů - potřebné Ostatní náklady 2) na vybraných listech vyplňte v sestavě a) Krycí list - údaje o Zhotoviteli, pokud se liší od údajů o Zhotoviteli na Souhrnném listu (údaje se přenesou do ostatních sestav v daném listu) b) Rekapitulace rozpočtu - potřebné Ostatní náklady c) Celkové náklady za stavbu - ceny u položek - množství, pokud má žluté podbarvení - a v případe potřeby poznámku (ta je v skrytém sloupci) | 0,01
|  | Stavba: |  |  |  |  | Náhrada mostu u č.p.142 v Dolním Dvoře | [25 empty] | 0,1
|  | JKSO: | [13 empty] | CC-CZ: | [16 empty] | 1
|  | Místo: | [13 empty] | Datum: |  | 05.04.2015 | [14 empty] | 10
100
|  | Objednavatel: | [13 empty] | IČ: |  | 00088455 | [14 empty] | 0,1
|  |  | Správa KRNAP, Vrchlabí | [12 empty] | DIČ: |  | CZ00088455 | [14 empty] | 0,1
0,1
|  | Zhotovitel: | [13 empty] | IČ: |  | Vyplň údaj | [14 empty] | 0,1
|  |  | Vyplň údaj | [12 empty] | DIČ: |  | Vyplň údaj | [14 empty] | 0,1
False
|  | Projektant: | [13 empty] | IČ: | [16 empty] | False
|  |  | Ing. J.Chaloupský, Trutnov | [12 empty] | DIČ: | [16 empty] | True
0,01
|  | Zpracovatel: | [13 empty] | IČ: | [16 empty] | 0,01
|  |  | Ing.Jiřičková | [12 empty] | DIČ:
Poznámka:
|  | Náklady z rozpočtů | [13 empty] | 0
|  | Ostatní náklady ze souhrnného listu | [13 empty] | 0
|  | Cena bez DPH | [13 empty] | 0
|  | DPH |  | základní |  |  |  | 21% |  | ze | 0 |  |  |  |  | 0
|  |  |  | snížená |  |  |  | 15% |  | ze | 0 |  |  |  |  | 0
|  |  |  | zákl. přenesená |  |  |  | 21% |  | ze | 0 |  |  |  |  | 0
|  |  |  | sníž. přenesená |  |  |  | 15% |  | ze | 0 |  |  |  |  | 0
|  |  |  | nulová |  |  |  | 0% |  | ze | 0 |  |  |  |  | 0
|  | Cena s DPH | [7 empty] | v |  | CZK |  |  |  | 0
|  | Projektant | [10 empty] | Zpracovatel
|  | Datum a podpis: | [6 empty] | Razítko |  |  |  | Datum a podpis: |  |  |  | Razítko
|  | Objednavatel | [10 empty] | Zhotovitel
|  | Datum a podpis: | [6 empty] | Razítko |  |  |  | Datum a podpis: |  |  |  | Razítko
REKAPITULACE OBJEKTŮ STAVBY
| Kód: | [6 empty] | 1523
| Stavba: | [6 empty] | Náhrada mostu u č.p.142 v Dolním Dvoře
| Místo: | [13 empty] | Datum: |  | 05.04.2015
| Objednavatel: | [6 empty] | Správa KRNAP, Vrchlabí | [6 empty] | Projektant: |  | Ing. J.Chaloupský, Trutnov |  |  | Informatívní údaje z listů zakázek
| Zhotovitel: | [13 empty] | Zpracovatel: |  | Ing.Jiřičková
| Kód |  |  |  | Objekt | [8 empty] | Cena bez DPH [CZK] |  |  |  | Cena s DPH [CZK] |  | z toho Ostat. náklady [CZK] | DPH [CZK] | Normohodiny [h] | DPH základní [CZK] | DPH snížená [CZK] | DPH základní přenesená [CZK] | DPH snížená přenesená [CZK] | Základna DPH základní | Základna DPH snížená | Základna DPH zákl. přenesená | Základna DPH sníž. přenesená | Základna DPH nulová
| 1) Náklady z rozpočtů | [12 empty] | 0 |  |  |  | 0 |  | 0 | 0 | 0 | 0 | 0 | 0 | 0 | 0 | 0 | 0 | 0 | 0 |  | D | 0 |  | IMPORT | {F8789F8D-C10F-445E-8E25-ECB3B21BAD74} | {00000000-0000-0000-0000-000000000000}
/ |  | 1523 |  |  |  | Náhrada mostu u č.p.142 v Dolním Dvoře | [7 empty] | 0 |  |  |  | 0 |  | 0 | 0 | 0 | 0 | 0 | 0 | 0 | 0 | 0 | 0 | 0 | 0 |  |  | 1 | ###NOINSERT### | IMPORT | {F8789F8D-C10F-445E-8E25-ECB3B21BAD74} | {00000000-0000-0000-0000-000000000000}
| 2) Ostatní náklady ze souhrnného listu | [12 empty] | 0 |  |  |  | 0 |  | Procent. zadání [% nákladů rozpočtu] | Zařazení nákladů | DPH | DPH [CZK]
|  | Ostatní náklady | [11 empty] | 0 |  |  |  | 0 |  | 0% | stavební čast | základní | 0 | [12 empty] | OSTATNENAKLADY |  |  | 0 | 0 | 0 | 0 | 0 | 0 | 0 | 0 | 0 | 0 | 1 | 1 | x
|  | Vyplň vlastní | [11 empty] | 0 |  |  |  | 0 |  | 0% | stavební čast | základní | 0 | [12 empty] | OSTATNENAKLADYVLASTNE |  |  | 0 | 0 | 0 | 0 | 0 | 0 | 0 | 0 | 0 | 0 | 1 | 1
|  | Vyplň vlastní | [11 empty] | 0 |  |  |  | 0 |  | 0% | stavební čast | základní | 0 | [12 empty] | OSTATNENAKLADYVLASTNE |  |  | 0 | 0 | 0 | 0 | 0 | 0 | 0 | 0 | 0 | 0 | 1 | 1
|  | Vyplň vlastní | [11 empty] | 0 |  |  |  | 0 |  | 0% | stavební čast | základní | 0 | [12 empty] | OSTATNENAKLADYVLASTNE |  |  | 0 | 0 | 0 | 0 | 0 | 0 | 0 | 0 | 0 | 0 | 1 | 1
| Celkové náklady za stavbu 1) + 2) | [12 empty] | 0 |  |  |  | 0

## 1523 - Náhrada mostu u č....
| List obsahuje: |  | 1) Krycí list rozpočtu |  | 2) Rekapitulace rozpočtu |  |  | 3) Rozpočet |  |  | Zpět na list: | Rekapitulace stavby
optimalizováno pro tisk sestav ve formátu A4 - na výšku | [11 empty] | >> skryté sloupce << | [9 empty] | {F8789F8D-C10F-445E-8E25-ECB3B21BAD74} | [5 empty] | bouBet | 13,35 | 2
[22 empty] | 2 | [5 empty] | vykC | 54,602 | 2
KRYCÍ LIST ROZPOČTU | [12 empty] | v --- níže se nacházejí doplnkové a pomocné údaje k sestavám --- v | [8 empty] | False | [5 empty] | pracKam | 0 | 2
[28 empty] | bouKam | 8,811 | 2
| Stavba: |  | Náhrada mostu u č.p.142 v Dolním Dvoře
| JKSO: | [7 empty] | CC-CZ:
| Místo: | [7 empty] | Datum: |  | 05.04.2015
| Objednavatel: | [7 empty] | IČ: |  | 00088455
|  | Správa KRNAP, Vrchlabí | [6 empty] | DIČ: |  | CZ00088455
| Zhotovitel: | [7 empty] | IČ: |  | Vyplň údaj
|  | Vyplň údaj | [6 empty] | DIČ: |  | Vyplň údaj
| Projektant: | [7 empty] | IČ:
|  | Ing. J.Chaloupský, Trutnov | [6 empty] | DIČ:
| Zpracovatel: | [7 empty] | IČ:
|  | Ing.Jiřičková | [6 empty] | DIČ:
Poznámka:
| Náklady z rozpočtu | [7 empty] | 0
| Ostatní náklady | [7 empty] | 0
| Cena bez DPH | [7 empty] | 0
| DPH | základní | 21% | ze | 0 |  |  |  | 0
|  | snížená | 15% | ze | 0 |  |  |  | 0
|  | zákl. přenesená | 21% | ze | 0 |  |  |  | 0
|  | sníž. přenesená | 15% | ze | 0 |  |  |  | 0
|  | nulová | 0% | ze | 0 |  |  |  | 0
| Cena s DPH |  |  | v | CZK |  |  | 0
| Projektant |  |  |  |  | Zpracovatel
| Datum a podpis: |  |  | Razítko |  | Datum a podpis: |  |  |  | Razítko
| Objednavatel |  |  |  |  | Zhotovitel
| Datum a podpis: |  |  | Razítko |  | Datum a podpis: |  |  |  | Razítko
REKAPITULACE ROZPOČTU
Stavba: |  |  | Náhrada mostu u č.p.142 v Dolním Dvoře
Místo: | [6 empty] | Datum: |  | 05.04.2015
Objednavatel: |  |  | Správa KRNAP, Vrchlabí |  |  |  | Projektant: |  | Ing. J.Chaloupský, Trutnov
Zhotovitel: |  |  | Vyplň údaj |  |  |  | Zpracovatel: |  | Ing.Jiřičková
Kód - Popis | [9 empty] | Cena celkem [CZK]
1) Náklady z rozpočtu | [9 empty] | 0 | [12 empty] | -1
| HSV - Práce a dodávky HSV | [8 empty] | 0
| 1 - Zemní práce | [8 empty] | 0
| 2 - Zakládání | [8 empty] | 0
| 3 - Svislé a kompletní konstrukce | [8 empty] | 0
| 4 - Vodorovné konstrukce | [8 empty] | 0
| 5 - Komunikace pozemní | [8 empty] | 0
| 6 - Úpravy povrchů, podlahy a osazování výplní | [8 empty] | 0
| 9 - Ostatní konstrukce a práce, bourání | [8 empty] | 0
| 997 - Přesun sutě | [8 empty] | 0
| 998 - Přesun hmot | [8 empty] | 0
| PSV - Práce a dodávky PSV | [8 empty] | 0
| 711 - Izolace proti vodě, vlhkosti a plynům | [8 empty] | 0
| 767 - Konstrukce zámečnické | [8 empty] | 0
| OST - Ostatní | [8 empty] | 0
2) Ostatní náklady | [9 empty] | 0 |  |  |  | DPH
| Zařízení staveniště | [8 empty] | 0 |  |  |  | základní | [12 empty] | VRN |  |  |  | 0 | 0 | 0 | 0 | 0 | 1
| Projektové práce | [8 empty] | 0 |  |  |  | základní | [12 empty] | VRN |  |  |  | 0 | 0 | 0 | 0 | 0 | 1
| Územní vlivy | [8 empty] | 0 |  |  |  | základní | [12 empty] | VRN |  |  |  | 0 | 0 | 0 | 0 | 0 | 1
| Provozní vlivy | [8 empty] | 0 |  |  |  | základní | [12 empty] | VRN |  |  |  | 0 | 0 | 0 | 0 | 0 | 1
| Jiné VRN | [8 empty] | 0 |  |  |  | základní | [12 empty] | VRN |  |  |  | 0 | 0 | 0 | 0 | 0 | 1
| Kompletační činnost | [8 empty] | 0 |  |  |  | základní | [12 empty] | KOMPLETACNA |  |  |  | 0 | 0 | 0 | 0 | 0 | 1
Celkové náklady za stavbu 1) + 2) | [7 empty] | 0
ROZPOČET
Stavba: |  |  | Náhrada mostu u č.p.142 v Dolním Dvoře
Místo: | [6 empty] | Datum: |  | 05.04.2015
Objednavatel: |  |  | Správa KRNAP, Vrchlabí |  |  |  | Projektant: |  | Ing. J.Chaloupský, Trutnov
Zhotovitel: |  |  | Vyplň údaj |  |  |  | Zpracovatel: |  | Ing.Jiřičková
PČ | Typ | Kód | Popis |  |  | MJ | Množství | J.cena [CZK] |  | Cena celkem [CZK] |  |  | Poznámka | DPH | J. Nh [h] | Nh celkem [h] | J. hmotnost [t] | Hmotnost celkem [t] | J. suť [t] | Suť Celkem [t]
Náklady z rozpočtu | [9 empty] | 0 | [5 empty] | 0 |  | 162.949 |  | 62.5959 |  | D | -1 | [13 empty] | 0
| HSV - Práce a dodávky HSV | [8 empty] | 0 | [5 empty] | 0 |  | 162.0892 |  | 62.5959 | 1 | D | 0 |  |  |  | ROZPOCET | [9 empty] | 0
| 1 - Zemní práce | [8 empty] | 0 | [5 empty] | 0 |  | 0.55753 |  | 0 | 1 | D | 1 |  |  |  | ROZPOCET | [9 empty] | 0
1 | K | 100100R21 | Vytyčení podzemních sítí (ČEZ Distribuce,Telefonica O2, náhon) |  |  | soub | 1 | 0 |  | 0 |  |  |  | základní |  | 0 | 0 | 0 | 0 | 0 | 4 | K | 2 |  |  |  | ROZPOCET |  |  |  | 0 | 0 | 0 | 0 | 0 | 1 | 0 | 4 | 728504792
2 | K | 100201R10 | Úpravy koryta místní vodoteče (vč.přemístění mechanizace - dle technologie zhotovitele) |  |  | soub | 3 | 0 |  | 0 |  |  |  | základní |  | 0 | 0 | 0 | 0 | 0 | 4 | K | 2 |  |  |  | ROZPOCET |  |  |  | 0 | 0 | 0 | 0 | 0 | 1 | 0 | 4 | 648241294
|  |  | "odklonění toku tak, aby betonování proběhlo - na sucho- bez možné kontaminace vody cementem či jinými chemickými látkami:" | [18 empty] | VV | 2 | 1 | -1 | 0 | ROZPOCET
|  |  | "odklonění - levý břeh:"1 |  |  |  | 1 | [14 empty] | VV | 2 | 2 | -1 | 0 | ROZPOCET
|  |  | "odklovění - pravý břeh:"1 |  |  |  | 1 | [14 empty] | VV | 2 | 2 | -1 | 0 | ROZPOCET
|  |  | "uvedení koryta vodoteče do původního profilu:"1 |  |  |  | 1 | [14 empty] | VV | 2 | 2 | -1 | 0 | ROZPOCET
|  |  | Součet |  |  |  | 3 | [14 empty] | VV | 2 | 4 | -1 | 1 | ROZPOCET
3 | K | 119001421 | Dočasné zajištění kabelů a kabelových tratí ze 3 volně ložených kabelů |  |  | m | 10 | 0 |  | 0 |  |  |  | základní |  | 0 | 0.0369 | 0.369 | 0 | 0 | 4 | K | 2 |  |  |  | ROZPOCET |  |  |  | 0 | 0 | 0 | 0 | 0 | 1 | 0 | 4 | -519843989
4 | K | 131201201 | Hloubení jam zapažených v hornině tř. 3 objemu do 100 m3 |  |  | m3 | 10.92 | 0 |  | 0 |  |  |  | základní |  | 0 | 0 | 0 | 0 | 0 | 4 | K | 2 |  |  |  | ROZPOCET |  |  |  | 0 | 0 | 0 | 0 | 0 | 1 | 0 | 4 | -1234659950
|  |  | 2,75*1,5*8,9+3*1,5*8,9 |  |  |  | 76.763 | [14 empty] | VV | 2 | 2 | -1 | 0 | ROZPOCET
|  |  | "odpočet objemu bouraných stěn:" -bouBet-bouKam |  |  |  | -22.161 | [14 empty] | VV | 2 | 2 | -1 | 0 | ROZPOCET
|  | vykC | Mezisoučet |  |  |  | 54.602 | [14 empty] | VV | 2 | 3 | -1 | 0 | ROZPOCET
|  |  | vykC*0,2 |  |  |  | 10.92 | [14 empty] | VV | 2 | 2 | -1 | 1 | ROZPOCET
5 | K | 131301201 | Hloubení jam zapažených v hornině tř. 4 objemu do 100 m3 |  |  | m3 | 21.841 | 0 |  | 0 |  |  |  | základní |  | 0 | 0 | 0 | 0 | 0 | 4 | K | 2 |  |  |  | ROZPOCET |  |  |  | 0 | 0 | 0 | 0 | 0 | 1 | 0 | 4 | 1305457144
|  |  | vykC*0,4 |  |  |  | 21.841 | [14 empty] | VV | 2 | 2 | -1 | 1 | ROZPOCET
6 | K | 131401201 | Hloubení jam zapažených v hornině tř. 5 objemu do 100 m3 |  |  | m3 | 21.841 | 0 |  | 0 |  |  |  | základní |  | 0 | 0.00351 | 0.076662 | 0 | 0 | 4 | K | 2 |  |  |  | ROZPOCET |  |  |  | 0 | 0 | 0 | 0 | 0 | 1 | 0 | 4 | 296875634
|  |  | vykC*0,4 |  |  |  | 21.841 | [14 empty] | VV | 2 | 2 | -1 | 1 | ROZPOCET
7 | K | 151101201 | Zřízení příložného pažení stěn výkopu hl do 4 m |  |  | m2 | 68.425 | 0 |  | 0 |  |  |  | základní |  | 0 | 0.0007 | 0.047898 | 0 | 0 | 4 | K | 2 |  |  |  | ROZPOCET |  |  |  | 0 | 0 | 0 | 0 | 0 | 1 | 0 | 4 | -1185098086
|  |  | 2,75*(8,9+1,5*2)+3*(8,9+1,5*2) |  |  |  | 68.425 | [14 empty] | VV | 2 | 2 | -1 | 1 | ROZPOCET
8 | K | 151101211 | Odstranění příložného pažení stěn hl do 4 m |  |  | m2 | 68.425 | 0 |  | 0 |  |  |  | základní |  | 0 | 0 | 0 | 0 | 0 | 4 | K | 2 |  |  |  | ROZPOCET |  |  |  | 0 | 0 | 0 | 0 | 0 | 1 | 0 | 4 | -3809272
9 | K | 151101301 | Zřízení rozepření stěn při pažení příložném hl do 4 m |  |  | m3 | 51.175 | 0 |  | 0 |  |  |  | základní |  | 0 | 0.00046 | 0.02354 | 0 | 0 | 4 | K | 2 |  |  |  | ROZPOCET |  |  |  | 0 | 0 | 0 | 0 | 0 | 1 | 0 | 4 | -1008500822
|  |  | 2,75*8,9+3*8,9 |  |  |  | 51.175 | [14 empty] | VV | 2 | 2 | -1 | 1 | ROZPOCET
10 | K | 151101311 | Odstranění rozepření stěn při pažení příložném hl do 4 m |  |  | m3 | 51.175 | 0 |  | 0 |  |  |  | základní |  | 0 | 0 | 0 | 0 | 0 | 4 | K | 2 |  |  |  | ROZPOCET |  |  |  | 0 | 0 | 0 | 0 | 0 | 1 | 0 | 4 | -1012112662
11 | K | 151101401 | Zřízení vzepření stěn při pažení příložném hl do 4 m |  |  | m2 | 51.175 | 0 |  | 0 |  |  |  | základní |  | 0 | 0.00079 | 0.040428 | 0 | 0 | 4 | K | 2 |  |  |  | ROZPOCET |  |  |  | 0 | 0 | 0 | 0 | 0 | 1 | 0 | 4 | 342122001
12 | K | 151101411 | Odstranění vzepření stěn při pažení příložném hl do 4 m |  |  | m2 | 51.175 | 0 |  | 0 |  |  |  | základní |  | 0 | 0 | 0 | 0 | 0 | 4 | K | 2 |  |  |  | ROZPOCET |  |  |  | 0 | 0 | 0 | 0 | 0 | 1 | 0 | 4 | -2077128807
13 | K | 16270110R0 | Vodorovné přemístění výkopku/sypaniny z horniny tř. 1 až 4 na místo skládky |  |  | m3 | 44.602 | 0 |  | 0 |  |  |  | základní |  | 0 | 0 | 0 | 0 | 0 | 4 | K | 2 |  |  |  | ROZPOCET |  |  |  | 0 | 0 | 0 | 0 | 0 | 1 | 0 | 4 | -1709648750
14 | K | 167101101 | Nakládání výkopku z hornin tř. 1 až 4 do 100 m3 |  |  | m3 | 44.152 | 0 |  | 0 |  |  |  | základní |  | 0 | 0 | 0 | 0 | 0 | 4 | K | 2 |  |  |  | ROZPOCET |  |  |  | 0 | 0 | 0 | 0 | 0 | 1 | 0 | 4 | -434223535
|  |  | vykC-10,45 |  |  |  | 44.152 | [14 empty] | VV | 2 | 2 | -1 | 1 | ROZPOCET
15 | K | 171201201 | Uložení sypaniny na skládky |  |  | m3 | 44.602 | 0 |  | 0 |  |  |  | základní |  | 0 | 0 | 0 | 0 | 0 | 4 | K | 2 |  |  |  | ROZPOCET |  |  |  | 0 | 0 | 0 | 0 | 0 | 1 | 0 | 4 | 375088856
16 | K | 1712012R1 | Poplatek za skládku - ostatní zemina |  |  | m3 | 44.602 | 0 |  | 0 |  |  |  | základní |  | 0 | 0 | 0 | 0 | 0 | 4 | K | 2 |  |  |  | ROZPOCET |  |  |  | 0 | 0 | 0 | 0 | 0 | 1 | 0 | 4 | -2062872327
17 | K | 175101201 | Obsypání objektu nad přilehlým původním terénem sypaninou bez prohození, uloženou do 3 m |  |  | m3 | 7.526 | 0 |  | 0 |  |  |  | základní |  | 0 | 0 | 0 | 0 | 0 | 4 | K | 2 |  |  |  | ROZPOCET |  |  |  | 0 | 0 | 0 | 0 | 0 | 1 | 0 | 4 | 82306408
|  |  | vykC |  |  |  | 54.602 | [14 empty] | VV | 2 | 2 | -1 | 0 | ROZPOCET
|  |  | "odpočet jiných kcí:" -6,675-1-35,951-3,45 |  |  |  | -47.076 | [14 empty] | VV | 2 | 2 | -1 | 0 | ROZPOCET
|  |  | Součet |  |  |  | 7.526 | [14 empty] | VV | 2 | 4 | -1 | 1 | ROZPOCET
18 | K | 175101209 | Příplatek k obsypání objektu za ruční prohození sypaniny, uložené do 3 m |  |  | m3 | 7.526 | 0 |  | 0 |  |  |  | základní |  | 0 | 0 | 0 | 0 | 0 | 4 | K | 2 |  |  |  | ROZPOCET |  |  |  | 0 | 0 | 0 | 0 | 0 | 1 | 0 | 4 | 630813603
19 | K | 175111101 | Obsypání potrubí ručně sypaninou bez prohození, uloženou do 3 m |  |  | m3 | 4.915 | 0 |  | 0 |  |  |  | základní |  | 0 | 0 | 0 | 0 | 0 | 4 | K | 2 |  |  |  | ROZPOCET |  |  |  | 0 | 0 | 0 | 0 | 0 | 1 | 0 | 4 | 1012057903
|  |  | "drenáže:" 0,75*0,5*8,9*2 |  |  |  | 6.675 | [14 empty] | VV | 2 | 2 | -1 | 0 | ROZPOCET
|  |  | "odpočet štěrku obsaženého v položce drenáží:" -0,15*9,2*2 |  |  |  | -2.76 | [14 empty] | VV | 2 | 2 | -1 | 0 | ROZPOCET
|  |  | Mezisoučet |  |  |  | 3.915 | [14 empty] | VV | 2 | 3 | -1 | 0 | ROZPOCET
|  |  | "Obsyp stávajícího podzemního vedení :" 1 |  |  |  | 1 | [14 empty] | VV | 2 | 2 | -1 | 0 | ROZPOCET
|  |  | Součet |  |  |  | 4.915 | [14 empty] | VV | 2 | 4 | -1 | 1 | ROZPOCET
20 | M | 583312002 | kamenivo drenážní |  |  | m3 | 3.915 | 0 |  | 0 |  |  |  | základní |  | 0 | 0 | 0 | 0 | 0 | 8 | M | 2 |  |  |  | ROZPOCET |  |  |  | 0 | 0 | 0 | 0 | 0 | 1 | 0 | 4 | -1971199855
21 | M | 583312003 | štěrkopísek |  |  | m3 | 1 | 0 |  | 0 |  |  |  | základní |  | 0 | 0 | 0 | 0 | 0 | 8 | M | 2 |  |  |  | ROZPOCET |  |  |  | 0 | 0 | 0 | 0 | 0 | 1 | 0 | 4 | -1768841329
| 2 - Zakládání | [8 empty] | 0 | [5 empty] | 0 |  | 4.9484 |  | 0 | 1 | D | 1 |  |  |  | ROZPOCET | [9 empty] | 0
22 | K | 212752312 | Trativody z drenážních trubek se zřízením štěrkopískového lože pod trubky a s jejich obsypem v průměrném celkovém množství do 0,15 m3/m v otevřeném výkopu z trubek plastových tuhých SN 8 DN 150 (vč.tvarovek) |  |  | m | 18.4 | 0 |  | 0 |  |  |  | základní |  | 0 | 0.26796 | 4.9305 | 0 | 0 | 4 | K | 2 |  |  |  | ROZPOCET |  |  |  | 0 | 0 | 0 | 0 | 0 | 1 | 0 | 4 | -40611728
|  |  | 9,2*2 |  |  |  | 18.4 | [14 empty] | VV | 2 | 2 | -1 | 1 | ROZPOCET
23 | K | 279351105 | Bednění základových zdí svislé nebo šikmé (odkloněné), půdorysně přímé nebo zalomené ve volných nebo zapažených jámách, rýhách, šachtách, včetně případných vzpěr, oboustranné za každou stranu zřízení |  |  | m2 | 16.48 | 0 |  | 0 |  |  |  | základní |  | 0 | 0.00109 | 0.017963 | 0 | 0 | 4 | K | 2 |  |  |  | ROZPOCET |  |  |  | 0 | 0 | 0 | 0 | 0 | 1 | 0 | 4 | -2124569521
|  |  | "předpoklad - výměra dle podloží:" 0,4*(8,9*2+1,4*2)*2 |  |  |  | 16.48 | [14 empty] | VV | 2 | 2 | -1 | 1 | ROZPOCET
24 | K | 279351106 | Odstranění bednění základových zdí oboustranné |  |  | m2 | 16.48 | 0 |  | 0 |  |  |  | základní |  | 0 | 0 | 0 | 0 | 0 | 4 | K | 2 |  |  |  | ROZPOCET |  |  |  | 0 | 0 | 0 | 0 | 0 | 1 | 0 | 4 | 1642739985
| 3 - Svislé a kompletní konstrukce | [8 empty] | 0 | [5 empty] | 0 |  | 146.0779 |  | 0 | 1 | D | 1 |  |  |  | ROZPOCET | [9 empty] | 0
25 | K | 38032623R3 | Kompletní konstrukce ŽB tř. C 25/30 C4, XA1, XD2, XF2 tl nad 300 mm |  |  | m3 | 35.951 | 0 |  | 0 |  |  |  | základní |  | 0 | 2.5074 | 90.1453 | 0 | 0 | 4 | K | 2 |  |  |  | ROZPOCET |  |  |  | 0 | 0 | 0 | 0 | 0 | 1 | 0 | 4 | 1800631623
|  |  | "základ+ztratné:" 0,8*1,4*8,9*2*1,1 |  |  |  | 21.93 | [14 empty] | VV | 2 | 2 | -1 | 0 | ROZPOCET
|  |  | "stěna a prah:" 0,45*1,54*8,9+0,45*1,74*8,9 |  |  |  | 13.136 | [14 empty] | VV | 2 | 2 | -1 | 0 | ROZPOCET
|  |  | Mezisoučet |  |  |  | 35.066 | [14 empty] | VV | 2 | 3 | -1 | 0 | ROZPOCET
|  |  | "římsy:" 0,45*0,79*0,51*4+0,5*0,1*0,8*4 |  |  |  | 0.885 | [14 empty] | VV | 2 | 2 | -1 | 0 | ROZPOCET
|  |  | Mezisoučet |  |  |  | 0.885 | [14 empty] | VV | 2 | 3 | -1 | 0 | ROZPOCET
|  |  | Součet |  |  |  | 35.951 | [14 empty] | VV | 2 | 4 | -1 | 1 | ROZPOCET
26 | K | 38032624R3 | Kompletní konstrukce ze ŽB tř. C 30/37 , XC4, XD1, XF2, Dmax= 16-S1, CI 0,2, tl nad 300 mm |  |  | m3 | 20.704 | 0 |  | 0 |  |  |  | základní |  | 0 | 2.5074 | 51.9142 | 0 | 0 | 4 | K | 2 |  |  |  | ROZPOCET |  |  |  | 0 | 0 | 0 | 0 | 0 | 1 | 0 | 4 | 1389924806
|  |  | "Deska:"0,36*7,2*6,8 |  |  |  | 17.626 | [14 empty] | VV | 2 | 2 | -1 | 0 | ROZPOCET
|  |  | "římsa vozovky:" 0,25*0,625*(7,15+7,25)+0,23*0,25*(7,15+7,25) |  |  |  | 3.078 | [14 empty] | VV | 2 | 2 | -1 | 0 | ROZPOCET
|  |  | Mezisoučet |  |  |  | 20.704 | [14 empty] | VV | 2 | 3 | -1 | 1 | ROZPOCET
27 | K | 38032630R1 | Příplatek k položce kompletní konstrukce ze ŽB - za vyspádování horní plochy desky vpzovky 0,5% |  |  | m2 | 48.96 | 0 |  | 0 |  |  |  | základní |  | 0 | 0 | 0 | 0 | 0 | 4 | K | 2 |  |  |  | ROZPOCET |  |  |  | 0 | 0 | 0 | 0 | 0 | 1 | 0 | 4 | 638210715
|  |  | "deska vodovky:" 7,2*6,8 |  |  |  | 48.96 | [14 empty] | VV | 2 | 2 | -1 | 1 | ROZPOCET
28 | K | 38032631R1 | Příplatek k položce kompletní konstrukce ze ŽB - za pracnost - při provedení římsy vozovky (betonáž, vyztužení) |  |  | m3 | 3.078 | 0 |  | 0 |  |  |  | základní |  | 0 | 0 | 0 | 0 | 0 | 4 | K | 2 |  |  |  | ROZPOCET |  |  |  | 0 | 0 | 0 | 0 | 0 | 1 | 0 | 4 | -1796946448
29 | K | 38032631R2 | Příplatek k položce kompletní konstrukce ze ŽB - za vyspádování plochy 4-5% - při provedení římsy |  |  | m2 | 16 | 0 |  | 0 |  |  |  | základní |  | 0 | 0 | 0 | 0 | 0 | 4 | K | 2 |  |  |  | ROZPOCET |  |  |  | 0 | 0 | 0 | 0 | 0 | 1 | 0 | 4 | -2142733478
|  |  | "římsa vozovky:"0,75*(7,25+7,15) |  |  |  | 10.8 | [14 empty] | VV | 2 | 2 | -1 | 0 | ROZPOCET
|  |  | "římsa vozovky - spodní hrana:" 0,25*(7,25+7,15) |  |  |  | 3.6 | [14 empty] | VV | 2 | 2 | -1 | 0 | ROZPOCET
|  |  | "římsa zdi:" 0,5*0,8*4 |  |  |  | 1.6 | [14 empty] | VV | 2 | 2 | -1 | 0 | ROZPOCET
|  |  | Součet |  |  |  | 16 | [14 empty] | VV | 2 | 4 | -1 | 1 | ROZPOCET
30 | K | 38032631R3 | Příplatek k položce kompletní konstrukce ze ŽB - za zkosený roh |  |  | m | 28 | 0 |  | 0 |  |  |  | základní |  | 0 | 0 | 0 | 0 | 0 | 4 | K | 2 |  |  |  | ROZPOCET |  |  |  | 0 | 0 | 0 | 0 | 0 | 1 | 0 | 4 | -280637518
|  |  | "římsa vozovky:"(7,25+7,15) |  |  |  | 14.4 | [14 empty] | VV | 2 | 2 | -1 | 0 | ROZPOCET
|  |  | "hrana vozovky:" 6,8*2 |  |  |  | 13.6 | [14 empty] | VV | 2 | 2 | -1 | 0 | ROZPOCET
|  |  | Součet |  |  |  | 28 | [14 empty] | VV | 2 | 4 | -1 | 1 | ROZPOCET
31 | K | 38032631R4 | Příplatek k položce kompletní konstrukce ze ŽB - za okapní drážku - při provedení římsy zdi |  |  | m | 3.2 | 0 |  | 0 |  |  |  | základní |  | 0 | 0 | 0 | 0 | 0 | 4 | K | 2 |  |  |  | ROZPOCET |  |  |  | 0 | 0 | 0 | 0 | 0 | 1 | 0 | 4 | 492876181
|  |  | 0,8*4 |  |  |  | 3.2 | [14 empty] | VV | 2 | 2 | -1 | 1 | ROZPOCET
32 | K | 38032631R5 | Příplatek k položce kompletní konstrukce ze ŽB - za ošetření pracovní spáry |  |  | m2 | 17.46 | 0 |  | 0 |  |  |  | základní |  | 0 | 0 | 0 | 0 | 0 | 4 | K | 2 |  |  |  | ROZPOCET |  |  |  | 0 | 0 | 0 | 0 | 0 | 1 | 0 | 4 | 1250958707
|  |  | "opěrné zdi:" 0,45*8,9*4+0,45*0,8*4 |  |  |  | 17.46 | [14 empty] | VV | 2 | 2 | -1 | 1 | ROZPOCET
33 | K | 38032632R1 | Prostup drenáží DN 150 ŽB stěnou + izolace prostupu |  |  | kus | 2 | 0 |  | 0 |  |  |  | základní |  | 0 | 0 | 0 | 0 | 0 | 4 | K | 2 |  |  |  | ROZPOCET |  |  |  | 0 | 0 | 0 | 0 | 0 | 1 | 0 | 4 | 1153010360
34 | K | 38035623R1 | Bednění kompletních konstrukcí neomítaných ploch rovinných zřízení - stropy (vč.podpěrné konstrukce, založení ve vodoteči) |  |  | m2 | 70.656 | 0 |  | 0 |  |  |  | základní |  | 0 | 0.00265 | 0.18724 | 0 | 0 | 4 | K | 2 |  |  |  | ROZPOCET |  |  |  | 0 | 0 | 0 | 0 | 0 | 1 | 0 | 4 | -1468211327
|  |  | "Deska:"7,2*6,8+0,36*(7,2*0+6,8*2) |  |  |  | 53.856 | [14 empty] | VV | 2 | 2 | -1 | 0 | ROZPOCET
|  |  | "římsa vozovky:"(0,25+0,625+0,25)*(7,15+7,25)+0,3*2 |  |  |  | 16.8 | [14 empty] | VV | 2 | 2 | -1 | 0 | ROZPOCET
|  |  | Mezisoučet |  |  |  | 70.656 | [14 empty] | VV | 2 | 3 | -1 | 1 | ROZPOCET
35 | K | 38035623R2 | Bednění kompletních konstrukcí neomítaných ploch rovinných odstranění (vč.podpěrné konstrukce) |  |  | m2 | 70.656 | 0 |  | 0 |  |  |  | základní |  | 0 | 0 | 0 | 0 | 0 | 4 | K | 2 |  |  |  | ROZPOCET |  |  |  | 0 | 0 | 0 | 0 | 0 | 1 | 0 | 4 | 402323756
36 | K | 38035623R3 | Bednění kompletních konstrukcí neomítaných ploch rovinných zřízení - stěny (vč.podpěrné konstrukce) |  |  | m2 | 78.133 | 0 |  | 0 |  |  |  | základní |  | 0 | 0.00265 | 0.20705 | 0 | 0 | 4 | K | 2 |  |  |  | ROZPOCET |  |  |  | 0 | 0 | 0 | 0 | 0 | 1 | 0 | 4 | 1431504274
|  |  | "stěna:" 1,54*(8,9*2+0,5)+1,74*(8,9*2+0,5*2) |  |  |  | 60.894 | [14 empty] | VV | 2 | 2 | -1 | 0 | ROZPOCET
|  |  | "převázání pracovní spáry:" 0,3*2*8,9*2 |  |  |  | 10.68 | [14 empty] | VV | 2 | 2 | -1 | 0 | ROZPOCET
|  |  | "římsa stěny:" 0,51*(0,79*2+0,45*2)*4+0,3*(0,8+0,45)*4 |  |  |  | 6.559 | [14 empty] | VV | 2 | 2 | -1 | 0 | ROZPOCET
|  |  | Mezisoučet |  |  |  | 78.133 | [14 empty] | VV | 2 | 3 | -1 | 1 | ROZPOCET
37 | K | 38035623R4 | Bednění kompletních konstrukcí neomítaných ploch rovinných odstranění - stěny (vč.podpěrné konstrukce) |  |  | m2 | 78.133 | 0 |  | 0 |  |  |  | základní |  | 0 | 0 | 0 | 0 | 0 | 4 | K | 2 |  |  |  | ROZPOCET |  |  |  | 0 | 0 | 0 | 0 | 0 | 1 | 0 | 4 | 1701626935
38 | K | 380361006 | Výztuž kompletních konstrukcí ČOV, nádrží nebo vodojemů z betonářské oceli 10 505 |  |  | t | 3.217 | 0 |  | 0 |  |  |  | základní |  | 0 | 1.1095 | 3.5693 | 0 | 0 | 4 | K | 2 |  |  |  | ROZPOCET |  |  |  | 0 | 0 | 0 | 0 | 0 | 1 | 0 | 4 | 1839241602
|  |  | "dle výkazu výztuže v.č.C.1.13:" 2978,74*0,00108 |  |  |  | 3.217 | [14 empty] | VV | 2 | 2 | -1 | 1 | ROZPOCET
39 | K | 380361011 | Výztuž kompletních konstrukcí ČOV, nádrží nebo vodojemů ze svařovaných sítí KARI |  |  | t | 0.052 | 0 |  | 0 |  |  |  | základní |  | 0 | 1.0531 | 0.054759 | 0 | 0 | 4 | K | 2 |  |  |  | ROZPOCET |  |  |  | 0 | 0 | 0 | 0 | 0 | 1 | 0 | 4 | -1651664894
|  |  | "dle výkazu výztuže v.č.C.1.13:"48*0,00108 |  |  |  | 0.052 | [14 empty] | VV | 2 | 2 | -1 | 1 | ROZPOCET
| 4 - Vodorovné konstrukce | [8 empty] | 0 | [5 empty] | 0 |  | 7.7073 |  | 0 | 1 | D | 1 |  |  |  | ROZPOCET | [9 empty] | 0
40 | K | 452311121 | Podkladní desky z betonu prostého tř. C 8/10 otevřený výkop |  |  | m3 | 3.45 | 0 |  | 0 |  |  |  | základní |  | 0 | 2.234 | 7.7073 | 0 | 0 | 4 | K | 2 |  |  |  | ROZPOCET |  |  |  | 0 | 0 | 0 | 0 | 0 | 1 | 0 | 4 | -2060534032
|  |  | "drenáže:" 0,25*0,75*9,2*2 |  |  |  | 3.45 | [14 empty] | VV | 2 | 2 | -1 | 1 | ROZPOCET
| 5 - Komunikace pozemní | [8 empty] | 0 | [5 empty] | 0 |  | 0.001584 |  | 0 | 1 | D | 1 |  |  |  | ROZPOCET | [9 empty] | 0
41 | K | 564762111 | Podklad z vibrovaného štěrku VŠ tl 200 mm |  |  | m2 | 26.7 | 0 |  | 0 |  |  |  | základní |  | 0 | 0 | 0 | 0 | 0 | 4 | K | 2 |  |  |  | ROZPOCET |  |  |  | 0 | 0 | 0 | 0 | 0 | 1 | 0 | 4 | 305605128
|  |  | 1,5*8,9*2 |  |  |  | 26.7 | [14 empty] | VV | 2 | 2 | -1 | 1 | ROZPOCET
42 | K | 57813211R3 | Obrusná vrstva affaltový koberec mastixový tl 30 mm š do 3 m |  |  | m2 | 48.96 | 0 |  | 0 |  |  |  | základní |  | 0 | 0 | 0 | 0 | 0 | 4 | K | 2 |  |  |  | ROZPOCET |  |  |  | 0 | 0 | 0 | 0 | 0 | 1 | 0 | 4 | -957023216
|  |  | 6,8*7,2 |  |  |  | 48.96 | [14 empty] | VV | 2 | 2 | -1 | 1 | ROZPOCET
43 | K | 578133131 | Litý asfalt MA 11 (LAS) tl 30 mm š do 3 m z modifikovaného asfaltu |  |  | m2 | 48.96 | 0 |  | 0 |  |  |  | základní |  | 0 | 0 | 0 | 0 | 0 | 4 | K | 2 |  |  |  | ROZPOCET |  |  |  | 0 | 0 | 0 | 0 | 0 | 1 | 0 | 4 | 1290380332
44 | K | 590100R01 | D+M stálého dopravního značení B13+E5 na oc.sloupku (vč.osazení sloupku) |  |  | soub | 1 | 0 |  | 0 |  |  |  | základní |  | 0 | 0 | 0 | 0 | 0 | 4 | K | 2 |  |  |  | ROZPOCET |  |  |  | 0 | 0 | 0 | 0 | 0 | 1 | 0 | 4 | -1780818647
|  |  | "viz výkres č.B2:" 1 |  |  |  | 1 | [14 empty] | VV | 2 | 2 | -1 | 1 | ROZPOCET
45 | K | 9191211R1 | Proříznutí obrusné vrstvy a vyplnění těsnící zálivkkou š 10 mm s předtěsněním |  |  | m | 14.4 | 0 |  | 0 |  |  |  | základní |  | 0 | 0.00011 | 0.001584 | 0 | 0 | 4 | K | 2 |  |  |  | ROZPOCET |  |  |  | 0 | 0 | 0 | 0 | 0 | 1 | 0 | 4 | -1472847335
|  |  | 7,15+7,25 |  |  |  | 14.4 | [14 empty] | VV | 2 | 2 | -1 | 1 | ROZPOCET
| 6 - Úpravy povrchů, podlahy a osazování výplní | [8 empty] | 0 | [5 empty] | 0 |  | 0 |  | 0 | 1 | D | 1 |  |  |  | ROZPOCET | [9 empty] | 0
46 | K | 620010R10 | D+M- prosté elastomerové ložisko tl.20mm , průběžné š.200mm (dle ČSN 736201, TP 75 čl. 15.12.3) |  |  | m | 14.6 | 0 |  | 0 |  |  |  | základní |  | 0 | 0 | 0 | 0 | 0 | 4 | K | 2 |  |  |  | ROZPOCET |  |  |  | 0 | 0 | 0 | 0 | 0 | 1 | 0 | 4 | 941062999
|  |  | 7,3*2 |  |  |  | 14.6 | [14 empty] | VV | 2 | 2 | -1 | 1 | ROZPOCET
47 | K | 620100R01 | D+M- Transparentní ochranný hydrofobní nátěr betonu OS-F |  |  | m2 | 23.448 | 0 |  | 0 |  |  |  | základní |  | 0 | 0 | 0 | 0 | 0 | 4 | K | 2 |  |  |  | ROZPOCET |  |  |  | 0 | 0 | 0 | 0 | 0 | 1 | 0 | 4 | -1662403745
|  |  | (0,625+0,75+0,17)*(7,15+7,25)+0,3*4 |  |  |  | 23.448 | [14 empty] | VV | 2 | 2 | -1 | 1 | ROZPOCET
48 | K | 620100R02 | D+M- Ochranný nátěr betonu OS-A |  |  | m2 | 52.925 | 0 |  | 0 |  |  |  | základní |  | 0 | 0 | 0 | 0 | 0 | 4 | K | 2 |  |  |  | ROZPOCET |  |  |  | 0 | 0 | 0 | 0 | 0 | 1 | 0 | 4 | -1493402326
|  |  | "spodní část římsy a mostovky:" 7,3*7,25 |  |  |  | 52.925 | [14 empty] | VV | 2 | 2 | -1 | 1 | ROZPOCET
49 | K | 620200R02 | D+M- těsnění mezi stávající bet. nábřežní stěnou a novou žb trvale pružnou těsnící hmotou |  |  | m2 | 0.81 | 0 |  | 0 |  |  |  | základní |  | 0 | 0 | 0 | 0 | 0 | 4 | K | 2 |  |  |  | ROZPOCET |  |  |  | 0 | 0 | 0 | 0 | 0 | 1 | 0 | 4 | 1105046648
|  |  | 0,45*1,8 |  |  |  | 0.81 | [14 empty] | VV | 2 | 2 | -1 | 1 | ROZPOCET
| 9 - Ostatní konstrukce a práce, bourání | [8 empty] | 0 | [5 empty] | 0 |  | 2.7964 |  | 62.5959 | 1 | D | 1 |  |  |  | ROZPOCET | [9 empty] | 0
50 | K | 961065422 | Bourání mostovek ze dřeva tvrdého z hranolů základů |  |  | m3 | 9.792 | 0 |  | 0 |  |  |  | základní |  | 0 | 0 | 0 | 0.785 | 7.6867 | 4 | K | 2 |  |  |  | ROZPOCET |  |  |  | 0 | 0 | 0 | 0 | 0 | 1 | 0 | 4 | 722241709
|  |  | 8,5*4,8*0,24 |  |  |  | 9.792 | [14 empty] | VV | 2 | 2 | -1 | 1 | ROZPOCET
51 | K | 961065711 | Bourání zábradlí dřevěného na mostě při vzdálenosti sloupků do 2,5 m základů |  |  | m | 17 | 0 |  | 0 |  |  |  | základní |  | 0 | 0 | 0 | 0.016 | 0.272 | 4 | K | 2 |  |  |  | ROZPOCET |  |  |  | 0 | 0 | 0 | 0 | 0 | 1 | 0 | 4 | -92444321
|  |  | 8,5*2 |  |  |  | 17 | [14 empty] | VV | 2 | 2 | -1 | 1 | ROZPOCET
52 | K | 962021112 | Bourání mostních zdí a pilířů z kamene |  |  | m3 | 8.811 | 0 |  | 0 |  |  |  | základní |  | 0 | 0.12 | 1.0573 | 2.49 | 21.9394 | 4 | K | 2 |  |  |  | ROZPOCET |  |  |  | 0 | 0 | 0 | 0 | 0 | 1 | 0 | 4 | 441437597
|  |  | "postopné ubourávání zdiva:" | [18 empty] | VV | 2 | 1 | -1 | 0 | ROZPOCET
|  |  | " odhad - upřesnit po odkrytí konstrukce:" 0,45*2,2*8,9 |  |  |  | 8.811 | [14 empty] | VV | 2 | 2 | -1 | 0 | ROZPOCET
|  | bouKam | Mezisoučet |  |  |  | 8.811 | [14 empty] | VV | 2 | 3 | -1 | 1 | ROZPOCET
53 | K | 962041211 | Bourání mostních zdí a pilířů z betonu prostého |  |  | m3 | 13.35 | 0 |  | 0 |  |  |  | základní |  | 0 | 0.12 | 1.602 | 2.2 | 29.37 | 4 | K | 2 |  |  |  | ROZPOCET |  |  |  | 0 | 0 | 0 | 0 | 0 | 1 | 0 | 4 | -1178848202
|  |  | "postopné ubourávání zdiva:" | [18 empty] | VV | 2 | 1 | -1 | 0 | ROZPOCET
|  |  | " odhad - upřesnit po odkrytí konstrukce:" 0,45*2,8*8,9+0,3*0,8*8,9 |  |  |  | 13.35 | [14 empty] | VV | 2 | 2 | -1 | 0 | ROZPOCET
|  | bouBet | Mezisoučet |  |  |  | 13.35 | [14 empty] | VV | 2 | 3 | -1 | 1 | ROZPOCET
54 | K | 963071112 | Demontáž ocelových prvků mostů šroubovaných nebo svařovaných přes 100 kg |  |  | kg | 3224.9 | 0 |  | 0 |  |  |  | základní |  | 0 | 0 | 0 | 0.001 | 3.2249 | 4 | K | 2 |  |  |  | ROZPOCET |  |  |  | 0 | 0 | 0 | 0 | 0 | 1 | 0 | 4 | 1568003521
|  |  | "7xIč300:" 54,2*8,5*7 |  |  |  | 3224.9 | [14 empty] | VV | 2 | 2 | -1 | 1 | ROZPOCET
55 | K | 967023692 | Přisekání (špicování) ploch kamenných nebo jiných s tvrdým povrchem pro nové povrchové vrstvy, plochy do 2 m2 |  |  | m2 | 0.9 | 0 |  | 0 |  |  |  | základní |  | 0 | 0 | 0 | 0.038 | 0.0342 | 4 | K | 2 |  |  |  | ROZPOCET |  |  |  | 0 | 0 | 0 | 0 | 0 | 1 | 0 | 4 | -1600056222
|  |  | "začištění po hrubém vybourání otvorů - bet.stěna:" 0,45*2 |  |  |  | 0.9 | [14 empty] | VV | 2 | 2 | -1 | 1 | ROZPOCET
56 | K | 985142112 | Vysekání spojovací hmoty ze spár zdiva hl do 40 mm dl do 12 m/m2 |  |  | m2 | 2.95 | 0 |  | 0 |  |  |  | základní |  | 0 | 0 | 0 | 0.0233 | 0.068735 | 4 | K | 2 |  |  |  | ROZPOCET |  |  |  | 0 | 0 | 0 | 0 | 0 | 1 | 0 | 4 | 1546057541
|  |  | "vyspárování části navazující opěrné stěny- 50% spáry obnaženo:" (2+1,8*2+0,3)/2 |  |  |  | 2.95 | [14 empty] | VV | 2 | 2 | -1 | 1 | ROZPOCET
57 | K | 985231112 | Spárování zdiva aktivovanou maltou spára hl do 40 mm dl do 12 m/m2 |  |  | m2 | 5.9 | 0 |  | 0 |  |  |  | základní |  | 0 | 0.02324 | 0.13712 | 0 | 0 | 4 | K | 2 |  |  |  | ROZPOCET |  |  |  | 0 | 0 | 0 | 0 | 0 | 1 | 0 | 4 | 78018356
|  |  | "vyspárování části navazující opěrné stěny:" 2+1,8*2+0,3 |  |  |  | 5.9 | [14 empty] | VV | 2 | 2 | -1 | 1 | ROZPOCET
| 997 - Přesun sutě | [8 empty] | 0 | [5 empty] | 0 |  | 0 |  | 0 | 1 | D | 1 |  |  |  | ROZPOCET | [9 empty] | 0
58 | K | 9970137R1 | Odvoz demontované dřevěné a ocelové konstrukce mostu na řízenou skládku vč.poplatku za uložení |  |  | soub | 1 | 0 |  | 0 |  |  |  | základní |  | 0 | 0 | 0 | 0 | 0 | 4 | K | 2 |  |  |  | ROZPOCET |  |  |  | 0 | 0 | 0 | 0 | 0 | 1 | 0 | 4 | 885057653
| 998 - Přesun hmot | [8 empty] | 0 | [5 empty] | 0 |  | 0 |  | 0 | 1 | D | 1 |  |  |  | ROZPOCET | [9 empty] | 0
59 | K | 998212111 | Přesun hmot pro mosty zděné, monolitické betonové nebo ocelové v do 20 m |  |  | t | 162.089 | 0 |  | 0 |  |  |  | základní |  | 0 | 0 | 0 | 0 | 0 | 4 | K | 2 |  |  |  | ROZPOCET |  |  |  | 0 | 0 | 0 | 0 | 0 | 1 | 0 | 4 | -843702014
| PSV - Práce a dodávky PSV | [8 empty] | 0 | [5 empty] | 0 |  | 0.8598 |  | 0 | 2 | D | 0 |  |  |  | ROZPOCET | [9 empty] | 0
| 711 - Izolace proti vodě, vlhkosti a plynům | [8 empty] | 0 | [5 empty] | 0 |  | 0.8598 |  | 0 | 2 | D | 1 |  |  |  | ROZPOCET | [9 empty] | 0
60 | K | 711141559 | Provedení izolace proti zemní vlhkosti pásy přitavením vodorovné NAIP |  |  | m2 | 78.336 | 0 |  | 0 |  |  |  | základní |  | 0 | 0.0004 | 0.031334 | 0 | 0 | 16 | K | 2 |  |  |  | ROZPOCET |  |  |  | 0 | 0 | 0 | 0 | 0 | 1 | 0 | 16 | 1784444395
|  |  | 6,8*7,2*1,6 |  |  |  | 78.336 | [14 empty] | VV | 2 | 2 | -1 | 1 | ROZPOCET
61 | K | 711142559 | Provedení izolace proti zemní vlhkosti pásy přitavením svislé NAIP |  |  | m2 | 34.176 | 0 |  | 0 |  |  |  | základní |  | 0 | 0.0004 | 0.01367 | 0 | 0 | 16 | K | 2 |  |  |  | ROZPOCET |  |  |  | 0 | 0 | 0 | 0 | 0 | 1 | 0 | 16 | -1209689000
|  |  | 1,2*8,9*2 |  |  |  | 21.36 | [14 empty] | VV | 2 | 2 | -1 | 0 | ROZPOCET
|  |  | "přesahy 0,6m"21,36*0,6 |  |  |  | 12.816 | [14 empty] | VV | 2 | 2 | -1 | 0 | ROZPOCET
|  |  | Součet |  |  |  | 34.176 | [14 empty] | VV | 2 | 4 | -1 | 1 | ROZPOCET
62 | M | 628522641 | pás s modifikovaným asfaltem tl.4mm |  |  | m2 | 121.513 | 0 |  | 0 |  |  |  | základní |  | 0 | 0.0035 | 0.4253 | 0 | 0 | 32 | M | 2 |  |  |  | ROZPOCET |  |  |  | 0 | 0 | 0 | 0 | 0 | 1 | 0 | 16 | -1480898557
|  |  | (78,336+34,176)*1,08 |  |  |  | 121.513 | [14 empty] | VV | 2 | 2 | -1 | 1 | ROZPOCET
63 | K | 71131100R1 | Hydroizolace mostovek nátěrem penetračně adhézním |  |  | m2 | 48.96 | 0 |  | 0 |  |  |  | základní |  | 0 | 0.004 | 0.19584 | 0 | 0 | 16 | K | 2 |  |  |  | ROZPOCET |  |  |  | 0 | 0 | 0 | 0 | 0 | 1 | 0 | 16 | -428075300
|  |  | 6,8*7,2 |  |  |  | 48.96 | [14 empty] | VV | 2 | 2 | -1 | 1 | ROZPOCET
64 | K | 71131100R2 | Hydroizolace svislých stěn nátěrem penetračně adhézním |  |  | m2 | 48.416 | 0 |  | 0 |  |  |  | základní |  | 0 | 0.004 | 0.19366 | 0 | 0 | 16 | K | 2 |  |  |  | ROZPOCET |  |  |  | 0 | 0 | 0 | 0 | 0 | 1 | 0 | 16 | -1279830430
|  |  | (0,75+1,54+0,33)*8,9+(0,75+1,74+0,33)*8,9 |  |  |  | 48.416 | [14 empty] | VV | 2 | 2 | -1 | 1 | ROZPOCET
65 | K | 998711101 | Přesun hmot tonážní pro izolace proti vodě, vlhkosti a plynům v objektech výšky do 6 m |  |  | t | 0.86 | 0 |  | 0 |  |  |  | základní |  | 0 | 0 | 0 | 0 | 0 | 16 | K | 2 |  |  |  | ROZPOCET |  |  |  | 0 | 0 | 0 | 0 | 0 | 1 | 0 | 16 | -1420203977
| 767 - Konstrukce zámečnické | [8 empty] | 0 | [5 empty] | 0 |  | 0 |  | 0 | 2 | D | 1 |  |  |  | ROZPOCET | [9 empty] | 0
66 | K | 767-091 | Veškeré přesuny a manipulace s dotčeným materiálem tohoto oddílu jsou zahrnuty v ceně jednotlivých položek |  |  | pozn | 0 | 0 |  | 0 |  |  |  | základní |  | 0 | 0 | 0 | 0 | 0 | 16 | K | 2 |  |  |  | ROZPOCET |  |  |  | 0 | 0 | 0 | 0 | 0 | 1 | 0 | 16 | 1186527470
67 | K | 767100R01 | D+M Zábradlí dle v.č. D.1.7. vč.nátěrů ( 1x základní, 2x vrchní) |  |  | kg | 846 | 0 |  | 0 |  |  |  | základní |  | 0 | 0 | 0 | 0 | 0 | 16 | K | 2 |  |  |  | ROZPOCET |  |  |  | 0 | 0 | 0 | 0 | 0 | 1 | 0 | 16 | -1890946487
68 | K | 767100R11 | D+M Kotvení sloupků - (2kus-chemická kotva M16+2xrozpěrná kotva vč.zhotovení otvorů pro kotvy v ŽB+ podlití patky plastmaltou tl 10mm) |  |  | kus | 12 | 0 |  | 0 |  |  |  | základní |  | 0 | 0 | 0 | 0 | 0 | 16 | K | 2 |  |  |  | ROZPOCET |  |  |  | 0 | 0 | 0 | 0 | 0 | 1 | 0 | 16 | -1568445235
|  |  | "viz v.č.C.1.7.:"6*2 |  |  |  | 12 | [14 empty] | VV | 2 | 2 | -1 | 1 | ROZPOCET
69 | K | 767100R21 | D+M Kotvení římsy vozovky vč.vývrtu v mostovce |  |  | kus | 30 | 0 |  | 0 |  |  |  | základní |  | 0 | 0 | 0 | 0 | 0 | 16 | K | 2 |  |  |  | ROZPOCET |  |  |  | 0 | 0 | 0 | 0 | 0 | 1 | 0 | 16 | -1806057332
|  |  | "viz v.č.C.1.7.:"30 |  |  |  | 30 | [14 empty] | VV | 2 | 2 | -1 | 1 | ROZPOCET
| OST - Ostatní | [8 empty] | 0 | [5 empty] | 0 |  | 0 |  | 0 | 4 | D | 0 |  |  |  | ROZPOCET | [9 empty] | 0
70 | K | O1 | Nedílnou součástí rozpočtu je výkresová část a technická zpráva, které podrobně specifikují technologické postupy a způsob řešení, který není možno obsáhnout v popisu položky. |  |  | pozn | 0 | 0 |  | 0 |  |  |  | základní |  | 0 | 0 | 0 | 0 | 0 | 262144 | K | 1 |  |  |  | ROZPOCET |  |  |  | 0 | 0 | 0 | 0 | 0 | 1 | 0 | 262144 | 76992886
71 | K | O20009 | Přípravné práce dle technické zprávy ,oddíl 3.1. (min.30dnů před zahájením prací) |  |  | soub | 1 | 0 |  | 0 |  |  |  | základní |  | 0 | 0 | 0 | 0 | 0 | 512 | K | 1 |  |  |  | ROZPOCET |  |  |  | 0 | 0 | 0 | 0 | 0 | 1 | 0 | 512 | -884184746
|  |  | "povolení zvláštního užívání silnice III/2957- silniční správní úřad, nájemní smlouva se Správou | [18 empty] | VV | 1 | 1 | -1 | 0 | ROZPOCET
|  |  | silnic KH kraje na provádění stav.prací, seznámení nájemníků čp.142 o omezení obslužnosti | [18 empty] | VV | 1 | 1 | -1 | 0 | ROZPOCET
|  |  | objektu, opatření pro případ havárie- havarijní plán dle vyhl.č.450/2005Sb.-oznámení | [18 empty] | VV | 1 | 1 | -1 | 0 | ROZPOCET
|  |  | vodoprávnímu úřadu, oznámení o zahájení prací na MO ČRS, povodňový plán pro průběh | [18 empty] | VV | 1 | 1 | -1 | 0 | ROZPOCET
|  |  | "výstavby, oznámení činnosti Arceologickému ústavu, výstražné cedule:"1 |  |  |  | 1 | [14 empty] | VV | 1 | 2 | -1 | 1 | ROZPOCET
72 | K | O20010 | Dopravní značení po dobu provádění stav.prací,značení komplet dle výkresu C.4.-Situace DIO projekt.dokum. - (náklady na - zřízení,pronájem po dobu provádění, odstranění) |  |  | soub | 1 | 0 |  | 0 |  |  |  | základní |  | 0 | 0 | 0 | 0 | 0 | 512 | K | 1 |  |  |  | ROZPOCET |  |  |  | 0 | 0 | 0 | 0 | 0 | 1 | 0 | 512 | -1468203864
| VP - Vícepráce | [8 empty] | 0 | [11 empty] | D | 0 |  |  |  | PN | [9 empty] | 0