## Rekapitulace celková
Zprůchodnění stupně na Bolkovském potoce - Rudník
CELKOVÁ REKAPITULACE
#REF! | Popis | Cena
#REF!
SO 01: Příprava staveniště
1.: Příprava staveniště
001.: Zemní práce
767.: Konstrukce zámečnické
SO 02: Koncentrační práh náhonu
2.1.: Betonáž koncentračního prahu
0035: Konstrukce a práce potoka
099.: Přesun hmot HSV
2.2.: Osazení česlí a hrazení
762.: Konstrukce tesařské
767.: Konstrukce zámečnické
SO 03: Balvanitý skluz
3.1.: Částečné odbourání betonového stupně
001.: Zemní práce
0096: Bourání konstrukcí
3.2.: Oprava stávající kamenných nábřežních zdi - levobřežní zeď
0035: Konstrukce a práce potoka
0062: Úprava povrchů vnější
0096: Bourání konstrukcí
0098: Sanace
099.: Přesun hmot HSV
3.3.: Oprava stávající kamenných nábřežních zdi - pravobřežní zeď
0035: Konstrukce a práce potoka
0062: Úprava povrchů vnější
0096: Bourání konstrukcí
0098: Sanace
099.: Přesun hmot HSV
3.4.: Částečné odbourání betonových patek pravobřežního opevnění - ( v horní vodě )
0096: Bourání konstrukcí
3.5.: Realizace nového balvanitého skluzu
001.: Zemní práce
0035: Konstrukce a práce potoka
0096: Bourání konstrukcí
099.: Přesun hmot HSV
VRN: Vedlejší rozpočtové náklady
VRN: Vedlejší rozpočtové náklady
VRN.: Vedlejší rozpočtové náklady
| Celkem (bez DPH) | 0
| DPH 21 % | 0
| Celkem (včetně DPH) | 0

## Rekapitulace
Zprůchodnění stupně na Bolkovském potoce - Rudník
REKAPITULACE
#REF! | Popis | Cena
#REF!
SO 01: Příprava staveniště
1.: Příprava staveniště
001.: Zemní práce
767.: Konstrukce zámečnické
SO 02: Koncentrační práh náhonu
2.1.: Betonáž koncentračního prahu
0035: Konstrukce a práce potoka
099.: Přesun hmot HSV
2.2.: Osazení česlí a hrazení
762.: Konstrukce tesařské
767.: Konstrukce zámečnické
SO 03: Balvanitý skluz
3.1.: Částečné odbourání betonového stupně
001.: Zemní práce
0096: Bourání konstrukcí
3.2.: Oprava stávající kamenných nábřežních zdi - levobřežní zeď
0035: Konstrukce a práce potoka
0062: Úprava povrchů vnější
0096: Bourání konstrukcí
0098: Sanace
099.: Přesun hmot HSV
3.3.: Oprava stávající kamenných nábřežních zdi - pravobřežní zeď
0035: Konstrukce a práce potoka
0062: Úprava povrchů vnější
0096: Bourání konstrukcí
0098: Sanace
099.: Přesun hmot HSV
3.4.: Částečné odbourání betonových patek pravobřežního opevnění - ( v horní vodě )
0096: Bourání konstrukcí
3.5.: Realizace nového balvanitého skluzu
001.: Zemní práce
0035: Konstrukce a práce potoka
0096: Bourání konstrukcí
099.: Přesun hmot HSV
VRN: Vedlejší rozpočtové náklady
VRN: Vedlejší rozpočtové náklady
VRN.: Vedlejší rozpočtové náklady
| Celkem (bez DPH) | 0

## Zakázka
Zprůchodnění stupně na Bolkovském potoce - Rudník
Rozpočet s výkazem výměr
[5 empty] | Poř. | Typ | Kód | Popis | MJ | Výměra | Jedn. cena | Cena | Jedn. hmotn. | Hmotnost
[8 empty] | SO 01: Příprava staveniště |  |  |  | 0 |  | 0
[8 empty] | 1.: Příprava staveniště |  |  |  | 0 |  | 0
[8 empty] | 001.: Zemní práce |  |  |  | 0 |  | 0
##T3##N_Catalog_catGUID | ##T3##PRO_ITEM_catID | ##T3##PRO_ITEM_iteCode | ##T3##PRO_ITEM_szvCode | ##T3##PRO_ITEM_tevCode | 1 | SP | 111201101 | Odstranění křovin a stromů průměru kmene do 100 mm i s kořeny z celkové plochy do 1000 m2 | m2 | 5 |  | 0 |  | 0
[8 empty] | viz TZ |  | 0
[8 empty] | 5,0 |  | 5
[5 empty] | 2 | SP | 111251110 | Drcení, nebo štěpkování keřů a odvoz ke kompostování | kus | 1 |  | 0 |  | 0
[8 empty] | 767.: Konstrukce zámečnické |  |  |  | 0 |  | 0
[5 empty] | 1 | SP | 767010001 | Demontáž česlí včetně dočasného deponování na staveništi | kus | 1 |  | 0 |  | 0
[5 empty] | 2 | SP | 998767201 | Přesun hmot procentní pro zámečnické konstrukce v objektech v do 6 m | % | 1.35 | 0 | 0 |  | 0
[8 empty] | SO 02: Koncentrační práh náhonu |  |  |  | 0 |  | 3.8712
[8 empty] | 2.1.: Betonáž koncentračního prahu |  |  |  | 0 |  | 3.8712
[8 empty] | 0035: Konstrukce a práce potoka |  |  |  | 0 |  | 3.8712
[5 empty] | 1 | SP | 321321110 | Konstrukce vodních staveb ze ŽB tř. C 25/30 - koncentrační prah - transport betonu, betonáž pomocí dopravní pumpy | m3 | 1.6 |  | 0 | 2.3 | 3.68
[8 empty] | viz TZ |  | 0
[8 empty] | 1,6 |  | 1.6
[5 empty] | 2 | SP | 321351010 | Bednění konstrukcí vodních staveb rovinné - zřízení | m2 | 11 |  | 0 | 0.00766 | 0.08426
[5 empty] | 3 | SP | 321352010 | Bednění konstrukcí vodních staveb rovinné - odstranění | m2 | 11 |  | 0 | 0.00086 | 0.00946
[5 empty] | 4 | SP | 321352040 | Ošetření dilatačních spár - dodávka a montáž - polystyrén tl. 10 mm do bednění a po odbednění se spára vyplní plastickým tmelem | kus | 5 |  | 0 |  | 0
[5 empty] | 5 | SP | 321352050 | Příplatek za provedení - 600 mm široké okno s drážkami na každé straně pro jalovou výpust a zabuduje se drážka pro česle - jižní část prahu | kus | 1 |  | 0 |  | 0
[5 empty] | 6 |  | 312352111 | Dodávka a montáž Uč. 65 délky 2x(350)+(2x1700) = 4100 mm včetně povrchové úpravy | kg | 32 |  | 0 |  | 0
[8 empty] | viz TZ |  | 0
[8 empty] | 4,1*7,09*1,1 |  | 32
[5 empty] | 7 | SP | 321368211 | Výztuž železobetonových konstrukcí vodních staveb ze svařovaných sítí 8x100x100 mm | t | 0.09463 |  | 0 | 1.03 | 0.097472
[8 empty] | viz TZ |  | 0
[8 empty] | síť 8x100x100 mm |  | 0
[8 empty] | 9,7*0,0079 |  | 0.07663
[8 empty] | prořez |  | 0
[8 empty] | 0,018 |  | 0.018
[8 empty] | 099.: Přesun hmot HSV |  |  |  | 0 |  | 0
[5 empty] | 1 | SP | 998322011 | Přesun hmot pro hráze přehradní zděné, betonové a železobetonové | t | 3.8 |  | 0 |  | 0
[8 empty] | 2.2.: Osazení česlí a hrazení |  |  |  | 0 |  | 0
[8 empty] | 762.: Konstrukce tesařské |  |  |  | 0 |  | 0
[5 empty] | 1 | SP | 762020001 | Dodávka a montáž dřevěného hrazení z dubových impregnovaných fošen tl. 50 mm - rozměr 600x450 mm | kus | 1 |  | 0 |  | 0
[5 empty] | 2 | SP | 998762202 | Přesun hmot procentní pro kce tesařské v objektech v do 12 m | % | 5.58 | 0 | 0 |  | 0
[8 empty] | 767.: Konstrukce zámečnické |  |  |  | 0 |  | 0
[5 empty] | 1 | SP | 767020001 | Dodávka a montáž nových ocelových žárově zinkovaných česel | kg | 70 |  | 0 |  | 0
[5 empty] | 2 | SP | 998767201 | Přesun hmot procentní pro zámečnické konstrukce v objektech v do 6 m | % | 1.35 | 0 | 0 |  | 0
[8 empty] | SO 03: Balvanitý skluz |  |  |  | 0 |  | 405.0518
[8 empty] | 3.1.: Částečné odbourání betonového stupně |  |  |  | 0 |  | 0
[8 empty] | 001.: Zemní práce |  |  |  | 0 |  | 0
[5 empty] | 1 | SP | 001 | Nakypření zeminy obsaženo v jednotkových cenách. |  | 0 |  | 0 |  | 0
[5 empty] | 2 | SP | 132301100 | Odtěžení zeminy - výplň stupně v hornině tř. 4 objemu do 100 m3 | m3 | 6.9 |  | 0 |  | 0
[8 empty] | viz TZ |  | 0
[8 empty] | 6,9 |  | 6.9
[5 empty] | 3 | SP | 162201101 | Vodorovné přemístění do 20 m výkopku/sypaniny z horniny tř. 1 až 4 | m3 | 6.9 |  | 0 |  | 0
[5 empty] | 4 | SP | 167101101 | Nakládání výkopku z hornin tř. 1 až 4 do 100 m3 | m3 | 6.9 |  | 0 |  | 0
[5 empty] | 5 | SP | 171201201 | Uložení sypaniny na skládku - na mezideponii | m3 | 6.9 |  | 0 |  | 0
[5 empty] | 6 | SP | 174101100 | Zásyp jam, šachet rýh betonovou sutí se zhutněním - kry do velikosti 300 mm | m3 | 6.6 |  | 0 |  | 0
[8 empty] | viz TZ |  | 0
[8 empty] | 6,6 |  | 6.6
[8 empty] | 0096: Bourání konstrukcí |  |  |  | 0 |  | 0
[5 empty] | 1 | SP | 962052209 | Bourání betonové konstrukce stávajícího stupně ze ŽB tl. do 500 mm | m3 | 7.8 |  | 0 |  | 0
[8 empty] | viz TZ |  | 0
[8 empty] | 7,8 |  | 7.8
[5 empty] | 2 | SP | 979082111 | Vnitrostaveništní vodorovná doprava suti a vybouraných hmot do 10 m | t | 15.9 |  | 0 |  | 0
[8 empty] | viz TZ |  | 0
[8 empty] | 6,6*2,4 |  | 15.9
[5 empty] | 3 | SP | 997006004 | Rozrušení betonu železového s oddělením kovu na kry do velikosti 300 mm | t | 15.9 |  | 0 |  | 0
[8 empty] | viz TZ |  | 0
[8 empty] | 6,6*2,4 |  | 15.84
[5 empty] | 4 | SP | 997013501 | Odvoz suti na skládku a vybouraných hmot nebo meziskládku do 1 km se složením | t | 2.9 |  | 0 |  | 0
[8 empty] | viz TZ |  | 0
[8 empty] | 1,2*2,4 |  | 2.9
[5 empty] | 5 | SP | 997013509 | Příplatek k odvozu suti a vybouraných hmot na skládku ZKD 1 km přes 1 km | t | 43.5 |  | 0 |  | 0
[8 empty] | 2,9*15 |  | 43.5
[5 empty] | 6 | SP | 997221855 | Poplatek za uložení odpadu z kameniva na skládce (skládkovné) | t | 2.9 |  | 0 |  | 0
[5 empty] | 7 | SP | 997241612 | Nakládání nebo překládání suti | t | 18.8 |  | 0 |  | 0
[8 empty] | 15,9+2,9 |  | 18.8
[8 empty] | 3.2.: Oprava stávající kamenných nábřežních zdi - levobřežní zeď |  |  |  | 0 |  | 8.5675
[8 empty] | 0035: Konstrukce a práce potoka |  |  |  | 0 |  | 8.2445
[5 empty] | 1 | SP | 321213340 | Doplnění chybějícího zdiva - nové kamenné zdivo viz TZ | m3 | 2.43 |  | 0 | 3.1139 | 7.5667
[8 empty] | viz Tz |  | 0
[8 empty] | 2,7-0,27 |  | 2.43
[5 empty] | 2 | SP | 321220001 | Přezdění zdiva z původního kamene na cementovou maltu | m3 | 0.75 |  | 0 | 0.86255 | 0.64691
[8 empty] | viz TZ |  | 0
[8 empty] | 0,75 |  | 0.75
[5 empty] | 3 | SP | 321321111 | Konstrukce vodních staveb ze ŽB tř. C 25/30 - betonový rub | m3 | 0.27 |  | 0 |  | 0
[8 empty] | viz TZ |  | 0
[8 empty] | 4,5*0,6*0,1 |  | 0.27
[5 empty] | 4 | SP | 321368211 | Výztuž železobetonových konstrukcí vodních staveb ze svařovaných sítí 8x100x100 mm | t | 0.03 |  | 0 | 1.03 | 0.030901
[8 empty] | viz TZ |  | 0
[8 empty] | síť 8x100x100 mm |  | 0
[8 empty] | 1,35*2*0,0079 |  | 0.02133
[8 empty] | prořez |  | 0
[8 empty] | 0.009 |  | 0.009
[8 empty] | 0062: Úprava povrchů vnější |  |  |  | 0 |  | 0.323
[5 empty] | 1 | SP | 628635411 | Spárování původního zdiva z lomového kamene maltou cementovou hl spár cca 50 mm | m2 | 9.5 |  | 0 | 0.034 | 0.323
[8 empty] | viz tz |  | 0
[8 empty] | 9,5 |  | 9.5
[8 empty] | 0096: Bourání konstrukcí |  |  |  | 0 |  | 0
[5 empty] | 1 | SP | 962022491 | Bourání zdiva nadzákladového kamenného | m3 | 0.75 |  | 0 |  | 0
[8 empty] | viz TZ |  | 0
[8 empty] | 0,75 |  | 0.75
[5 empty] | 2 | SP | 978023261 | Vysekání a vyčištění spár zdiva kamenného kyklopského a ostatního | m2 | 9.5 |  | 0 |  | 0
[8 empty] | viz tz |  | 0
[8 empty] | 9,5 |  | 9.5
[5 empty] | 3 | SP | 979082111 | Vnitrostaveništní vodorovná doprava suti a vybouraných hmot do 10 m | t | 0.5 |  | 0 |  | 0
[5 empty] | 4 | SP | 997013501 | Odvoz suti na skládku a vybouraných hmot nebo meziskládku do 1 km se složením | t | 0.5 |  | 0 |  | 0
[5 empty] | 5 | SP | 997013509 | Příplatek k odvozu suti a vybouraných hmot na skládku ZKD 1 km přes 1 km | t | 7.5 |  | 0 |  | 0
[8 empty] | dle skládky |  | 0
[8 empty] | 0,5*15 |  | 7.5
[5 empty] | 6 | SP | 997221855 | Poplatek za uložení odpadu z kameniva na skládce (skládkovné) | t | 0.5 |  | 0 |  | 0
[5 empty] | 7 | SP | 997241612 | Nakládání nebo překládání suti | t | 0.5 |  | 0 |  | 0
[8 empty] | 0098: Sanace |  |  |  | 0 |  | 0
[5 empty] | 1 | SP | 985131311 | Očištění zdiva drátěnými kartáči - levobřežní zeď | m2 | 10.7 |  | 0 |  | 0
[8 empty] | viz TZ |  | 0
[8 empty] | 10,7 |  | 10.7
[5 empty] | 2 | SP | 985200001 | Zřízení a demontáž pracovní plošiny, nebo lávky | kus | 1 |  | 0 |  | 0
[8 empty] | 099.: Přesun hmot HSV |  |  |  | 0 |  | 0
[5 empty] | 1 | SP | 998322011 | Přesun hmot pro hráze přehradní zděné, betonové a železobetonové | t | 9.4 |  | 0 |  | 0
[8 empty] | 3.3.: Oprava stávající kamenných nábřežních zdi - pravobřežní zeď |  |  |  | 0 |  | 13.0929
[8 empty] | 0035: Konstrukce a práce potoka |  |  |  | 0 |  | 12.6169
[5 empty] | 1 | SP | 321213340 | Doplnění chybějícího zdiva - nové kamenné zdivo viz TZ | m3 | 2.5 |  | 0 | 3.1139 | 7.7847
[8 empty] | viz tz |  | 0
[8 empty] | 3-0,5 |  | 3
[5 empty] | 2 | SP | 321311110 | Konstrukce vodních staveb ze betonu prostého tř. C 25/30 | m3 | 2 |  | 0 | 2.4 | 4.8
[8 empty] | viz tz |  | 0
[8 empty] | 2 |  | 2
[5 empty] | 3 | SP | 321321111 | Konstrukce vodních staveb ze ŽB tř. C 25/30 - betonový rub | m3 | 0.5 |  | 0 |  | 0
[5 empty] | 4 | SP | 321351010 | Bednění konstrukcí vodních staveb rovinné - zřízení | m2 | 3.3 |  | 0 | 0.00766 | 0.025278
prostý beton
[8 empty] | 3.3 |  | 3.3
[8 empty] | 0.2 |  | 0.2
[5 empty] | 5 | SP | 321352010 | Bednění konstrukcí vodních staveb rovinné - odstranění | m2 | 3.3 |  | 0 | 0.00086 | 0.002838
[5 empty] | 6 | SP | 321368211 | Výztuž železobetonových konstrukcí vodních staveb ze svařovaných sítí 8x100x100 mm | t | 0.004 |  | 0 | 1.03 | 0.0041201
[8 empty] | viz TZ |  | 0
[8 empty] | síť 8x100x100 mm |  | 0
[8 empty] | 2,0*2*0,0079 |  | 0.0316
[8 empty] | prořez |  | 0
[8 empty] | 0.008 |  | 0.008
[8 empty] | 0062: Úprava povrchů vnější |  |  |  | 0 |  | 0.476
[5 empty] | 1 | SP | 628635411 | Spárování původního zdiva z lomového kamene maltou cementovou hl spár cca 50 mm | m2 | 14 |  | 0 | 0.034 | 0.476
[8 empty] | viz tz |  | 0
[8 empty] | 14 |  | 14
[8 empty] | 0096: Bourání konstrukcí |  |  |  | 0 |  | 0
[5 empty] | 1 | SP | 978023261 | Vysekání a vyčištění spár zdiva kamenného kyklopského a ostatního | m2 | 14 |  | 0 |  | 0
[8 empty] | viz tz |  | 0
[8 empty] | 13,0 |  | 13
[5 empty] | 2 | SP | 979082111 | Vnitrostaveništní vodorovná doprava suti a vybouraných hmot do 10 m | t | 0.2 |  | 0 |  | 0
[5 empty] | 3 | SP | 997013501 | Odvoz suti na skládku a vybouraných hmot nebo meziskládku do 1 km se složením | t | 0.2 |  | 0 |  | 0
[5 empty] | 4 | SP | 997013509 | Příplatek k odvozu suti a vybouraných hmot na skládku ZKD 1 km přes 1 km | t | 3 |  | 0 |  | 0
[8 empty] | 0,2*15 |  | 3
[5 empty] | 5 | SP | 997221855 | Poplatek za uložení odpadu z kameniva na skládce (skládkovné) | t | 0.2 |  | 0 |  | 0
[5 empty] | 6 | SP | 997241612 | Nakládání nebo překládání suti | t | 0.2 |  | 0 |  | 0
[8 empty] | 0098: Sanace |  |  |  | 0 |  | 0
[5 empty] | 1 | SP | 985131311 | Očištění zdiva drátěnými kartáči - pravobřežní zeď | m2 | 14 |  | 0 |  | 0
[8 empty] | viz tz |  | 0
[8 empty] | 14 |  | 14
[5 empty] | 2 | SP | 985300001 | Zřízení a demontáž pracovní plošiny, nebo lávky | kus | 1 |  | 0 |  | 0
[8 empty] | 099.: Přesun hmot HSV |  |  |  | 0 |  | 0
[5 empty] | 1 | SP | 998322011 | Přesun hmot pro hráze přehradní zděné, betonové a železobetonové | t | 7.9 |  | 0 |  | 0
[8 empty] | 3.4.: Částečné odbourání betonových patek pravobřežního opevnění - ( v horní vodě ) |  |  |  | 0 |  | 0
[8 empty] | 0096: Bourání konstrukcí |  |  |  | 0 |  | 0
[5 empty] | 1 | SP | 961044111 | Bourání základů z betonu prostého - konstrukce pravobřežní patky opevnění - tl. do 300 mm a šířky do 600 mm | m3 | 3.4 |  | 0 |  | 0
[8 empty] | viz tz |  | 0
[8 empty] | 3,4 |  | 3.4
[5 empty] | 2 | SP | 979082111 | Vnitrostaveništní vodorovná doprava suti a vybouraných hmot do 10 m | t | 7.6 |  | 0 |  | 0
[5 empty] | 3 | SP | 997013501 | Odvoz suti na skládku a vybouraných hmot nebo meziskládku do 1 km se složením | t | 7.6 |  | 0 |  | 0
[5 empty] | 4 | SP | 997013509 | Příplatek k odvozu suti a vybouraných hmot na skládku ZKD 1 km přes 1 km | t | 114 |  | 0 |  | 0
[8 empty] | 7,6*15 |  | 114
[5 empty] | 5 | SP | 997221815 | Poplatek za uložení betonového odpadu na skládce (skládkovné) | t | 7.6 |  | 0 |  | 0
[5 empty] | 6 | SP | 997241612 | Nakládání nebo překládání suti | t | 7.6 |  | 0 |  | 0
[8 empty] | 3.5.: Realizace nového balvanitého skluzu |  |  |  | 0 |  | 383.3914
[8 empty] | 001.: Zemní práce |  |  |  | 0 |  | 0
[5 empty] | 1 | SP | 001 | Nakypření zeminy obsaženo v jednotkových cenách. |  |  |  | 0 |  | 0
[5 empty] | 2 | SP | 129303100 | Odtěžení dna potoka v hornině tř. 4 + kameny včetně přehození na PB (dočasné depo) | m3 | 147 |  | 0 |  | 0
[8 empty] | viz tz |  | 0
[8 empty] | 147,0 |  | 147
[5 empty] | 3 | SP | 162701105 | Vodorovné přemístění do 10000 m výkopku/sypaniny z horniny tř. 1 až 4 | m3 | 123.3 |  | 0 |  | 0
[5 empty] | 5 | SP | 167101102 | Nakládání výkopku z hornin tř. 1 až 4 přes 100 m3 | m3 | 123.3 |  | 0 |  | 0
[8 empty] | viz tz |  | 0
[8 empty] | 147,0-24,3 |  | 122.7
[5 empty] | 6 | SP | 171201200 | Uložení a manipulace sypaniny na skládce | m3 | 122.7 |  | 0 |  | 0
[5 empty] | 7 | SP | 171201211 | Poplatek za uložení odpadu ze sypaniny na skládce (skládkovné) | m3 | 245.4 |  | 0 |  | 0
[8 empty] | 122,7*2 |  | 245.4
[8 empty] | 0035: Konstrukce a práce potoka |  |  |  | 0 |  | 383.3914
[5 empty] | 1 | SP | 463212119 | Nový balvanitý skluz včetně břehového opevnění - strojně ukládané kameny - nový kámen nad 500 kg/ks | m3 | 102.7 |  | 0 | 2.4143 | 247.9486
[8 empty] | viz tz |  | 0
[8 empty] | 102.7 |  | 102.7
[5 empty] | 2 | SP | 463212120 | Nový balvanitý skluz včetně břehového opevnění - vyklínování a prostěrkování - materiál z mezideponie v místě výkopu | m3 | 23.7 |  | 0 | 2.4143 | 57.2189
[8 empty] | viz tz |  | 0
[8 empty] | 23.7 |  | 23.7
[5 empty] | 3 | SP | 463451115 | Nový balvanitý skluz včetně břehového opevnění - vyplnění mezer mezi podstavami jednotlivých kamenů a ve spárách ( boků ) betonem C25/30 | m3 | 31.6 |  | 0 | 2.4328 | 76.8762
[8 empty] | viz tz |  | 0
[8 empty] | 31.6 |  | 31.6
[5 empty] | 4 | SP | 467951130 | Práh dřevěný jednoduchý z kulatiny nad 290 do 400 mm - modřínová kláda zbavená kůry, na tenčím konci alespoň průměr 300 mm, délky 3500 + 5100 mm včetně tesařských prací ( zásek pro Q355 ) | m | 8.6 |  | 0 | 0.08033 | 0.69084
[8 empty] | viz tz |  | 0
[8 empty] | 3,5+5,1 |  | 8.6
[5 empty] | 5 | SP | 467990001 | Dodávka a montáž ocelové trny - 1 ks/bm prahu; ocel průměr 16 délky 500 mm | kus | 26 |  | 0 |  | 0
[8 empty] | viz tz |  | 0
[8 empty] | 26 |  | 26
[5 empty] | 6 | SP | 985222101 | Třídění kamene (z bourání a odkopávek), strojně, včetně očištění a manipulace - analogicky výkopek - pro vyklínování a proštěrkování | m3 | 24.3 |  | 0 | 0.02703 | 0.65683
[8 empty] | viz tz |  | 0
[8 empty] | 24,3 |  | 24.3
[8 empty] | 0096: Bourání konstrukcí |  |  |  | 0 |  | 0
[5 empty] | 1 | SP | 960030001 | Bourání břehového opevnění - kapsy pro dřevěné prahy - započteno v bourání patky |  | 0 |  | 0 |  | 0
[8 empty] | 099.: Přesun hmot HSV |  |  |  | 0 |  | 0
[5 empty] | 1 | SP | 998322011 | Přesun hmot pro hráze přehradní zděné, betonové a železobetonové | t | 393.1 |  | 0 |  | 0
[8 empty] | VRN: Vedlejší rozpočtové náklady |  |  |  | 0 |  | 0
[8 empty] | VRN: Vedlejší rozpočtové náklady |  |  |  | 0 |  | 0
[8 empty] | VRN.: Vedlejší rozpočtové náklady |  |  |  | 0 |  | 0
[8 empty] | Upozornění : Balvanitý skluz slouží ke zprůchodnění Bolkovského potoka pro migraci vranky obecné a mihule potoční. Jednotlivé kameny je nutno ukládat do betonu tak, aby se voda neztrácela ve štěrbinách pod a mezi kameny, ale aby tekla „stěhovavou kynetou“ vymodelovanou při skládání jednotlivých kamenů. Dodavatel zde bude úzce spolupracovat s biologickým dozorem investora a řídit se jeho pokyny. | [5 empty] | 0
[5 empty] | 1. |  | VRN - 01 | Pojištění stavby do plné výše smluvní ceny díla a náklady s tím spojené. Projednání a úhrada nákladů a případných poplatků spojených se záborem veřejného prostranství. Vypracování a průběžná aktualizace harmonogramu prací. Zajištění provozu investora v prostoru stavby a přilehlých prostorách | kpl | 1 |  | 0
[5 empty] | 2 |  | VRN - 02 | Zřízení, provoz a odstranění zařízení staveniště včetně nutných poplatků a opatření. Oplocení staveniště či jeho části, jeho další zabezpečení. Zajištění, provoz a údržba všech případných deponií a mezideponií včetně uvedení dotčených ploch do původního stavu | kpl | 1 |  | 0
[5 empty] | 3 |  | VRN - 03 | Vytyčení všech stávajících inženýrských sítí, případně zajištění jejich vytyčení jednotlivými správci sítí, jejich ochrana. Projednání napojení, popř. všech nutných přeložek, odstávek. | kpl | 1 |  | 0
[5 empty] | 4 |  | VRN - 04 | Geodetické práce spojené s vytyčením stavby, hranic pozemků a jejich údržby po dobu stavby. Zaměření dokončené stavby a zajištění geometrického plánu pro zápis do KN včetně ověření | kpl | 1 |  | 0
[5 empty] | 5 |  | VRN - 05 | Veškerá opatření ve vztahu ke klimatickým podmínkám v průběhu stavby, potřebná pro realizaci díla včetně opatření pro převádění vody v jednotlivých stavebních úsecích. Projednání dopravních omezení (bude-li třeba), zajištění dopravního značení, či jeho změny, úhrady souvisejících poplatků. Zpracování dílenské dokumentace, bude-li třeba. | kpl | 1 |  | 0
[5 empty] | 6 |  | VRN - 06 | Zajištění a předání objednateli všech certifikátů, atestů, prohlášení o shodě a technických listů k zabudovávaným materiálům a to ještě před jejich použitím, provedení všech potřebných revizí a zkoušek. Provedení všech kvalitativních zkoušek materiálů nebo částí stavby v rozsahu stanoveném projektem a současně minimálně v rozsahu dle norem, technických a právních předpisů platných na území České republiky. Zajištění a předání objednateli příslušných protokolů o měření, požadovaných právními předpisy, projektovou dokumentací nebo stavebním povolením a provedení všech opatření potřebných k tomu, aby tato měření prokázala splnění požadovaných limitů | kpl | 1 |  | 0
[5 empty] | 7 |  | VRN - 07 | Zajištění a předání objednateli dokumentace skutečného provedení stavby. | kpl | 1 |  | 0
[5 empty] | 8 |  | VRN - 08 | Zajištění transferu chráněných živočichů v souladu s platnou legislativou, prostřednictvím odborné organizace odsouhlasené investorem | kpl | 1 |  | 0
0