## Rekapitulace stavby
2012 |  | List obsahuje: |  |  |  |  | 1) Souhrnný list stavby |  |  |  | 2) Rekapitulace objektů | [23 empty] | 1.0 | False | True
| optimalizováno pro tisk sestav ve formátu A4 - na výšku | [17 empty] | >> skryté sloupce << | [15 empty] | 0,01 | 21
[35 empty] | 0,01 | 15
| SOUHRNNÝ LIST STAVBY | [18 empty] | v --- níže se nacházejí doplnkové a pomocné údaje k sestavám --- v | [13 empty] | Návod na vyplnění | 0,001
[34 empty] | Měnit lze pouze buňky se žlutým podbarvením! 1) na prvním listu Rekapitulace stavby vyplňte v sestavě a) Souhrnný list - údaje o Zhotoviteli (přenesou se do ostatních sestav i v jiných listech) b) Rekapitulace objektů - potřebné Ostatní náklady 2) na vybraných listech vyplňte v sestavě a) Krycí list - údaje o Zhotoviteli, pokud se liší od údajů o Zhotoviteli na Souhrnném listu (údaje se přenesou do ostatních sestav v daném listu) b) Rekapitulace rozpočtu - potřebné Ostatní náklady c) Rozpočet - ceny u položek - množství, pokud má žluté podbarvení - a v případe potřeby poznámku (ta je v skrytém sloupci) | 0,01
|  | Stavba: |  |  |  |  | MV881/13/RD - Oprava výpustního zařízení v NPP Swamp | [27 empty] | 0,1
1
|  | Místo: |  |  |  |  | Máchovo jezero | [8 empty] | Datum: |  | 18.10.2013 | [16 empty] | 10
100
|  | Objednavatel: | [13 empty] | IČ: | [18 empty] | 0,1
|  |  | ČR-Agentura ochrany přírody a krajiny ČR | [12 empty] | DIČ: | [18 empty] | 0,1
0,1
|  | Zhotovitel: | [13 empty] | IČ: |  | Vyplň údaj | [16 empty] | 0,1
|  |  | Vyplň údaj | [12 empty] | DIČ: |  | Vyplň údaj | [16 empty] | 0,1
False
|  | Projektant: | [13 empty] | IČ: | [18 empty] | False
|  |  | MV Projekt spol. s r.o. | [12 empty] | DIČ: | [18 empty] | True
0,01
|  | Zpracovatel: | [13 empty] | IČ: | [18 empty] | 0,1
|  |  | MV Projekt spol. s r.o. | [12 empty] | DIČ:
|  | Náklady z rozpočtů | [13 empty] | 0
|  |  | Materiál | [12 empty] | 0
|  |  | Montáž | [12 empty] | 0
|  | Ostatní náklady ze souhrnného listu | [13 empty] | 0
|  | Cena bez DPH | [13 empty] | 0
|  | DPH |  | základní |  |  |  | 21% |  | ze | 0 |  |  |  |  | 0
|  |  |  | snížená |  |  |  | 15% |  | ze | 0 |  |  |  |  | 0
|  |  |  | zákl. přenesená |  |  |  | 21% |  | ze | 0 |  |  |  |  | 0
|  |  |  | sníž. přenesená |  |  |  | 15% |  | ze | 0 |  |  |  |  | 0
|  |  |  | nulová |  |  |  | 0% |  | ze | 0 |  |  |  |  | 0
|  | Cena s DPH | [7 empty] | v |  | CZK |  |  |  | 0
|  | Projektant | [10 empty] | Zpracovatel
|  | Datum a podpis: | [6 empty] | Razítko |  |  |  | Datum a podpis: |  |  |  | Razítko
|  | Objednavatel | [10 empty] | Zhotovitel
|  | Datum a podpis: | [6 empty] | Razítko |  |  |  | Datum a podpis: |  |  |  | Razítko
REKAPITULACE OBJEKTŮ STAVBY
| Stavba: | [6 empty] | MV881/13/RD - Oprava výpustního zařízení v NPP Swamp
| Místo: | [6 empty] | Máchovo jezero | [6 empty] | Datum: |  | 18.10.2013
| Objednavatel: | [6 empty] | ČR-Agentura ochrany přírody a krajiny ČR | [6 empty] | Projektant: |  | MV Projekt spol. s r.o. |  |  | Informatívní údaje z listů zakázek
| Zhotovitel: | [13 empty] | Zpracovatel: |  | MV Projekt spol. s r.o.
| Kód |  |  |  | Objekt | [8 empty] | Cena bez DPH [CZK] |  |  |  | Cena s DPH [CZK] |  | z toho Materiál [CZK] | z toho Montáž [CZK] | z toho Ostat. náklady [CZK] | DPH [CZK] | Normohodiny [h] | DPH základní [CZK] | DPH snížená [CZK] | DPH základní přenesená [CZK] | DPH snížená přenesená [CZK] | Základna DPH základní | Základna DPH snížená | Základna DPH zákl. přenesená | Základna DPH sníž. přenesená | Základna DPH nulová
| 1) Náklady z rozpočtů | [12 empty] | 0 |  |  |  | 0 |  | 0 | 0 | 0 | 0 | 20252.8755 | 0 | 0 | 0 | 0 | 0 | 0 | 0 | 0 | 0 |  | D | 0 | ###NOIMPORT### | IMPORT | {2AD145E8-1C11-418C-942D-CA99AEBF75EB} | {00000000-0000-0000-0000-000000000000}
/ |  | IO 01 |  |  |  | Bourací práce | [7 empty] | 0 |  |  |  | 0 |  | 0 | 0 | 0 | 0 | 4007.6591 | 0 | 0 | 0 | 0 | 0 | 0 | 0 | 0 | 0 |  |  | 1 |  | IMPORT | {4AC038C4-31BF-4ABD-89D1-12A6FF172D8A} | {2AD145E8-1C11-418C-942D-CA99AEBF75EB}
/ |  | IO 02 |  |  |  | Zatěsnění podloží sdruženého objektu | [7 empty] | 0 |  |  |  | 0 |  | 0 | 0 | 0 | 0 | 1879.844 | 0 | 0 | 0 | 0 | 0 | 0 | 0 | 0 | 0 |  |  | 1 |  | IMPORT | {865F7A06-6C7A-436E-80A6-99D2D0022815} | {2AD145E8-1C11-418C-942D-CA99AEBF75EB}
/ |  | IO 03/Oddíl 1 |  |  |  | Sdužený objekt - spodní část | [7 empty] | 0 |  |  |  | 0 |  | 0 | 0 | 0 | 0 | 10464.4685 | 0 | 0 | 0 | 0 | 0 | 0 | 0 | 0 | 0 |  |  | 1 |  | IMPORT | {93C787AA-BDC2-4020-87A9-D40881FBAFF1} | {2AD145E8-1C11-418C-942D-CA99AEBF75EB}
/ |  | IO 03/Oddíl 2 |  |  |  | Sdružený objekt - Technologický domek | [7 empty] | 0 |  |  |  | 0 |  | 0 | 0 | 0 | 0 | 745.099 | 0 | 0 | 0 | 0 | 0 | 0 | 0 | 0 | 0 |  |  | 1 |  | IMPORT | {282E0CE7-2CED-4AE4-9829-AA315FBFEBE3} | {2AD145E8-1C11-418C-942D-CA99AEBF75EB}
/ |  | IO 03/Oddíl 3 |  |  |  | Sdružený objekt - dokončovací práce | [7 empty] | 0 |  |  |  | 0 |  | 0 | 0 | 0 | 0 | 1043.2841 | 0 | 0 | 0 | 0 | 0 | 0 | 0 | 0 | 0 |  |  | 1 |  | IMPORT | {D12F364A-7F43-4862-A1ED-BB1F0516D056} | {2AD145E8-1C11-418C-942D-CA99AEBF75EB}
/ |  | IO 03/Oddíl 4 |  |  |  | Sdružený objekt - stavební elektroinstalace | [7 empty] | 0 |  |  |  | 0 |  | 0 | 0 | 0 | 0 | 0 | 0 | 0 | 0 | 0 | 0 | 0 | 0 | 0 | 0 |  |  | 1 |  | IMPORT | {0FC895A6-F415-4F62-87E8-DCEA1BA015F2} | {2AD145E8-1C11-418C-942D-CA99AEBF75EB}
/ |  | IO 04 |  |  |  | Objekty zařízení staveniště | [7 empty] | 0 |  |  |  | 0 |  | 0 | 0 | 0 | 0 | 2112.5209 | 0 | 0 | 0 | 0 | 0 | 0 | 0 | 0 | 0 |  |  | 1 |  | IMPORT | {309187A9-F9A6-464C-AC54-8380AD1571F9} | {2AD145E8-1C11-418C-942D-CA99AEBF75EB}
/ |  | PS 01/Oddíl 1 |  |  |  | Ovládací prvky sdruženého objektu | [7 empty] | 0 |  |  |  | 0 |  | 0 | 0 | 0 | 0 | 0 | 0 | 0 | 0 | 0 | 0 | 0 | 0 | 0 | 0 |  |  | 1 |  | IMPORT | {3611C9AA-1B4A-41DE-B462-DB2A23146E6F} | {2AD145E8-1C11-418C-942D-CA99AEBF75EB}
/ |  | PS 01/Oddíl 2 |  |  |  | Elektro část technických a technologických zařízení | [7 empty] | 0 |  |  |  | 0 |  | 0 | 0 | 0 | 0 | 0 | 0 | 0 | 0 | 0 | 0 | 0 | 0 | 0 | 0 |  |  | 1 |  | IMPORT | {FC3F5C7F-FD1C-4AA0-ACD4-9B3382F4823E} | {2AD145E8-1C11-418C-942D-CA99AEBF75EB}
| 2) Ostatní náklady ze souhrnného listu | [12 empty] | 0 |  |  |  | 0 |  | Procent. zadání [% nákladů rozpočtu] | Zařazení nákladů | DPH | DPH [CZK]
|  | Projektové práce | [11 empty] | 0 |  |  |  | 0 |  | 0% | stavební čast | základní | 0 | [14 empty] | OSTATNENAKLADY |  |  | 0 | 0 | 0 | 0 | 0 | 0 | 0 | 0 | 0 | 0 | 1 | 1 | x
|  | Průzkumné práce | [11 empty] | 0 |  |  |  | 0 |  | 0% | stavební čast | základní | 0 | [14 empty] | OSTATNENAKLADY |  |  | 0 | 0 | 0 | 0 | 0 | 0 | 0 | 0 | 0 | 0 | 1 | 1 | x
|  | Stroje, zařízení, inventář | [11 empty] | 0 |  |  |  | 0 |  | 0% | stavební čast | základní | 0 | [14 empty] | OSTATNENAKLADY |  |  | 0 | 0 | 0 | 0 | 0 | 0 | 0 | 0 | 0 | 0 | 1 | 1 | x
|  | Umělecká díla | [11 empty] | 0 |  |  |  | 0 |  | 0% | stavební čast | základní | 0 | [14 empty] | OSTATNENAKLADY |  |  | 0 | 0 | 0 | 0 | 0 | 0 | 0 | 0 | 0 | 0 | 1 | 1 | x
|  | Vedlejší náklady | [11 empty] | 0 |  |  |  | 0 |  | 0% | stavební čast | základní | 0 | [14 empty] | OSTATNENAKLADY |  |  | 0 | 0 | 0 | 0 | 0 | 0 | 0 | 0 | 0 | 0 | 1 | 1 | x
|  | Ostatní náklady | [11 empty] | 0 |  |  |  | 0 |  | 0% | stavební čast | základní | 0 | [14 empty] | OSTATNENAKLADY |  |  | 0 | 0 | 0 | 0 | 0 | 0 | 0 | 0 | 0 | 0 | 1 | 1 | x
|  | H. Rezerva | [11 empty] | 0 |  |  |  | 0 |  | 0% | stavební čast | základní | 0 | [14 empty] | OSTATNENAKLADY |  |  | 0 | 0 | 0 | 0 | 0 | 0 | 0 | 0 | 0 | 0 | 1 | 1 | x
|  | I. Ostatní investice | [11 empty] | 0 |  |  |  | 0 |  | 0% | stavební čast | základní | 0 | [14 empty] | OSTATNENAKLADY |  |  | 0 | 0 | 0 | 0 | 0 | 0 | 0 | 0 | 0 | 0 | 1 | 1 | x
|  | Nehmotný investiční majetek | [11 empty] | 0 |  |  |  | 0 |  | 0% | stavební čast | základní | 0 | [14 empty] | OSTATNENAKLADY |  |  | 0 | 0 | 0 | 0 | 0 | 0 | 0 | 0 | 0 | 0 | 1 | 1 | x
|  | Provozní náklady | [11 empty] | 0 |  |  |  | 0 |  | 0% | stavební čast | základní | 0 | [14 empty] | OSTATNENAKLADY |  |  | 0 | 0 | 0 | 0 | 0 | 0 | 0 | 0 | 0 | 0 | 1 | 1 | x
|  | Vyplň vlastní | [11 empty] | 0 |  |  |  | 0 |  | 0% | stavební čast | základní | 0 | [14 empty] | OSTATNENAKLADYVLASTNE |  |  | 0 | 0 | 0 | 0 | 0 | 0 | 0 | 0 | 0 | 0 | 1 | 1
|  | Vyplň vlastní | [11 empty] | 0 |  |  |  | 0 |  | 0% | stavební čast | základní | 0 | [14 empty] | OSTATNENAKLADYVLASTNE |  |  | 0 | 0 | 0 | 0 | 0 | 0 | 0 | 0 | 0 | 0 | 1 | 1
|  | Vyplň vlastní | [11 empty] | 0 |  |  |  | 0 |  | 0% | stavební čast | základní | 0 | [14 empty] | OSTATNENAKLADYVLASTNE |  |  | 0 | 0 | 0 | 0 | 0 | 0 | 0 | 0 | 0 | 0 | 1 | 1
| Celkové náklady za stavbu 1) + 2) | [12 empty] | 0 |  |  |  | 0

## IO 01 - Bourací práce
| List obsahuje: |  | 1) Krycí list rozpočtu |  | 2) Rekapitulace rozpočtu |  |  | 3) Rozpočet |  |  | Zpět na list: |  | Rekapitulace stavby
optimalizováno pro tisk sestav ve formátu A4 - na výšku | [12 empty] | >> skryté sloupce << | [12 empty] | {4AC038C4-31BF-4ABD-89D1-12A6FF172D8A}
2
KRYCÍ LIST ROZPOČTU | [13 empty] | v --- níže se nacházejí doplnkové a pomocné údaje k sestavám --- v | [11 empty] | False
| Stavba: |  | MV881/13/RD - Oprava výpustního zařízení v NPP Swamp
| Objekt: |  | IO 01 - Bourací práce
| Místo: |  | Máchovo jezero | [5 empty] | Datum: |  | 18.10.2013
| Objednavatel: | [7 empty] | IČ:
|  | ČR - Agentura ochrany přírody a krajiny ČR | [6 empty] | DIČ:
| Zhotovitel: | [7 empty] | IČ: |  | Vyplň údaj
|  | Vyplň údaj | [6 empty] | DIČ: |  | Vyplň údaj
| Projektant: | [7 empty] | IČ:
|  | MV Projekt spol. s r.o. | [6 empty] | DIČ:
| Zpracovatel: | [7 empty] | IČ:
|  | MV Projekt spol. s r.o. | [6 empty] | DIČ:
| Náklady z rozpočtu | [7 empty] | 0
|  | Materiál | [6 empty] | 0
|  | Montáž | [6 empty] | 0
| Ostatní náklady | [7 empty] | 0
| Cena bez DPH | [7 empty] | 0
| DPH | základní | 21% | ze | 0 |  |  |  | 0
|  | snížená | 15% | ze | 0 |  |  |  | 0
|  | zákl. přenesená | 21% | ze | 0 |  |  |  | 0
|  | sníž. přenesená | 15% | ze | 0 |  |  |  | 0
|  | nulová | 0% | ze | 0 |  |  |  | 0
| Cena s DPH |  |  | v | CZK |  |  | 0
| Projektant |  |  |  |  | Zpracovatel
| Datum a podpis: |  |  | Razítko |  | Datum a podpis: |  |  |  | Razítko
| Objednavatel |  |  |  |  | Zhotovitel
| Datum a podpis: |  |  | Razítko |  | Datum a podpis: |  |  |  | Razítko
REKAPITULACE ROZPOČTU
Stavba: |  |  | MV881/13/RD - Oprava výpustního zařízení v NPP Swamp
Objekt: |  |  | IO 01 - Bourací práce
Místo: |  |  | Máchovo jezero |  |  |  | Datum: |  | 18.10.2013
Objednavatel: |  |  | ČR - Agentura ochrany přírody a krajiny ČR |  |  |  | Projektant: |  | MV Projekt spol. s r.o.
Zhotovitel: |  |  | Vyplň údaj |  |  |  | Zpracovatel: |  | MV Projekt spol. s r.o.
Kód - Popis |  |  |  |  | Materiál [CZK] |  | Montáž [CZK] |  | Cena celkem [CZK]
1) Náklady z rozpočtu |  |  |  |  | 0 |  | 0 |  | 0 | [17 empty] | -1
| HSV - Práce a dodávky HSV |  |  |  | 0 |  | 0 |  | 0
| 1 - Zemní práce |  |  |  | 0 |  | 0 |  | 0
| 2 - Zakládání |  |  |  | 0 |  | 0 |  | 0
| 9 - Ostatní konstrukce a práce-bourání |  |  |  | 0 |  | 0 |  | 0
| 99 - Přesun hmot |  |  |  | 0 |  | 0 |  | 0
| PSV - Práce a dodávky PSV |  |  |  | 0 |  | 0 |  | 0
| 767 - Konstrukce zámečnické |  |  |  | 0 |  | 0 |  | 0
| M - Práce a dodávky M |  |  |  | 0 |  | 0 |  | 0
| 46-M - Zemní práce při extr.mont.pracích |  |  |  | 0 |  | 0 |  | 0
| VP - Vícepráce |  |  |  | 0 |  | 0 |  | 0
2) Ostatní náklady | [8 empty] | 0 | [5 empty] | DPH
| Zařízení staveniště | [7 empty] | 0 | [5 empty] | základní | [15 empty] | VRN | 0 | 0 | 0 | 0 | 0 | 1
| Mimostav. doprava | [7 empty] | 0 | [5 empty] | základní | [15 empty] | VRN | 0 | 0 | 0 | 0 | 0 | 1
| Územní vlivy | [7 empty] | 0 | [5 empty] | základní | [15 empty] | VRN | 0 | 0 | 0 | 0 | 0 | 1
| Provozní vlivy | [7 empty] | 0 | [5 empty] | základní | [15 empty] | VRN | 0 | 0 | 0 | 0 | 0 | 1
| Ostatní | [7 empty] | 0 | [5 empty] | základní | [15 empty] | VRN | 0 | 0 | 0 | 0 | 0 | 1
| Kompletační činnosť | [7 empty] | 0 | [5 empty] | základní | [15 empty] | KOMPLETACNA | 0 | 0 | 0 | 0 | 0 | 1
Celkové náklady za stavbu 1) + 2) | [7 empty] | 0
ROZPOČET
Stavba: |  |  | MV881/13/RD - Oprava výpustního zařízení v NPP Swamp
Objekt: |  |  | IO 01 - Bourací práce
Místo: |  |  | Máchovo jezero |  |  |  | Datum: |  | 18.10.2013
Objednavatel: |  |  | ČR - Agentura ochrany přírody a krajiny ČR |  |  |  | Projektant: |  | MV Projekt spol. s r.o.
Zhotovitel: |  |  | Vyplň údaj |  |  |  | Zpracovatel: |  | MV Projekt spol. s r.o.
PČ | Typ | Kód | Popis |  |  | MJ | Množství | J. materiál [CZK] | J. montáž [CZK] |  |  | Cena celkem [CZK] |  | Poznámka | DPH | J.cena [CZK] | Materiál celkem [CZK] | Montáž celkem [CZK] | J. Nh [h] | Nh celkom [h] | J. hmotnost [t] | Hmotnost celkem [t] | J. suť [t] | Suť Celkem [t]
Náklady z rozpočtu | [8 empty] | 0 | [7 empty] | 0 | 0 |  | 4007.6591 |  | 136.8097 |  | 1992.2679 |  | D | -1 | [10 empty] | 0
| HSV - Práce a dodávky HSV | [7 empty] | 0 |  |  | 0,00 |  |  |  |  | 0 | 0 |  | 3961.3646 |  | 136.8097 |  | 1990.8429 | 1 | D | 0 |  |  |  | ROZPOCET | [6 empty] | 0
| 1 - Zemní práce | [7 empty] | 0 |  |  | 0,00 |  |  |  |  | 0 | 0 |  | 906.0861 |  | 5.2213 |  | 0 | 1 | D | 1 |  |  |  | ROZPOCET | [6 empty] | 0
1 | K | 112101101 | Kácení stromů listnatých D kmene do 300 mm |  |  | kus | 1 | 0 | 0 |  |  | 0 |  |  | základní | 0 | 0 | 0 | 0.49 | 0.49 | 0 | 0 | 0 | 0 | 4 | K | 2 |  |  |  | ROZPOCET | 0 | 0 | 0 | 0 | 0 | 1 | 0 | 4
2 | K | 112201101 | Odstranění pařezů D do 300 mm |  |  | kus | 1 | 0 | 0 |  |  | 0 |  |  | základní | 0 | 0 | 0 | 0.659 | 0.659 | 8e-05 | 8e-05 | 0 | 0 | 4 | K | 2 |  |  |  | ROZPOCET | 0 | 0 | 0 | 0 | 0 | 1 | 0 | 4
3 | K | 131201102 | Hloubení jam nezapažených v hornině tř. 3 objemu do 1000 m3 |  |  | m3 | 318 | 0 | 0 |  |  | 0 |  |  | základní | 0 | 0 | 0 | 0.467 | 148.506 | 0 | 0 | 0 | 0 | 4 | K | 2 |  |  |  | ROZPOCET | 0 | 0 | 0 | 0 | 0 | 1 | 0 | 4
4 | K | 131401102 | Hloubení jam nezapažených v hornině tř. 5 objemu do 1000 m3 |  |  | m3 | 633.644 | 0 | 0 |  |  | 0 |  |  | základní | 0 | 0 | 0 | 0.775 | 491.0741 | 0.00824 | 5.2212 | 0 | 0 | 4 | K | 2 |  |  |  | ROZPOCET | 0 | 0 | 0 | 0 | 0 | 1 | 0 | 4
|  |  | 1. Hloubení jam ve stržích a jam pro základy pro příčná a podélná zpevnění dna a břehů pod obrysem výkopu pro koryta vodotečí při lesnicko-technických melioracích (LTM) zejména vykopávky pro konstrukce těles, stupňů, boků, předprahů, prahů, podháněk, výhonů a pro základy zdí, dlažeb, rovnanin, plůtků a hatí se oceňují cenami příslušnými pro objem výkopů do 100 m3, i když skutečný objem výkopu je větší. 2. Předepisuje-li projekt hloubit jámy popsané v pozn. č. 1 v hornině 5 až 7 bez použití trhavin, oceňuje se toto hloubení a) v suchu nebo v mokru cenami 138 40-1101, 138 50-1101 a 138 60-1101 Dolamování zapažených nebo nezapažených hloubených vykopávek; b) v tekoucí vodě při jakékoliv její rychlosti individuálně. 3. Hloubení nezapažených jam hloubky přes 16 m se oceňuje individuálně. 4. V cenách jsou započteny i náklady na případné nutné přemístění výkopku ve výkopišti a na přehození výkopku na přilehlém terénu na vzdálenost do 3 m od okraje jámy nebo naložení na dopravní prostředek. 5. Náklady na svislé přemístění výkopku nad 1 m hloubky se určí dle ustanovení článku č. 3161 všeobecných podmínek katalogu. | [22 empty] | P | 2
|  |  | "A" 20,87*7 |  |  |  | 146.09 | [18 empty] | VV | 2 | 2 | -1 | 0 | ROZPOCET
|  |  | "B" 5,67*7 |  |  |  | 39.69 | [18 empty] | VV | 2 | 2 | -1 | 0 | ROZPOCET
|  |  | "C" 24,92*6,2 |  |  |  | 154.504 | [18 empty] | VV | 2 | 2 | -1 | 0 | ROZPOCET
|  |  | "D" 24,18*5,5 |  |  |  | 132.99 | [18 empty] | VV | 2 | 2 | -1 | 0 | ROZPOCET
|  |  | "E" 11,11*0,6 |  |  |  | 6.666 | [18 empty] | VV | 2 | 2 | -1 | 0 | ROZPOCET
|  |  | "F" 19,22*5 |  |  |  | 96.1 | [18 empty] | VV | 2 | 2 | -1 | 0 | ROZPOCET
23 | K | 161101103 | Svislé přemístění výkopku z horniny tř. 1 až 4 hl výkopu do 6 m |  |  | m3 | 76.32 | 0 | 0 |  |  | 0 |  |  | základní | 0 | 0 | 0 | 0.626 | 47.7763 | 0 | 0 | 0 | 0 | 4 | K | 2 |  |  |  | ROZPOCET | 0 | 0 | 0 | 0 | 0 | 1 | 0 | 4
|  |  | 318*0,24 |  |  |  | 76.32 | [18 empty] | VV | 2 | 2 | -1 | 0 | ROZPOCET
|  |  | Součet |  |  |  | 76.32 | [18 empty] | VV | 2 | 4 | -1 | 1 | ROZPOCET
24 | K | 161101153 | Svislé přemístění výkopku z horniny tř. 5 až 7 hl výkopu do 6 m |  |  | m3 | 152.075 | 0 | 0 |  |  | 0 |  |  | základní | 0 | 0 | 0 | 0.913 | 138.8445 | 0 | 0 | 0 | 0 | 4 | K | 2 |  |  |  | ROZPOCET | 0 | 0 | 0 | 0 | 0 | 1 | 0 | 4
|  |  | 633,644*0,24 |  |  |  | 152.075 | [18 empty] | VV | 2 | 2 | -1 | 0 | ROZPOCET
|  |  | Součet |  |  |  | 152.075 | [18 empty] | VV | 2 | 4 | -1 | 1 | ROZPOCET
7 | K | 162301411 | Vodorovné přemístění kmenů stromů listnatých do 5 km D kmene do 300 mm |  |  | kus | 1 | 0 | 0 |  |  | 0 |  |  | základní | 0 | 0 | 0 | 0.623 | 0.623 | 0 | 0 | 0 | 0 | 4 | K | 2 |  |  |  | ROZPOCET | 0 | 0 | 0 | 0 | 0 | 1 | 0 | 4
8 | K | 162301421 | Vodorovné přemístění pařezů do 5 km D do 300 mm |  |  | kus | 1 | 0 | 0 |  |  | 0 |  |  | základní | 0 | 0 | 0 | 0.102 | 0.102 | 0 | 0 | 0 | 0 | 4 | K | 2 |  |  |  | ROZPOCET | 0 | 0 | 0 | 0 | 0 | 1 | 0 | 4
9 | K | 162601102 | Vodorovné přemístění do 5000 m výkopku/sypaniny z horniny tř. 1 až 4 |  |  | m3 | 318 | 0 | 0 |  |  | 0 |  |  | základní | 0 | 0 | 0 | 0.062 | 19.716 | 0 | 0 | 0 | 0 | 4 | K | 2 |  |  |  | ROZPOCET | 0 | 0 | 0 | 0 | 0 | 1 | 0 | 4
|  |  | Odvoz na mezideponii k budoucímu použití na obsyp objektu | [22 empty] | P | 2
10 | K | 162701105 | Vodorovné přemístění do 10000 m výkopku/sypaniny z horniny tř. 1 až 4 |  |  | m3 | 633.644 | 0 | 0 |  |  | 0 |  |  | základní | 0 | 0 | 0 | 0.083 | 52.5925 | 0 | 0 | 0 | 0 | 4 | K | 2 |  |  |  | ROZPOCET | 0 | 0 | 0 | 0 | 0 | 1 | 0 | 4
|  |  | 1. Ceny nelze použít, předepisuje-li projekt přemístit výkopek na místo nepřístupné obvyklým dopravním prostředkům; toto přemístění se oceňuje individuálně. 2. V cenách jsou započteny i náhrady za jízdu loženého vozidla v terénu ve výkopišti nebo na násypišti. 3. V cenách nejsou započteny náklady na rozhrnutí výkopku na násypišti; toto rozhrnutí se oceňuje cenami souboru cen 171 . 0- . . Uložení sypaniny do násypů a 171 20-1201Uložení sypaniny na skládky. 4. Je-li na dopravní dráze pro vodorovné přemístění nějaká překážka, pro kterou je nutno překládat výkopek z jednoho obvyklého dopravního prostředku na jiný obvyklý doprav- ní prostředek, oceňuje se toto lomené vodorovné přemístění výkopku v každém úseku samostatně příslušnou cenou tohoto souboru cen a překládání výkopku cenami souboru cen 167 10-3 . Nakládání neulehlého výkopku z hromad s ohledem na ustanovení pozn. číslo 5. 5. Přemísťuje-li se výkopek z dočasných skládek vzdálených do 50 m, neoceňuje se nakládání výkopku, i když se provádí. Toto ustanovení neplatí, vylučuje-li projekt použití dozeru. 6. V cenách vodorovného přemístění sypaniny nejsou započteny náklady na dodávku materiálu, tyto se oceňují ve specifikaci. | [22 empty] | P | 2
|  |  | 633,644 |  |  |  | 633.644 | [18 empty] | VV | 2 | 2 | -1 | 1 | ROZPOCET
11 | K | 171201201 | Uložení sypaniny na skládky |  |  | m3 | 633.644 | 0 | 0 |  |  | 0 |  |  | základní | 0 | 0 | 0 | 0.009 | 5.7028 | 0 | 0 | 0 | 0 | 4 | K | 2 |  |  |  | ROZPOCET | 0 | 0 | 0 | 0 | 0 | 1 | 0 | 4
|  |  | 1. Cena -1201 je určena i pro: a) uložení výkopku nebo ornice na dočasné skládky předepsané projektem tak, že na 1 m2 projektem určené plochy této skládky připadá přes 2 m3 výkopku nebo ornice; v opačném případě se uložení neoceňuje. Množství výkopku nebo ornice připadající na 1 m2 skládky se určí jako podíl množství výkopku nebo ornice, měřeného v rostlém stavu a projektem určené plochy dočasné skládky; b) zasypání koryt vodotečí a prohlubní v terénu bez předepsaného zhutnění sypaniny; c) uložení výkopku pod vodou do prohlubní ve dně vodotečí nebo nádrží. 2. Cenu -1201 nelze použít pro uložení výkopku nebo ornice: a) při vykopávkách pro podzemní vedení podél hrany výkopu, z něhož byl výkopek získán, a to ani tehdy, jestliže se výkopek po vyhození z výkopu na povrch území ještě dále přemisťuje na hromady podél výkopu; b) na dočasné skládky, které nejsou předepsány projektem; c) na dočasné skládky předepsané projektem tak, že na 1 m2 projektem určené plochy této skládky připadají nejvýše 2 m3 výkopku nebo ornice (viz. též poznámku č. 1 a); d) na dočasné skládky, oceňuje-li se cenou 121 10-1101 Sejmutí ornice nebo lesní půdy do 50 m, nebo oceňuje-li se vodorovné přemístění výkopku do 20 m a 50 m cenami 162 20-1101, 162 20-1102, 162 20-1151 a 162 20-1152. V těchto případech se uložení výkopku nebo ornice na dočasnou skládku neoceňuje. e) na trvalé skládky s předepsaným zhutněním; toto uložení výkopku se oceňuje cenami souboru cen 171 . 0- . . Uložení sypaniny do násypů. 3. V ceně -1201 jsou započteny i náklady na rozprostření sypaniny ve vrstvách s hrubým urovnáním na skládce. 4. V ceně -1201 nejsou započteny náklady na získání skládek ani na poplatky za skládku. 5. Množství jednotek uložení výkopku (sypaniny) se určí v m3 uloženého výkopku (sypaniny),v rostlém stavu zpravidla ve výkopišti. 6. Cenu -1211 lze po dohodě upravit. | [22 empty] | P | 2
12 | K | 171201211 | Poplatek za uložení odpadu ze sypaniny na skládce (skládkovné) |  |  | t | 1267.288 | 0 | 0 |  |  | 0 |  |  | základní | 0 | 0 | 0 | 0 | 0 | 0 | 0 | 0 | 0 | 4 | K | 2 |  |  |  | ROZPOCET | 0 | 0 | 0 | 0 | 0 | 1 | 0 | 4
|  |  | 1. Cena -1201 je určena i pro: a) uložení výkopku nebo ornice na dočasné skládky předepsané projektem tak, že na 1 m2 projektem určené plochy této skládky připadá přes 2 m3 výkopku nebo ornice; v opačném případě se uložení neoceňuje. Množství výkopku nebo ornice připadající na 1 m2 skládky se určí jako podíl množství výkopku nebo ornice, měřeného v rostlém stavu a projektem určené plochy dočasné skládky; b) zasypání koryt vodotečí a prohlubní v terénu bez předepsaného zhutnění sypaniny; c) uložení výkopku pod vodou do prohlubní ve dně vodotečí nebo nádrží. 2. Cenu -1201 nelze použít pro uložení výkopku nebo ornice: a) při vykopávkách pro podzemní vedení podél hrany výkopu, z něhož byl výkopek získán, a to ani tehdy, jestliže se výkopek po vyhození z výkopu na povrch území ještě dále přemisťuje na hromady podél výkopu; b) na dočasné skládky, které nejsou předepsány projektem; c) na dočasné skládky předepsané projektem tak, že na 1 m2 projektem určené plochy této skládky připadají nejvýše 2 m3 výkopku nebo ornice (viz. též poznámku č. 1 a); d) na dočasné skládky, oceňuje-li se cenou 121 10-1101 Sejmutí ornice nebo lesní půdy do 50 m, nebo oceňuje-li se vodorovné přemístění výkopku do 20 m a 50 m cenami 162 20-1101, 162 20-1102, 162 20-1151 a 162 20-1152. V těchto případech se uložení výkopku nebo ornice na dočasnou skládku neoceňuje. e) na trvalé skládky s předepsaným zhutněním; toto uložení výkopku se oceňuje cenami souboru cen 171 . 0- . . Uložení sypaniny do násypů. 3. V ceně -1201 jsou započteny i náklady na rozprostření sypaniny ve vrstvách s hrubým urovnáním na skládce. 4. V ceně -1201 nejsou započteny náklady na získání skládek ani na poplatky za skládku. 5. Množství jednotek uložení výkopku (sypaniny) se určí v m3 uloženého výkopku (sypaniny),v rostlém stavu zpravidla ve výkopišti. 6. Cenu -1211 lze po dohodě upravit. | [22 empty] | P | 2
|  |  | 633,644*2 |  |  |  | 1267.288 | [18 empty] | VV | 2 | 2 | -1 | 1 | ROZPOCET
| 2 - Zakládání | [7 empty] | 0 |  |  | 0,00 |  |  |  |  | 0 | 0 |  | 566.04 |  | 131.5884 |  | 0 | 1 | D | 1 |  |  |  | ROZPOCET | [6 empty] | 0
25 | K | 153211002 | Zřízení stříkaného betonu tl do 100 mm skalních a poloskalních ploch |  |  | m2 | 530 | 0 | 0 |  |  | 0 |  |  | základní | 0 | 0 | 0 | 0.598 | 316.94 | 0 | 0 | 0 | 0 | 4 | K | 2 |  |  |  | ROZPOCET | 0 | 0 | 0 | 0 | 0 | 1 | 0 | 4
26 | M | 589329310 | směs pro beton třída C25-30 X0 frakce do 8 mm |  |  | m3 | 53 | 0 |  |  |  | 0 |  |  | základní | 0 | 0 | 0 | 0 | 0 | 2.429 | 128.737 | 0 | 0 | 8 | M | 2 |  |  |  | ROZPOCET | 0 | 0 | 0 | 0 | 0 | 1 | 0 | 4
|  |  | 530*0,1 |  |  |  | 53 | [18 empty] | VV | 2 | 2 | -1 | 0 | ROZPOCET
|  |  | Součet |  |  |  | 53 | [18 empty] | VV | 2 | 4 | -1 | 1 | ROZPOCET
27 | K | 153273112 | Výztuž stříkaného betonu ze svařovaných sítí jednovrstvá D drátu 6 mm skalních a poloskalních ploch |  |  | m2 | 530 | 0 | 0 |  |  | 0 |  |  | základní | 0 | 0 | 0 | 0.47 | 249.1 | 0.00538 | 2.8514 | 0 | 0 | 4 | K | 2 |  |  |  | ROZPOCET | 0 | 0 | 0 | 0 | 0 | 1 | 0 | 4
| 9 - Ostatní konstrukce a práce-bourání | [7 empty] | 0 |  |  | 0,00 |  |  |  |  | 0 | 0 |  | 2489.2384 |  | 0 |  | 1990.8429 | 1 | D | 1 |  |  |  | ROZPOCET | [6 empty] | 0
13 | K | 981011313 | Demolice budov zděných na MVC podíl konstrukcí do 20 % postupným rozebíráním |  |  | m3 | 170.4 | 0 | 0 |  |  | 0 |  |  | základní | 0 | 0 | 0 | 0.581 | 99.0024 | 0 | 0 | 0.35 | 59.64 | 4 | K | 2 |  |  |  | ROZPOCET | 0 | 0 | 0 | 0 | 0 | 1 | 0 | 4
|  |  | 1. Ceny jsou stanoveny na měrnou jednotku m3 obestavěného prostoru. 2. Procentuální podíl konstrukcí se stanoví podle článku 3503 Všeobecných podmínek části B01. 3. Celkový objem konstrukcí se určí součtem objemů obvodových, schodišťových, středních nosných zdí, schodišť a stropů. Od celkového objemu se neodečítá objem okenních a dveřních otvorů, parapetních ústupků. Tloušťka stropní konstrukce se určí včetně podlahových konstrukcí a podhledů. Tloušťka klenby se určuje v průměrné tloušťce jako aritmetický průměr tloušťky v patě a ve vrcholu klenby až k nášlapné ploše podlahové konstrukce, která na ní spočívá. U stropů s viditelnými trámy se objem trámů jednotlivě připočítává k objemu stropů. Totéž platí pro průvlaky a samostatné trámy. Objem stropů schodiště se započítává objemem daným součinem půdorysné plochy schodiště a tloušťky patrové podesty. 4. Pro volbu cen je rozhodující objemově převažující druh zdiva svislých nosných konstrukcí demolovaného objektu. 5. Ceny jsou určeny pro demolice budov výšky do 35 m. Tato výška je určena svislou vzdáleností nejvyšší hrany římsy, popř. atiky a nejnižšího bodu přilehlého terénu. | [22 empty] | P | 2
|  |  | 7,1*4,8*5 |  |  |  | 170.4 | [18 empty] | VV | 2 | 2 | -1 | 0 | ROZPOCET
14 | K | 981513114 | Demolice konstrukcí objektů z betonu železového těžkou mechanizací |  |  | m3 | 801.329 | 0 | 0 |  |  | 0 |  |  | základní | 0 | 0 | 0 | 1.953 | 1564.9955 | 0 | 0 | 2.41 | 1931.2029 | 4 | K | 2 |  |  |  | ROZPOCET | 0 | 0 | 0 | 0 | 0 | 1 | 0 | 4
|  |  | 1. Ceny jsou stanoveny na měrnou jednotku m3 skutečného objemu konstrukcí. 2. Skutečný objem konstrukcí se určí součtem objemů obvodových, schodišťových, středních nosných zdí, schodišť a stropů. Od celkového objemu se neodečítá objem okenních a dveřních otvorů, parapetních ústupků. Tloušťka stropní konstrukce se určí včetně podlahových konstrukcí a podhledů. Tloušťka klenby se určuje v průměrné tloušťce jako aritmetický průměr tloušťky v patě a ve vrcholu klenby až k nášlapné ploše podlahové konstrukce, která na ní spočívá. U stropů s viditelnými trámy se objem trámů jednotlivě připočítává k objemu stropů. Totéž platí pro průvlaky a samostatné trámy. Objem stropů schodiště se započítává objemem daným součinem půdorysné plochy schodiště a tloušťky patrové podesty. | [22 empty] | P | 2
|  |  | "B" 24,34*7,5 |  |  |  | 182.55 | [18 empty] | VV | 2 | 2 | -1 | 0 | ROZPOCET
|  |  | "C" 51,6*8,2 |  |  |  | 423.12 | [18 empty] | VV | 2 | 2 | -1 | 0 | ROZPOCET
|  |  | "D" 20,49*5,5 |  |  |  | 112.695 | [18 empty] | VV | 2 | 2 | -1 | 0 | ROZPOCET
|  |  | "E" 16,86*0,6 |  |  |  | 10.116 | [18 empty] | VV | 2 | 2 | -1 | 0 | ROZPOCET
| 99 - Přesun hmot | [7 empty] | 0 |  |  | 0,00 |  |  |  |  | 0 | 0 |  | 825.2405 |  | 0 |  | 0 | 1 | D | 2 |  |  |  | ROZPOCET | [6 empty] | 0
15 | K | 997006003 | Drcení stavebního odpadu z demolic ze zdiva z betonu železového s oddělením kovu |  |  | t | 1992.268 | 0 | 0 |  |  | 0 |  |  | základní | 0 | 0 | 0 | 0.099 | 197.2345 | 0 | 0 | 0 | 0 | 4 | K | 3 |  |  |  | ROZPOCET | 0 | 0 | 0 | 0 | 0 | 1 | 0 | 4
|  |  | 1. V cenách jsou započteny i náklady na naložení vybouraného materiálu do drtícího zařízení a případné oddělení kovového odpadu (např. výztuže). | [22 empty] | P | 3
16 | K | 997006512 | Vodorovné doprava suti s naložením a složením na skládku do 1 km |  |  | t | 1992.268 | 0 | 0 |  |  | 0 |  |  | základní | 0 | 0 | 0 | 0.091 | 181.2964 | 0 | 0 | 0 | 0 | 4 | K | 3 |  |  |  | ROZPOCET | 0 | 0 | 0 | 0 | 0 | 1 | 0 | 4
|  |  | 1. Pro volbu ceny je rozhodující dopravní vzdálenost těžiště skládky a půdorysné plochy objektu. | [22 empty] | P | 3
17 | K | 997006519 | Příplatek k vodorovnému přemístění suti na skládkui ZKD 1 km přes 1 km |  |  | t | 17930.412 | 0 | 0 |  |  | 0 |  |  | základní | 0 | 0 | 0 | 0.003 | 53.7912 | 0 | 0 | 0 | 0 | 4 | K | 3 |  |  |  | ROZPOCET | 0 | 0 | 0 | 0 | 0 | 1 | 0 | 4
|  |  | 1. Pro volbu ceny je rozhodující dopravní vzdálenost těžiště skládky a půdorysné plochy objektu. | [22 empty] | P | 3
18 | K | 997013801 | Poplatek za uložení stavebního betonového odpadu na skládce (skládkovné) |  |  | t | 1992.268 | 0 | 0 |  |  | 0 |  |  | základní | 0 | 0 | 0 | 0 | 0 | 0 | 0 | 0 | 0 | 4 | K | 3 |  |  |  | ROZPOCET | 0 | 0 | 0 | 0 | 0 | 1 | 0 | 4
|  |  | 1. Ceny uvedené v souboru lze po dohodě upravit. 2. Uložení odpadů neuvedených v souboru cen se oceňuje individuálně. 3. V cenách je započítán poplatek za ukládaní odpadu dle zákona 185/2001 Sb. 4. Případné drcení stavebního odpadu lze ocenit souborem cen 997 00-60 Drcení stavebního odpadu z katalogu 800-6 Demolice objektů. | [22 empty] | P | 3
19 | K | 998001123 | Přesun hmot pro demolice objektů v do 21 m |  |  | t | 136.81 | 0 | 0 |  |  | 0 |  |  | základní | 0 | 0 | 0 | 2.872 | 392.9183 | 0 | 0 | 0 | 0 | 4 | K | 3 |  |  |  | ROZPOCET | 0 | 0 | 0 | 0 | 0 | 1 | 0 | 4
| PSV - Práce a dodávky PSV | [7 empty] | 0 |  |  | 0,00 |  |  |  |  | 0 | 0 |  | 41.001 |  | 0 |  | 1.425 | 2 | D | 0 |  |  |  | ROZPOCET | [6 empty] | 0
| 767 - Konstrukce zámečnické | [7 empty] | 0 |  |  | 0,00 |  |  |  |  | 0 | 0 |  | 41.001 |  | 0 |  | 1.425 | 2 | D | 1 |  |  |  | ROZPOCET | [6 empty] | 0
20 | K | 767161814 | Demontáž zábradlí rovného nerozebíratelného hmotnosti 1m zábradlí přes 20 kg |  |  | m | 33 | 0 | 0 |  |  | 0 |  |  | základní | 0 | 0 | 0 | 0.697 | 23.001 | 0 | 0 | 0.025 | 0.825 | 16 | K | 2 |  |  |  | ROZPOCET | 0 | 0 | 0 | 0 | 0 | 1 | 0 | 16
21 | K | 767996703 | Demontáž atypických zámečnických konstrukcí řezáním hmotnosti jednotlivých dílů do 250 kg |  |  | kg | 600 | 0 | 0 |  |  | 0 |  |  | základní | 0 | 0 | 0 | 0.03 | 18 | 0 | 0 | 0.001 | 0.6 | 16 | K | 2 |  |  |  | ROZPOCET | 0 | 0 | 0 | 0 | 0 | 1 | 0 | 16
| M - Práce a dodávky M | [7 empty] | 0 |  |  | 0,00 |  |  |  |  | 0 | 0 |  | 5.2935 |  | 0 |  | 0 | 3 | D | 0 |  |  |  | ROZPOCET | [6 empty] | 0
| 46-M - Zemní práce při extr.mont.pracích | [7 empty] | 0 |  |  | 0,00 |  |  |  |  | 0 | 0 |  | 5.2935 |  | 0 |  | 0 | 3 | D | 1 |  |  |  | ROZPOCET | [6 empty] | 0
22 | K | 460030028 | Ostatní práce štěpkování netěžitelného porostu s odvozem |  |  | prms | 1.5 | 0 | 0 |  |  | 0 |  |  | základní | 0 | 0 | 0 | 3.529 | 5.2935 | 0 | 0 | 0 | 0 | 64 | K | 2 |  |  |  | ROZPOCET | 0 | 0 | 0 | 0 | 0 | 1 | 0 | 64
| VP - Vícepráce | [7 empty] | 0 | [7 empty] | 0 | 0 | [7 empty] | D | 0 |  |  |  | PN | [6 empty] | 0
| K | [10 empty] | 0 |  |  | základní | 0 | 0 | 0 | [7 empty] | PN | 1 |  |  |  | PN | 0 | 0 | 0 | 0 | 0 | 1 | 0
| K | [10 empty] | 0 |  |  | základní | 0 | 0 | 0 | [7 empty] | PN | 1 |  |  |  | PN | 0 | 0 | 0 | 0 | 0 | 1 | 0
| K | [10 empty] | 0 |  |  | základní | 0 | 0 | 0 | [7 empty] | PN | 1 |  |  |  | PN | 0 | 0 | 0 | 0 | 0 | 1 | 0
| K | [10 empty] | 0 |  |  | základní | 0 | 0 | 0 | [7 empty] | PN | 1 |  |  |  | PN | 0 | 0 | 0 | 0 | 0 | 1 | 0
| K | [10 empty] | 0 |  |  | základní | 0 | 0 | 0 | [7 empty] | PN | 1 |  |  |  | PN | 0 | 0 | 0 | 0 | 0 | 1 | 0

## IO 02 - Zatěsnění podloží...
| List obsahuje: |  | 1) Krycí list rozpočtu |  | 2) Rekapitulace rozpočtu |  |  | 3) Rozpočet |  |  | Zpět na list: |  | Rekapitulace stavby
optimalizováno pro tisk sestav ve formátu A4 - na výšku | [12 empty] | >> skryté sloupce << | [12 empty] | {865F7A06-6C7A-436E-80A6-99D2D0022815}
2
KRYCÍ LIST ROZPOČTU | [13 empty] | v --- níže se nacházejí doplnkové a pomocné údaje k sestavám --- v | [11 empty] | False
| Stavba: |  | MV881/13/RD - Oprava výpustního zařízení v NPP Swamp
| Objekt: |  | IO 02 - Zatěsnění podloží sdruženého objektu
| Místo: |  | Máchovo jezero | [5 empty] | Datum: |  | 18.10.2013
| Objednavatel: | [7 empty] | IČ:
|  | ČR - Agentura ochrany přírody a krajiny ČR | [6 empty] | DIČ:
| Zhotovitel: | [7 empty] | IČ: |  | Vyplň údaj
|  | Vyplň údaj | [6 empty] | DIČ: |  | Vyplň údaj
| Projektant: | [7 empty] | IČ:
|  | MV Projekt spol. s r.o. | [6 empty] | DIČ:
| Zpracovatel: | [7 empty] | IČ:
|  | MV Projekt spol. s r.o. | [6 empty] | DIČ:
| Náklady z rozpočtu | [7 empty] | 0
|  | Materiál | [6 empty] | 0
|  | Montáž | [6 empty] | 0
| Ostatní náklady | [7 empty] | 0
| Cena bez DPH | [7 empty] | 0
| DPH | základní | 21% | ze | 0 |  |  |  | 0
|  | snížená | 15% | ze | 0 |  |  |  | 0
|  | zákl. přenesená | 21% | ze | 0 |  |  |  | 0
|  | sníž. přenesená | 15% | ze | 0 |  |  |  | 0
|  | nulová | 0% | ze | 0 |  |  |  | 0
| Cena s DPH |  |  | v | CZK |  |  | 0
| Projektant |  |  |  |  | Zpracovatel
| Datum a podpis: |  |  | Razítko |  | Datum a podpis: |  |  |  | Razítko
| Objednavatel |  |  |  |  | Zhotovitel
| Datum a podpis: |  |  | Razítko |  | Datum a podpis: |  |  |  | Razítko
REKAPITULACE ROZPOČTU
Stavba: |  |  | MV881/13/RD - Oprava výpustního zařízení v NPP Swamp
Objekt: |  |  | IO 02 - Zatěsnění podloží sdruženého objektu
Místo: |  |  | Máchovo jezero |  |  |  | Datum: |  | 18.10.2013
Objednavatel: |  |  | ČR - Agentura ochrany přírody a krajiny ČR |  |  |  | Projektant: |  | MV Projekt spol. s r.o.
Zhotovitel: |  |  | Vyplň údaj |  |  |  | Zpracovatel: |  | MV Projekt spol. s r.o.
Kód - Popis |  |  |  |  | Materiál [CZK] |  | Montáž [CZK] |  | Cena celkem [CZK]
1) Náklady z rozpočtu |  |  |  |  | 0 |  | 0 |  | 0 | [17 empty] | -1
| HSV - Práce a dodávky HSV |  |  |  | 0 |  | 0 |  | 0
| 2 - Zakládání |  |  |  | 0 |  | 0 |  | 0
| 9 - Ostatní konstrukce a práce-bourání |  |  |  | 0 |  | 0 |  | 0
| 99 - Přesun hmot |  |  |  | 0 |  | 0 |  | 0
| VRN - Vedlejší rozpočtové náklady |  |  |  | 0 |  | 0 |  | 0
| 0 - Vedlejší rozpočtové náklady |  |  |  | 0 |  | 0 |  | 0
| VP - Vícepráce |  |  |  | 0 |  | 0 |  | 0
2) Ostatní náklady | [8 empty] | 0 | [5 empty] | DPH
| Zařízení staveniště | [7 empty] | 0 | [5 empty] | základní | [12 empty] | VRN | 0 | 0 | 0 | 0 | 0 | 1
| Mimostav. doprava | [7 empty] | 0 | [5 empty] | základní | [12 empty] | VRN | 0 | 0 | 0 | 0 | 0 | 1
| Územní vlivy | [7 empty] | 0 | [5 empty] | základní | [12 empty] | VRN | 0 | 0 | 0 | 0 | 0 | 1
| Provozní vlivy | [7 empty] | 0 | [5 empty] | základní | [12 empty] | VRN | 0 | 0 | 0 | 0 | 0 | 1
| Ostatní | [7 empty] | 0 | [5 empty] | základní | [12 empty] | VRN | 0 | 0 | 0 | 0 | 0 | 1
| Kompletační činnosť | [7 empty] | 0 | [5 empty] | základní | [12 empty] | KOMPLETACNA | 0 | 0 | 0 | 0 | 0 | 1
Celkové náklady za stavbu 1) + 2) | [7 empty] | 0
ROZPOČET
Stavba: |  |  | MV881/13/RD - Oprava výpustního zařízení v NPP Swamp
Objekt: |  |  | IO 02 - Zatěsnění podloží sdruženého objektu
Místo: |  |  | Máchovo jezero |  |  |  | Datum: |  | 18.10.2013
Objednavatel: |  |  | ČR - Agentura ochrany přírody a krajiny ČR |  |  |  | Projektant: |  | MV Projekt spol. s r.o.
Zhotovitel: |  |  | Vyplň údaj |  |  |  | Zpracovatel: |  | MV Projekt spol. s r.o.
PČ | Typ | Kód | Popis |  |  | MJ | Množství | J. materiál [CZK] | J. montáž [CZK] |  |  | Cena celkem [CZK] |  | Poznámka | DPH | J.cena [CZK] | Materiál celkem [CZK] | Montáž celkem [CZK] | J. Nh [h] | Nh celkom [h] | J. hmotnost [t] | Hmotnost celkem [t] | J. suť [t] | Suť Celkem [t]
Náklady z rozpočtu | [8 empty] | 0 | [7 empty] | 0 | 0 |  | 1879.844 |  | 977.5572 |  | 0 |  | D | -1 | [7 empty] | 0
| HSV - Práce a dodávky HSV | [7 empty] | 0 |  |  | 0,00 |  |  |  |  | 0 | 0 |  | 1879.844 |  | 977.5572 |  | 0 | 1 | D | 0 | ROZPOCET | [6 empty] | 0
| 2 - Zakládání | [7 empty] | 0 |  |  | 0,00 |  |  |  |  | 0 | 0 |  | 1425.28 |  | 977.5572 |  | 0 | 1 | D | 1 | ROZPOCET | [6 empty] | 0
1 | K | 224211116 | Vrty maloprofilové D do 93 mm úklon do 45° hl do 25 m hor. V a VI |  |  | m | 655 | 0 | 0 |  |  | 0 |  |  | základní | 0 | 0 | 0 | 2.176 | 1425.28 | 0.00024 | 0.1572 | 0 | 0 | 4 | K | 2 | ROZPOCET | 0 | 0 | 0 | 0 | 0 | 1 | 0 | 4
2 | M | R001 | cementová injektážní směs |  |  | m3 | 543 | 0 |  |  |  | 0 |  |  | základní | 0 | 0 | 0 | 0 | 0 | 1.8 | 977.4 | 0 | 0 | 8 | M | 2 | ROZPOCET | 0 | 0 | 0 | 0 | 0 | 1 | 0 | 4
3 | M | R002 | Injektážní trubice |  |  | m | 655 | 0 |  |  |  | 0 |  |  | základní | 0 | 0 | 0 | 0 | 0 | 0 | 0 | 0 | 0 | 8 | M | 2 | ROZPOCET | 0 | 0 | 0 | 0 | 0 | 1 | 0 | 4
| 9 - Ostatní konstrukce a práce-bourání | [7 empty] | 0 |  |  | 0,00 |  |  |  |  | 0 | 0 |  | 454.564 |  | 0 |  | 0 | 1 | D | 1 | ROZPOCET | [6 empty] | 0
| 99 - Přesun hmot | [7 empty] | 0 |  |  | 0,00 |  |  |  |  | 0 | 0 |  | 454.564 |  | 0 |  | 0 | 1 | D | 2 | ROZPOCET | [6 empty] | 0
4 | K | 998012023 | Přesun hmot pro budovy monolitické v do 24 m |  |  | t | 977.557 | 0 | 0 |  |  | 0 |  |  | základní | 0 | 0 | 0 | 0.465 | 454.564 | 0 | 0 | 0 | 0 | 4 | K | 3 | ROZPOCET | 0 | 0 | 0 | 0 | 0 | 1 | 0 | 4
|  |  | 1. Ceny -7001 až -7006 lze použít v případě, kdy dochází ke ztížení přesunu např. tím, že není možné instalovat jeřáb. 2. K cenám -7001 až -7006 lze použít příplatky za zvětšený přesun -1014 až -1019, -2034 až -2039 nebo -2114 až 2119. 3. Jestliže pro svislý přesun používá zařízení investora (např. výtah v budově), užijí se pro ocenění přesunu hmot ceny stanovené pro nejmenší výšku, tj. 6 m. | [22 empty] | P | 3
| VRN - Vedlejší rozpočtové náklady | [7 empty] | 0 |  |  | 0,00 |  |  |  |  | 0 | 0 |  | 0 |  | 0 |  | 0 | 5 | D | 0 | ROZPOCET | [6 empty] | 0
| 0 - Vedlejší rozpočtové náklady | [7 empty] | 0 |  |  | 0,00 |  |  |  |  | 0 | 0 |  | 0 |  | 0 |  | 0 | 5 | D | 1 | ROZPOCET | [6 empty] | 0
5 | K | 013244000 | Dodavatelská dokumentace |  |  | kpl | 1 | 0 | 0 |  |  | 0 |  |  | základní | 0 | 0 | 0 | 0 | 0 | 0 | 0 | 0 | 0 | 8192 | K | 2 | ROZPOCET | 0 | 0 | 0 | 0 | 0 | 1 | 0 | 8192
6 | K | 043194000 | Kontroly a zkoušky |  |  | kpl | 1 | 0 | 0 |  |  | 0 |  |  | základní | 0 | 0 | 0 | 0 | 0 | 0 | 0 | 0 | 0 | 131072 | K | 2 | ROZPOCET | 0 | 0 | 0 | 0 | 0 | 1 | 0 | 131072
| VP - Vícepráce | [7 empty] | 0 | [7 empty] | 0 | 0 | [7 empty] | D | 0 | PN | [6 empty] | 0
| K | [10 empty] | 0 |  |  | základní | 0 | 0 | 0 | [7 empty] | PN | 1 | PN | 0 | 0 | 0 | 0 | 0 | 1 | 0
| K | [10 empty] | 0 |  |  | základní | 0 | 0 | 0 | [7 empty] | PN | 1 | PN | 0 | 0 | 0 | 0 | 0 | 1 | 0
| K | [10 empty] | 0 |  |  | základní | 0 | 0 | 0 | [7 empty] | PN | 1 | PN | 0 | 0 | 0 | 0 | 0 | 1 | 0
| K | [10 empty] | 0 |  |  | základní | 0 | 0 | 0 | [7 empty] | PN | 1 | PN | 0 | 0 | 0 | 0 | 0 | 1 | 0
| K | [10 empty] | 0 |  |  | základní | 0 | 0 | 0 | [7 empty] | PN | 1 | PN | 0 | 0 | 0 | 0 | 0 | 1 | 0

## IO 03_Oddíl 1 - Sdužený o...
| List obsahuje: |  | 1) Krycí list rozpočtu |  | 2) Rekapitulace rozpočtu |  |  | 3) Rozpočet |  |  | Zpět na list: |  | Rekapitulace stavby
optimalizováno pro tisk sestav ve formátu A4 - na výšku | [12 empty] | >> skryté sloupce << | [12 empty] | {93C787AA-BDC2-4020-87A9-D40881FBAFF1}
2
KRYCÍ LIST ROZPOČTU | [13 empty] | v --- níže se nacházejí doplnkové a pomocné údaje k sestavám --- v | [11 empty] | False
| Stavba: |  | MV881/13/RD - Oprava výpustního zařízení v NPP Swamp
| Objekt: |  | IO 03/Oddíl 1 - Sdužený objekt - spodní část
| Místo: |  | Máchovo jezero | [5 empty] | Datum: |  | 18.10.2013
| Objednavatel: | [7 empty] | IČ:
|  | ČR - Agentura ochrany přírody a krajiny ČR | [6 empty] | DIČ:
| Zhotovitel: | [7 empty] | IČ: |  | Vyplň údaj
|  | Vyplň údaj | [6 empty] | DIČ: |  | Vyplň údaj
| Projektant: | [7 empty] | IČ:
|  | MV Projekt spol. s r.o. | [6 empty] | DIČ:
| Zpracovatel: | [7 empty] | IČ:
|  | MV Projekt spol. s r.o. | [6 empty] | DIČ:
| Náklady z rozpočtu | [7 empty] | 0
|  | Materiál | [6 empty] | 0
|  | Montáž | [6 empty] | 0
| Ostatní náklady | [7 empty] | 0
| Cena bez DPH | [7 empty] | 0
| DPH | základní | 21% | ze | 0 |  |  |  | 0
|  | snížená | 15% | ze | 0 |  |  |  | 0
|  | zákl. přenesená | 21% | ze | 0 |  |  |  | 0
|  | sníž. přenesená | 15% | ze | 0 |  |  |  | 0
|  | nulová | 0% | ze | 0 |  |  |  | 0
| Cena s DPH |  |  | v | CZK |  |  | 0
| Projektant |  |  |  |  | Zpracovatel
| Datum a podpis: |  |  | Razítko |  | Datum a podpis: |  |  |  | Razítko
| Objednavatel |  |  |  |  | Zhotovitel
| Datum a podpis: |  |  | Razítko |  | Datum a podpis: |  |  |  | Razítko
REKAPITULACE ROZPOČTU
Stavba: |  |  | MV881/13/RD - Oprava výpustního zařízení v NPP Swamp
Objekt: |  |  | IO 03/Oddíl 1 - Sdužený objekt - spodní část
Místo: |  |  | Máchovo jezero |  |  |  | Datum: |  | 18.10.2013
Objednavatel: |  |  | ČR - Agentura ochrany přírody a krajiny ČR |  |  |  | Projektant: |  | MV Projekt spol. s r.o.
Zhotovitel: |  |  | Vyplň údaj |  |  |  | Zpracovatel: |  | MV Projekt spol. s r.o.
Kód - Popis |  |  |  |  | Materiál [CZK] |  | Montáž [CZK] |  | Cena celkem [CZK]
1) Náklady z rozpočtu |  |  |  |  | 0 |  | 0 |  | 0 | [17 empty] | -1
| HSV - Práce a dodávky HSV |  |  |  | 0 |  | 0 |  | 0
| 2 - Zakládání |  |  |  | 0 |  | 0 |  | 0
| 3 - Svislé a kompletní konstrukce |  |  |  | 0 |  | 0 |  | 0
| 9 - Ostatní konstrukce a práce-bourání |  |  |  | 0 |  | 0 |  | 0
| 99 - Přesun hmot |  |  |  | 0 |  | 0 |  | 0
| PSV - Práce a dodávky PSV |  |  |  | 0 |  | 0 |  | 0
| 767 - Konstrukce zámečnické |  |  |  | 0 |  | 0 |  | 0
| 783 - Dokončovací práce - nátěry |  |  |  | 0 |  | 0 |  | 0
| VP - Vícepráce |  |  |  | 0 |  | 0 |  | 0
2) Ostatní náklady | [8 empty] | 0 | [5 empty] | DPH
| Zařízení staveniště | [7 empty] | 0 | [5 empty] | základní | [15 empty] | VRN | 0 | 0 | 0 | 0 | 0 | 1
| Mimostav. doprava | [7 empty] | 0 | [5 empty] | základní | [15 empty] | VRN | 0 | 0 | 0 | 0 | 0 | 1
| Územní vlivy | [7 empty] | 0 | [5 empty] | základní | [15 empty] | VRN | 0 | 0 | 0 | 0 | 0 | 1
| Provozní vlivy | [7 empty] | 0 | [5 empty] | základní | [15 empty] | VRN | 0 | 0 | 0 | 0 | 0 | 1
| Ostatní | [7 empty] | 0 | [5 empty] | základní | [15 empty] | VRN | 0 | 0 | 0 | 0 | 0 | 1
| Kompletační činnosť | [7 empty] | 0 | [5 empty] | základní | [15 empty] | KOMPLETACNA | 0 | 0 | 0 | 0 | 0 | 1
Celkové náklady za stavbu 1) + 2) | [7 empty] | 0
ROZPOČET
Stavba: |  |  | MV881/13/RD - Oprava výpustního zařízení v NPP Swamp
Objekt: |  |  | IO 03/Oddíl 1 - Sdužený objekt - spodní část
Místo: |  |  | Máchovo jezero |  |  |  | Datum: |  | 18.10.2013
Objednavatel: |  |  | ČR - Agentura ochrany přírody a krajiny ČR |  |  |  | Projektant: |  | MV Projekt spol. s r.o.
Zhotovitel: |  |  | Vyplň údaj |  |  |  | Zpracovatel: |  | MV Projekt spol. s r.o.
PČ | Typ | Kód | Popis |  |  | MJ | Množství | J. materiál [CZK] | J. montáž [CZK] |  |  | Cena celkem [CZK] |  | Poznámka | DPH | J.cena [CZK] | Materiál celkem [CZK] | Montáž celkem [CZK] | J. Nh [h] | Nh celkom [h] | J. hmotnost [t] | Hmotnost celkem [t] | J. suť [t] | Suť Celkem [t]
Náklady z rozpočtu | [8 empty] | 0 | [7 empty] | 0 | 0 |  | 10464.4685 |  | 104.6477 |  | 0 |  | D | -1 | [10 empty] | 0
| HSV - Práce a dodávky HSV | [7 empty] | 0 |  |  | 0,00 |  |  |  |  | 0 | 0 |  | 9967.5387 |  | 93.7502 |  | 0 | 1 | D | 0 |  |  |  | ROZPOCET | [6 empty] | 0
| 2 - Zakládání | [7 empty] | 0 |  |  | 0,00 |  |  |  |  | 0 | 0 |  | 43.2 |  | 0.18 |  | 0 | 1 | D | 1 |  |  |  | ROZPOCET | [6 empty] | 0
19 | K | 282791111_R | Injektážní hadičky 18/10 |  |  | m | 180 | 0 | 0 |  |  | 0 |  |  | základní | 0 | 0 | 0 | 0.24 | 43.2 | 0.001 | 0.18 | 0 | 0 | 4 | K | 2 |  |  |  | ROZPOCET | 0 | 0 | 0 | 0 | 0 | 1 | 0 | 4
| 3 - Svislé a kompletní konstrukce | [7 empty] | 0 |  |  | 0,00 |  |  |  |  | 0 | 0 |  | 9644.294 |  | 93.0406 |  | 0 | 1 | D | 1 |  |  |  | ROZPOCET | [6 empty] | 0
1 | K | 321321116 | Konstrukce vodních staveb ze ŽB mrazuvzdorného tř. C 30/37 XF3 |  |  | m3 | 1102 | 0 | 0 |  |  | 0 |  |  | základní | 0 | 0 | 0 | 4.591 | 5059.282 | 0 | 0 | 0 | 0 | 4 | K | 2 |  |  |  | ROZPOCET | 0 | 0 | 0 | 0 | 0 | 1 | 0 | 4
|  |  | 1. Ceny lze použít i pro: a) konstrukce těsnících ostruh, vývarů, patek, dotlačných klínů, vtoků hrází a vodních elektráren, injekčních, revizních a komunikačních štol a základových výpustí hrází, podklad pod dlažbu dna vývaru, b) betony nevodostavebné a nemrazuvzdorné, pokud jsou výjimečně použity v částech konstrukcí. 2. Ceny neplatí pro: a) předsádkový beton; tento se oceňuje cenami souboru cen 313 43- .1 Předsádkový beton konstrukcí vodních staveb, b) betonový podklad pod dlažbu; tento se oceňuje cenami souboru cen 451 31-51 Podkladní a výplňové vrstvy z betonu prostého pod dlažbu, c) betonovou těsnící nebo opevňovací vrstvu; tato se oceňuje cenami souboru cen 457 31- Těsnicí nebo opevňovací vrstva z prostého betonu vodostavebného, d) betonové zálivky kotevních šroubů, ocelových konstrukcí, různých dutin apod.; tyto se oceňují cenami souboru cen 936 45-71 Zálivka kotevních šroubů, ocelových konstrukcí, různých dutin apod.. 3. V cenách jsou započteny i náklady na : a) úpravu, opracování a ošetření pracovních spár tlakovou vodou, vzduchem nebo odstraněním betonové vrstvy, b) spojovací vrstvu na pracovních spárách, c) ošetření a ochranu čerstvého betonu proti povětrnostním vlivům a proti vysýchání, d) odstranění drátů z líce konstrukce a na úpravu líce v místě po odstraněných drátech, e) osazení kotevních želez při betonování konstrukce, f) ztížení práce u drážek otvorů, kapes, injekčních trubek apod.. 4. Objem se stanoví v m3 betonové konstrukce; objem dutin jednotlivě do 0,20 m3 se od celkového objemu neodečítá. | [22 empty] | P | 2
|  |  | výpočet dle elektronickéno modelu | [22 empty] | VV | 2 | 1 | -1 | 0 | ROZPOCET
|  |  | 1102 |  |  |  | 1102 | [18 empty] | VV | 2 | 2 | -1 | 0 | ROZPOCET
2 | K | 321351010 | Bednění konstrukcí vodních staveb rovinné - zřízení |  |  | m2 | 768.288 | 0 | 0 |  |  | 0 |  |  | základní | 0 | 0 | 0 | 1.895 | 1455.9058 | 0.00765 | 5.8774 | 0 | 0 | 4 | K | 2 |  |  |  | ROZPOCET | 0 | 0 | 0 | 0 | 0 | 1 | 0 | 4
|  |  | 1. Ceny jsou určeny pro: a) bednění prováděné v prostorách zapažených nebo nezapažených, b) bednění ploch vodorovných, svislých nebo skloněných, c) bednění v prostoru bez výztuže nebo s výztuží jakékoliv hustoty, d) bednění prováděné taženou lištou, taženým bedněním, prefabrikovaným bedněním apod., kromě betonového prefabrikovaného bednění. 2. Ceny neplatí pro: a) bednění pohledových betonů. Tyto náklady se oceňují individuálně; b) bednění konstrukcí spirál a savek. Tyto náklady se oceňují cenami souboru cen 325 35-6111 až -6940 Obednění a odbednění spirál a savek. 3. V cenách jsou započteny i náklady na: a) podíl bednění otvorů, kapes, rýh, prostupů, výklenků apod. objemu jednotlivě do 1 m3, b) bednění v provedení, které nevyžaduje další úpravu betonových a železobetonových konstrukcí. 4. V cenách nejsou započteny náklady na podpěrné konstrukce; tyto se oceňují cenami katalogu 800-3 Lešení. 5. Plocha se stanoví v m2 rozvinuté plochy obedňované konstrukce. 6. Při výpočtu rozvinuté plochy obedňované konstrukce se neberou v úvahu otvory, kapsy, rýhy, prostupy, výklenky apod. objemu jednotlivě do 1 m3 . | [22 empty] | P | 2
|  |  | Návodní plocha | [22 empty] | VV | 2 | 1 | -1 | 0 | ROZPOCET
|  |  | 9,1*5,1*2 |  |  |  | 92.82 | [18 empty] | VV | 2 | 2 | -1 | 0 | ROZPOCET
|  |  | 23,7*5,6 |  |  |  | 132.72 | [18 empty] | VV | 2 | 2 | -1 | 0 | ROZPOCET
|  |  | Plocha v rovině hráze | [22 empty] | VV | 2 | 1 | -1 | 0 | ROZPOCET
|  |  | 4*16 |  |  |  | 64 | [18 empty] | VV | 2 | 2 | -1 | 0 | ROZPOCET
|  |  | Plocha navazující na chodník | [22 empty] | VV | 2 | 1 | -1 | 0 | ROZPOCET
|  |  | 6,8*2*2 |  |  |  | 27.2 | [18 empty] | VV | 2 | 2 | -1 | 0 | ROZPOCET
|  |  | Plocha nad chodníkem | [22 empty] | VV | 2 | 1 | -1 | 0 | ROZPOCET
|  |  | 1,55*7,15 |  |  |  | 11.083 | [18 empty] | VV | 2 | 2 | -1 | 0 | ROZPOCET
|  |  | Plocha kratších stěn tech. domku | [22 empty] | VV | 2 | 1 | -1 | 0 | ROZPOCET
|  |  | 2*1,5*5 |  |  |  | 15 | [18 empty] | VV | 2 | 2 | -1 | 0 | ROZPOCET
|  |  | Plochy pro ovládací komíny | [22 empty] | VV | 2 | 1 | -1 | 0 | ROZPOCET
|  |  | (4*4,4+2*3,4)*7,85 |  |  |  | 191.54 | [18 empty] | VV | 2 | 2 | -1 | 0 | ROZPOCET
|  |  | Návzdušný líc | [22 empty] | VV | 2 | 1 | -1 | 0 | ROZPOCET
|  |  | 6,3*11,75 |  |  |  | 74.025 | [18 empty] | VV | 2 | 2 | -1 | 0 | ROZPOCET
|  |  | Výústní čelo | [22 empty] | VV | 2 | 1 | -1 | 0 | ROZPOCET
|  |  | 6,8*6,75 |  |  |  | 45.9 | [18 empty] | VV | 2 | 2 | -1 | 0 | ROZPOCET
|  |  | 114 |  |  |  | 114 | [18 empty] | VV | 2 | 2 | -1 | 0 | ROZPOCET
3 | K | 321352010 | Bednění konstrukcí vodních staveb rovinné - odstranění |  |  | m2 | 768.288 | 0 | 0 |  |  | 0 |  |  | základní | 0 | 0 | 0 | 0.628 | 482.4849 | 0.00086 | 0.66073 | 0 | 0 | 4 | K | 2 |  |  |  | ROZPOCET | 0 | 0 | 0 | 0 | 0 | 1 | 0 | 4
|  |  | 1. Ceny jsou určeny pro: a) bednění prováděné v prostorách zapažených nebo nezapažených, b) bednění ploch vodorovných, svislých nebo skloněných, c) bednění v prostoru bez výztuže nebo s výztuží jakékoliv hustoty, d) bednění prováděné taženou lištou, taženým bedněním, prefabrikovaným bedněním apod., kromě betonového prefabrikovaného bednění. 2. Ceny neplatí pro: a) bednění pohledových betonů. Tyto náklady se oceňují individuálně; b) bednění konstrukcí spirál a savek. Tyto náklady se oceňují cenami souboru cen 325 35-6111 až -6940 Obednění a odbednění spirál a savek. 3. V cenách jsou započteny i náklady na: a) podíl bednění otvorů, kapes, rýh, prostupů, výklenků apod. objemu jednotlivě do 1 m3, b) bednění v provedení, které nevyžaduje další úpravu betonových a železobetonových konstrukcí. 4. V cenách nejsou započteny náklady na podpěrné konstrukce; tyto se oceňují cenami katalogu 800-3 Lešení. 5. Plocha se stanoví v m2 rozvinuté plochy obedňované konstrukce. 6. Při výpočtu rozvinuté plochy obedňované konstrukce se neberou v úvahu otvory, kapsy, rýhy, prostupy, výklenky apod. objemu jednotlivě do 1 m3 . | [22 empty] | P | 2
4 | K | 321366111 | Výztuž železobetonových konstrukcí vodních staveb z oceli 10 505 D do 12 mm |  |  | t | 78.94 | 0 | 0 |  |  | 0 |  |  | základní | 0 | 0 | 0 | 33.527 | 2646.6214 | 1.0958 | 86.5025 | 0 | 0 | 4 | K | 2 |  |  |  | ROZPOCET | 0 | 0 | 0 | 0 | 0 | 1 | 0 | 4
|  |  | 1. Ceny lze použít i pro: a) výztuž prováděnou v obedněných prostorách, b) výztuž koster obalených sítí; potažení kostry hustým pletivem se oceňuje individuálně, c) výztuž z armokošů. 2. V cenách jsou započteny i náklady na bodové svařování nahrazující vázaní drátem. 3. V cenách nejsou započteny náklady na provedení nosných svarů a na provedení svarů přenášejících tahová napětí při přepravě a montáži výztuže z vyztužených koster; tyto se oceňují cenami souboru cen 320 36-0 Svařované nosné spoje. 4. Množství jednotek se stanoví v t hmotnosti výztuže bez prostřihu. | [22 empty] | P | 2
| 9 - Ostatní konstrukce a práce-bourání | [7 empty] | 0 |  |  | 0,00 |  |  |  |  | 0 | 0 |  | 280.0447 |  | 0.52962 |  | 0 | 1 | D | 1 |  |  |  | ROZPOCET | [6 empty] | 0
15 | K | 931945112 | Úprava dilatační spáry měděným plechem tl nad 1 do 3 mm |  |  | kg | 241.741 | 0 | 0 |  |  | 0 |  |  | základní | 0 | 0 | 0 | 0.05 | 12.087 | 0.00112 | 0.27075 | 0 | 0 | 16 | K | 2 |  |  |  | ROZPOCET | 0 | 0 | 0 | 0 | 0 | 1 | 0 | 16
|  |  | (13,49*0,002)*8960 |  |  |  | 241.741 | [18 empty] | VV | 2 | 2 | -1 | 0 | ROZPOCET
|  |  | Součet |  |  |  | 241.741 | [18 empty] | VV | 2 | 4 | -1 | 1 | ROZPOCET
18 | K | 931994111_R | Bentonitový bobtnavý pásek s prodlouženou dobou bobtnání |  |  | m | 500 | 0 | 0 |  |  | 0 |  |  | základní | 0 | 0 | 0 | 0.43 | 215 | 0.00022 | 0.11 | 0 | 0 | 4 | K | 2 |  |  |  | ROZPOCET | 0 | 0 | 0 | 0 | 0 | 1 | 0 | 4
17 | K | 931996111 | Úprava dilatační spáry gumovým pásem profilovaným tl do 7 mm |  |  | m2 | 17.19 | 0 | 0 |  |  | 0 |  |  | základní | 0 | 0 | 0 | 1.259 | 21.6422 | 0.00866 | 0.14887 | 0 | 0 | 4 | K | 2 |  |  |  | ROZPOCET | 0 | 0 | 0 | 0 | 0 | 1 | 0 | 4
|  |  | 0,32*17+0,50*23,5 |  |  |  | 17.19 | [18 empty] | VV | 2 | 2 | -1 | 0 | ROZPOCET
|  |  | Součet |  |  |  | 17.19 | [18 empty] | VV | 2 | 4 | -1 | 1 | ROZPOCET
| 99 - Přesun hmot | [7 empty] | 0 |  |  | 0,00 |  |  |  |  | 0 | 0 |  | 31.3155 |  | 0 |  | 0 | 1 | D | 2 |  |  |  | ROZPOCET | [6 empty] | 0
5 | K | 998322011 | Přesun hmot pro hráze přehradní zděné, betonové a železobetonové |  |  | t | 93.479 | 0 | 0 |  |  | 0 |  |  | základní | 0 | 0 | 0 | 0.335 | 31.3155 | 0 | 0 | 0 | 0 | 4 | K | 3 |  |  |  | ROZPOCET | 0 | 0 | 0 | 0 | 0 | 1 | 0 | 4
| PSV - Práce a dodávky PSV | [7 empty] | 0 |  |  | 0,00 |  |  |  |  | 0 | 0 |  | 496.9297 |  | 10.8975 |  | 0 | 2 | D | 0 |  |  |  | ROZPOCET | [6 empty] | 0
| 767 - Konstrukce zámečnické | [7 empty] | 0 |  |  | 0,00 |  |  |  |  | 0 | 0 |  | 477.0679 |  | 10.8092 |  | 0 | 2 | D | 1 |  |  |  | ROZPOCET | [6 empty] | 0
6 | K | 767995117 | Montáž atypických zámečnických konstrukcí |  |  | kg | 10000 | 0 | 0 |  |  | 0 |  |  | základní | 0 | 0 | 0 | 0.044 | 440 | 5e-05 | 0.5 | 0 | 0 | 16 | K | 2 |  |  |  | ROZPOCET | 0 | 0 | 0 | 0 | 0 | 1 | 0 | 16
7 | M | R004 | Čelní nerezové česle vč. rámu rozměry dle PD (3ks) |  |  | kpl | 1 | 0 |  |  |  | 0 |  |  | základní | 0 | 0 | 0 | 0 | 0 | 5.1 | 5.1 | 0 | 0 | 32 | M | 2 |  |  |  | ROZPOCET | 0 | 0 | 0 | 0 | 0 | 1 | 0 | 16
8 | M | R005 | Horní nerezové česle vč. rámu rozměry dle PD. (3ks) |  |  | kpl | 1 | 0 |  |  |  | 0 |  |  | základní | 0 | 0 | 0 | 0 | 0 | 5.1 | 5.1 | 0 | 0 | 32 | M | 2 |  |  |  | ROZPOCET | 0 | 0 | 0 | 0 | 0 | 1 | 0 | 16
9 | K | 767995R | Montáž sklolaminátového potrubí |  |  | m | 104 | 0 | 0 |  |  | 0 |  |  | základní | 0 | 0 | 0 | 0.044 | 4.576 | 5e-05 | 0.0052 | 0 | 0 | 16 | K | 2 |  |  |  | ROZPOCET | 0 | 0 | 0 | 0 | 0 | 1 | 0 | 16
[26 empty] | P | 2
22 | M | R008 | Sklolaminátové potrubí DN100 vč tvarovek (specifikace dle PD) |  |  | m | 8 | 0 |  |  |  | 0 |  |  | základní | 0 | 0 | 0 | 0 | 0 | 0.001 | 0.008 | 0 | 0 | 32 | M | 2 |  |  |  | ROZPOCET | 0 | 0 | 0 | 0 | 0 | 1 | 0 | 16
21 | M | R007 | Sklolaminátové potrubí DN200 vč tvarovek (specifikace dle PD) |  |  | m | 8 | 0 |  |  |  | 0 |  |  | základní | 0 | 0 | 0 | 0 | 0 | 0.001 | 0.008 | 0 | 0 | 32 | M | 2 |  |  |  | ROZPOCET | 0 | 0 | 0 | 0 | 0 | 1 | 0 | 16
10 | M | R001 | Sklolaminátové potrubí DN500 24m vč tvarovek (specifikace dle PD) |  |  | m | 24 | 0 |  |  |  | 0 |  |  | základní | 0 | 0 | 0 | 0 | 0 | 0.001 | 0.024 | 0 | 0 | 32 | M | 2 |  |  |  | ROZPOCET | 0 | 0 | 0 | 0 | 0 | 1 | 0 | 16
11 | M | R002 | Sklolaminátové potrubí DN1000 2x24m vč tvarovek (specifikace dle PD) |  |  | m | 48 | 0 |  |  |  | 0 |  |  | základní | 0 | 0 | 0 | 0 | 0 | 0.001 | 0.048 | 0 | 0 | 32 | M | 2 |  |  |  | ROZPOCET | 0 | 0 | 0 | 0 | 0 | 1 | 0 | 16
12 | M | R003 | Sklolaminátové potrubí DN1500 15m vč tvarovek (specifikace dle PD) |  |  | m | 16 | 0 |  |  |  | 0 |  |  | základní | 0 | 0 | 0 | 0 | 0 | 0.001 | 0.016 | 0 | 0 | 32 | M | 2 |  |  |  | ROZPOCET | 0 | 0 | 0 | 0 | 0 | 1 | 0 | 16
13 | K | 998767102 | Přesun hmot tonážní pro zámečnické konstrukce v objektech v do 12 m |  |  | t | 10.809 | 0 | 0 |  |  | 0 |  |  | základní | 0 | 0 | 0 | 3.006 | 32.4919 | 0 | 0 | 0 | 0 | 16 | K | 2 |  |  |  | ROZPOCET | 0 | 0 | 0 | 0 | 0 | 1 | 0 | 16
|  |  | 1. Ceny pro přesun hmot stanovený z hmotnosti přesunovaného materiálu se používají tehdy, pokud je možné určit hmotnost za celý stavební díl. Do této hmotnosti se započítává i hmotnost materiálů oceňovaných ve specifikaci. 2. Pokud nelze jednoznačně stanovit hmotnost přesunovaných materiálů, lze pro výpočet přesunu hmot použít orientačně procentní sazbu. Touto sazbou se vynásobí rozpočtové náklady za celý stavební díl včetně nákladů na materiál ve specifikacích. 3. Příplatek k cenám -7181 pro přesun prováděný bez použití mechanizace, tj. za ztížených podmínek, lze použít pouze pro hmotnost materiálu, která se tímto způsobem skutečně přemísťuje. | [22 empty] | P | 2
20 | K | R006 | Provizorní hrazení DN1000 a DN500 s bočním vedením (ECO SYSTÉM) - hradidlové segmenty hliníkové včetně dodávky a montáže |  |  | kpl | 1 | 0 | 0 |  |  | 0 |  |  | základní | 0 | 0 | 0 | 0 | 0 | 0 | 0 | 0 | 0 | 16 | K | 2 |  |  |  | ROZPOCET | 0 | 0 | 0 | 0 | 0 | 1 | 0 | 16
|  |  | Provizorní hrazení DN1000 a DN500 s bočním vedením (ECO SYSTÉM) - hradidlové segmenty hliníkové včetně dodávky a montáže | [22 empty] | P | 2
| 783 - Dokončovací práce - nátěry | [7 empty] | 0 |  |  | 0,00 |  |  |  |  | 0 | 0 |  | 19.8619 |  | 0.088275 |  | 0 | 2 | D | 1 |  |  |  | ROZPOCET | [6 empty] | 0
14 | K | 783891220 | Nátěry asfaltovým lakem A1010 omítek stěn dvojnásobné |  |  | m2 | 147.125 | 0 | 0 |  |  | 0 |  |  | základní | 0 | 0 | 0 | 0.135 | 19.8619 | 0.0006 | 0.088275 | 0 | 0 | 16 | K | 2 |  |  |  | ROZPOCET | 0 | 0 | 0 | 0 | 0 | 1 | 0 | 16
|  |  | v kontaktu se zeminou | [22 empty] | VV | 2 | 1 | -1 | 0 | ROZPOCET
|  |  | Plocha navazující na chodník | [22 empty] | VV | 2 | 1 | -1 | 0 | ROZPOCET
|  |  | 6,8*2*2 |  |  |  | 27.2 | [18 empty] | VV | 2 | 2 | -1 | 0 | ROZPOCET
|  |  | Návzdušný líc | [22 empty] | VV | 2 | 1 | -1 | 0 | ROZPOCET
|  |  | 6,3*11,75 |  |  |  | 74.025 | [18 empty] | VV | 2 | 2 | -1 | 0 | ROZPOCET
|  |  | Výústní čelo | [22 empty] | VV | 2 | 1 | -1 | 0 | ROZPOCET
|  |  | 6,8*6,75 |  |  |  | 45.9 | [18 empty] | VV | 2 | 2 | -1 | 0 | ROZPOCET
| VP - Vícepráce | [7 empty] | 0 | [7 empty] | 0 | 0 | [7 empty] | D | 0 |  |  |  | PN | [6 empty] | 0
| K | [10 empty] | 0 |  |  | základní | 0 | 0 | 0 | [7 empty] | PN | 1 |  |  |  | PN | 0 | 0 | 0 | 0 | 0 | 1 | 0
| K | [10 empty] | 0 |  |  | základní | 0 | 0 | 0 | [7 empty] | PN | 1 |  |  |  | PN | 0 | 0 | 0 | 0 | 0 | 1 | 0
| K | [10 empty] | 0 |  |  | základní | 0 | 0 | 0 | [7 empty] | PN | 1 |  |  |  | PN | 0 | 0 | 0 | 0 | 0 | 1 | 0
| K | [10 empty] | 0 |  |  | základní | 0 | 0 | 0 | [7 empty] | PN | 1 |  |  |  | PN | 0 | 0 | 0 | 0 | 0 | 1 | 0
| K | [10 empty] | 0 |  |  | základní | 0 | 0 | 0 | [7 empty] | PN | 1 |  |  |  | PN | 0 | 0 | 0 | 0 | 0 | 1 | 0

## IO 03_Oddíl 2 - Sdružený ...
| List obsahuje: |  | 1) Krycí list rozpočtu |  | 2) Rekapitulace rozpočtu |  |  | 3) Rozpočet |  |  | Zpět na list: |  | Rekapitulace stavby
optimalizováno pro tisk sestav ve formátu A4 - na výšku | [12 empty] | >> skryté sloupce << | [12 empty] | {282E0CE7-2CED-4AE4-9829-AA315FBFEBE3}
2
KRYCÍ LIST ROZPOČTU | [13 empty] | v --- níže se nacházejí doplnkové a pomocné údaje k sestavám --- v | [11 empty] | False
| Stavba: |  | MV881/13/RD - Oprava výpustního zařízení v NPP Swamp
| Objekt: |  | IO 03/Oddíl 2 - Sdružený objekt - Technologický domek
| Místo: |  | Máchovo jezero | [5 empty] | Datum: |  | 18.10.2013
| Objednavatel: | [7 empty] | IČ:
|  | ČR - Agentura ochrany přírody a krajiny ČR | [6 empty] | DIČ:
| Zhotovitel: | [7 empty] | IČ: |  | Vyplň údaj
|  | Vyplň údaj | [6 empty] | DIČ: |  | Vyplň údaj
| Projektant: | [7 empty] | IČ:
|  | MV Projekt spol.s r.o. | [6 empty] | DIČ:
| Zpracovatel: | [7 empty] | IČ:
|  | MV Projekt spol.s r.o. | [6 empty] | DIČ:
| Náklady z rozpočtu | [7 empty] | 0
|  | Materiál | [6 empty] | 0
|  | Montáž | [6 empty] | 0
| Ostatní náklady | [7 empty] | 0
| Cena bez DPH | [7 empty] | 0
| DPH | základní | 21% | ze | 0 |  |  |  | 0
|  | snížená | 15% | ze | 0 |  |  |  | 0
|  | zákl. přenesená | 21% | ze | 0 |  |  |  | 0
|  | sníž. přenesená | 15% | ze | 0 |  |  |  | 0
|  | nulová | 0% | ze | 0 |  |  |  | 0
| Cena s DPH |  |  | v | CZK |  |  | 0
| Projektant |  |  |  |  | Zpracovatel
| Datum a podpis: |  |  | Razítko |  | Datum a podpis: |  |  |  | Razítko
| Objednavatel |  |  |  |  | Zhotovitel
| Datum a podpis: |  |  | Razítko |  | Datum a podpis: |  |  |  | Razítko
REKAPITULACE ROZPOČTU
Stavba: |  |  | MV881/13/RD - Oprava výpustního zařízení v NPP Swamp
Objekt: |  |  | IO 03/Oddíl 2 - Sdružený objekt - Technologický domek
Místo: |  |  | Máchovo jezero |  |  |  | Datum: |  | 18.10.2013
Objednavatel: |  |  | ČR - Agentura ochrany přírody a krajiny ČR |  |  |  | Projektant: |  | MV Projekt spol.s r.o.
Zhotovitel: |  |  | Vyplň údaj |  |  |  | Zpracovatel: |  | MV Projekt spol.s r.o.
Kód - Popis |  |  |  |  | Materiál [CZK] |  | Montáž [CZK] |  | Cena celkem [CZK]
1) Náklady z rozpočtu |  |  |  |  | 0 |  | 0 |  | 0 | [17 empty] | -1
| HSV - Práce a dodávky HSV |  |  |  | 0 |  | 0 |  | 0
| 3 - Svislé a kompletní konstrukce |  |  |  | 0 |  | 0 |  | 0
| 4 - Vodorovné konstrukce |  |  |  | 0 |  | 0 |  | 0
| 6 - Úpravy povrchů, podlahy a osazování výplní |  |  |  | 0 |  | 0 |  | 0
| 8 - Trubní vedení |  |  |  | 0 |  | 0 |  | 0
| 9 - Ostatní konstrukce a práce-bourání |  |  |  | 0 |  | 0 |  | 0
| 99 - Přesun hmot |  |  |  | 0 |  | 0 |  | 0
| PSV - Práce a dodávky PSV |  |  |  | 0 |  | 0 |  | 0
| 711 - Izolace proti vodě, vlhkosti a plynům |  |  |  | 0 |  | 0 |  | 0
| 713 - Izolace tepelné |  |  |  | 0 |  | 0 |  | 0
| 762 - Konstrukce tesařské |  |  |  | 0 |  | 0 |  | 0
| 763 - Konstrukce suché výstavby |  |  |  | 0 |  | 0 |  | 0
| 764 - Konstrukce klempířské |  |  |  | 0 |  | 0 |  | 0
| 765 - Konstrukce pokrývačské |  |  |  | 0 |  | 0 |  | 0
| 766 - Konstrukce truhlářské |  |  |  | 0 |  | 0 |  | 0
| 767 - Konstrukce zámečnické |  |  |  | 0 |  | 0 |  | 0
| 777 - Podlahy lité |  |  |  | 0 |  | 0 |  | 0
| 783 - Dokončovací práce - nátěry |  |  |  | 0 |  | 0 |  | 0
| 784 - Dokončovací práce - malby a tapety |  |  |  | 0 |  | 0 |  | 0
| VP - Vícepráce |  |  |  | 0 |  | 0 |  | 0
2) Ostatní náklady | [8 empty] | 0 | [5 empty] | DPH
| Zařízení staveniště | [7 empty] | 0 | [5 empty] | základní | [15 empty] | VRN | 0 | 0 | 0 | 0 | 0 | 1
| Mimostav. doprava | [7 empty] | 0 | [5 empty] | základní | [15 empty] | VRN | 0 | 0 | 0 | 0 | 0 | 1
| Územní vlivy | [7 empty] | 0 | [5 empty] | základní | [15 empty] | VRN | 0 | 0 | 0 | 0 | 0 | 1
| Provozní vlivy | [7 empty] | 0 | [5 empty] | základní | [15 empty] | VRN | 0 | 0 | 0 | 0 | 0 | 1
| Ostatní | [7 empty] | 0 | [5 empty] | základní | [15 empty] | VRN | 0 | 0 | 0 | 0 | 0 | 1
| Kompletační činnosť | [7 empty] | 0 | [5 empty] | základní | [15 empty] | KOMPLETACNA | 0 | 0 | 0 | 0 | 0 | 1
Celkové náklady za stavbu 1) + 2) | [7 empty] | 0
ROZPOČET
Stavba: |  |  | MV881/13/RD - Oprava výpustního zařízení v NPP Swamp
Objekt: |  |  | IO 03/Oddíl 2 - Sdružený objekt - Technologický domek
Místo: |  |  | Máchovo jezero |  |  |  | Datum: |  | 18.10.2013
Objednavatel: |  |  | ČR - Agentura ochrany přírody a krajiny ČR |  |  |  | Projektant: |  | MV Projekt spol.s r.o.
Zhotovitel: |  |  | Vyplň údaj |  |  |  | Zpracovatel: |  | MV Projekt spol.s r.o.
PČ | Typ | Kód | Popis |  |  | MJ | Množství | J. materiál [CZK] | J. montáž [CZK] |  |  | Cena celkem [CZK] |  | Poznámka | DPH | J.cena [CZK] | Materiál celkem [CZK] | Montáž celkem [CZK] | J. Nh [h] | Nh celkom [h] | J. hmotnost [t] | Hmotnost celkem [t] | J. suť [t] | Suť Celkem [t]
Náklady z rozpočtu | [8 empty] | 0 | [7 empty] | 0 | 0 |  | 745.099 |  | 40.1298 |  | 0 |  | D | -1 | [10 empty] | 0
| HSV - Práce a dodávky HSV | [7 empty] | 0 |  |  | 0,00 |  |  |  |  | 0 | 0 |  | 210.1243 |  | 31.8329 |  | 0 | 1 | D | 0 |  |  |  | ROZPOCET | [6 empty] | 0
| 3 - Svislé a kompletní konstrukce | [7 empty] | 0 |  |  | 0,00 |  |  |  |  | 0 | 0 |  | 85.6593 |  | 23.1587 |  | 0 | 1 | D | 1 |  |  |  | ROZPOCET | [6 empty] | 0
1 | K | 311238113 | Zdivo nosné vnitřní POROTHERM tl 240 mm pevnosti P 10 na MVC |  |  | m2 | 10.4 | 0 | 0 |  |  | 0 |  |  | základní | 0 | 0 | 0 | 0.9 | 9.36 | 0.25041 | 2.6043 | 0 | 0 | 4 | K | 2 |  |  |  | ROZPOCET | 0 | 0 | 0 | 0 | 0 | 1 | 0 | 4
|  |  | 1. Množství jednotek se určuje v m2 plochy konstrukce. 2. Do plochy zdiva se započítává plocha vyzdívky nosných ocelových koster svislých i šikmých. Tato plocha se započítává plně bez odpočtu plochy ocelových koster nosníků. 3. Od plochy zdiva se odečítá: a) plocha otvorů jednotlivě větší než 0,25 m2, b) plocha otvorů okenních, dveřních a jiných (vnějších i vnitřních) stanovená z rozměrů kótovaných ve výkresech. Při zalomeném ostění oken a balkónových dveří se šířka zmenšuje o 100 mm. c) plocha překladů, obetonovaných hlav ocelových nosníků, věnců a jiných konstrukcí betonových a železobetonových. 4. V cenách jsou započteny i náklady na doplňkové cihly. 5. V cenách nejsou započteny náklady na: a) výplň kapes obvodového zdiva (např kolem oken); tyto se ocení cenou 311 23-8911, b) zásyp dutin první vrstvy zdiva; tyto se ocení příslušnými cenami 311 23-892.. | [22 empty] | P | 2
|  |  | 2*5,2 |  |  |  | 10.4 | [18 empty] | VV | 2 | 2 | -1 | 1 | ROZPOCET
2 | K | 311238215 | Zdivo nosné vnější POROTHERM tl 400 mm pevnosti P 10 na MC |  |  | m2 | 52.612 | 0 | 0 |  |  | 0 |  |  | základní | 0 | 0 | 0 | 1.378 | 72.4993 | 0.37299 | 19.6237 | 0 | 0 | 4 | K | 2 |  |  |  | ROZPOCET | 0 | 0 | 0 | 0 | 0 | 1 | 0 | 4
|  |  | 1. Množství jednotek se určuje v m2 plochy konstrukce. 2. Do plochy zdiva se započítává plocha vyzdívky nosných ocelových koster svislých i šikmých. Tato plocha se započítává plně bez odpočtu plochy ocelových koster nosníků. 3. Od plochy zdiva se odečítá: a) plocha otvorů jednotlivě větší než 0,25 m2, b) plocha otvorů okenních, dveřních a jiných (vnějších i vnitřních) stanovená z rozměrů kótovaných ve výkresech. Při zalomeném ostění oken a balkónových dveří se šířka zmenšuje o 100 mm. c) plocha překladů, obetonovaných hlav ocelových nosníků, věnců a jiných konstrukcí betonových a železobetonových. 4. V cenách jsou započteny i náklady na doplňkové cihly. 5. V cenách nejsou započteny náklady na: a) výplň kapes obvodového zdiva (např kolem oken); tyto se ocení cenou 311 23-8911, b) zásyp dutin první vrstvy zdiva; tyto se ocení příslušnými cenami 311 23-892.. | [22 empty] | P | 2
|  |  | 2*(7,15*2,75)+2*(4,2*2,75) |  |  |  | 62.425 | [18 empty] | VV | 2 | 2 | -1 | 0 | ROZPOCET
|  |  | -1,75*2,75 "vrata vč.překladu" |  |  |  | -4.813 | [18 empty] | VV | 2 | 2 | -1 | 0 | ROZPOCET
|  |  | -2*2*1,25 "okna vč.překladů |  |  |  | -5 | [18 empty] | VV | 2 | 2 | -1 | 0 | ROZPOCET
3 | K | 317168134 | Překlad keramický vysoký v 23,8 cm dl 200 cm |  |  | kus | 8 | 0 | 0 |  |  | 0 |  |  | základní | 0 | 0 | 0 | 0.3 | 2.4 | 0.07429 | 0.59432 | 0 | 0 | 4 | K | 2 |  |  |  | ROZPOCET | 0 | 0 | 0 | 0 | 0 | 1 | 0 | 4
|  |  | 1. V cenách -81.. až – 82.. (překlady ploché, vysoké a roletové) jsou započteny i náklady na: a) očištění podkladu pod překladem a jeho navlhčení vodou, rozprostření malty pod ložnou plochu, osazení překladu do vodorovné polohy a začištění vytlačené malty, b) dodání příslušného překladu předepsané délky, c) dočasné montážní podepření plochých překladů tak, aby vzdálenost mezi podporou a okrajem otvoru nebo mezi podporami byla maximálně 1 m. 2. V cenách -83.. (překlady složené roletové) jsou započteny i náklady na: a) očištění podkladů pod překladem a jeho navlhčení vodou, rozprostření malty pod ložnou plochu, osazení překladu do vodorovné polohy a začištění vytlačené malty, b) dodání vnitřního keramobetonového překladu a vnějšího tepelněizolačního dílu příslušné délky, včetně izolace z pěnového polystyrénu (u zdiva tl. 400 mm), případně vysokého překladu (u zdiva tl. 440 mm), c) betonáž mezery mezi překladem a tepelněizolačním dílem z betonu třídy C 16/20; tato betonáž se provádí u překladů dlouhých 2000 mm a více zároveň s betonáží stropní konstrukce a ztužujícího věnce, d) dočasné montážní podepření zespodu v celé světlé délce překladu s dvěma podporami ve třetinách šířky otvoru a dvěma podporami po krajích otvoru - platí pouze pro překlady delší než 2000 mm, včetně. 3. V cenách -82.. a -83.. (překlady roletové) nejsou započteny náklady na: a) vysoký překlad a svislou izolaci v úrovni stropního věnce u složených roletových překladů; tyto se ocení samostatně, b) dodávku a montáž rolet, případně žaluzií; tyto se ocení samostatně. 4. Množství jednotek se určuje v kusech překladu podle jeho celkové délky. Minimální délka uložení je stanovena: a) u plochých překladů na 120 mm na každé straně, b) u vysokých a roletových překladů délky do 1750 mm na 125mm, délky 2000 a 2250 mm na 200 mm a u délky 2500 mm a větší na 250 mm na každé straně překladu. | [22 empty] | P | 2
4 | M | 283758710 | deska z pěnového polystyrenu bílá EPS 70 Z 1000 x 1000 x 80 mm |  |  | m2 | 1 | 0 |  |  |  | 0 |  |  | základní | 0 | 0 | 0 | 0 | 0 | 0.0016 | 0.0016 | 0 | 0 | 8 | M | 2 |  |  |  | ROZPOCET | 0 | 0 | 0 | 0 | 0 | 1 | 0 | 4
|  |  | 2*0,25*2 |  |  |  | 1 | [18 empty] | VV | 2 | 2 | -1 | 1 | ROZPOCET
5 | K | 317168135 | Překlad keramický vysoký v 23,8 cm dl 225 cm |  |  | kus | 4 | 0 | 0 |  |  | 0 |  |  | základní | 0 | 0 | 0 | 0.35 | 1.4 | 0.08347 | 0.33388 | 0 | 0 | 4 | K | 2 |  |  |  | ROZPOCET | 0 | 0 | 0 | 0 | 0 | 1 | 0 | 4
|  |  | 1. V cenách -81.. až – 82.. (překlady ploché, vysoké a roletové) jsou započteny i náklady na: a) očištění podkladu pod překladem a jeho navlhčení vodou, rozprostření malty pod ložnou plochu, osazení překladu do vodorovné polohy a začištění vytlačené malty, b) dodání příslušného překladu předepsané délky, c) dočasné montážní podepření plochých překladů tak, aby vzdálenost mezi podporou a okrajem otvoru nebo mezi podporami byla maximálně 1 m. 2. V cenách -83.. (překlady složené roletové) jsou započteny i náklady na: a) očištění podkladů pod překladem a jeho navlhčení vodou, rozprostření malty pod ložnou plochu, osazení překladu do vodorovné polohy a začištění vytlačené malty, b) dodání vnitřního keramobetonového překladu a vnějšího tepelněizolačního dílu příslušné délky, včetně izolace z pěnového polystyrénu (u zdiva tl. 400 mm), případně vysokého překladu (u zdiva tl. 440 mm), c) betonáž mezery mezi překladem a tepelněizolačním dílem z betonu třídy C 16/20; tato betonáž se provádí u překladů dlouhých 2000 mm a více zároveň s betonáží stropní konstrukce a ztužujícího věnce, d) dočasné montážní podepření zespodu v celé světlé délce překladu s dvěma podporami ve třetinách šířky otvoru a dvěma podporami po krajích otvoru - platí pouze pro překlady delší než 2000 mm, včetně. 3. V cenách -82.. a -83.. (překlady roletové) nejsou započteny náklady na: a) vysoký překlad a svislou izolaci v úrovni stropního věnce u složených roletových překladů; tyto se ocení samostatně, b) dodávku a montáž rolet, případně žaluzií; tyto se ocení samostatně. 4. Množství jednotek se určuje v kusech překladu podle jeho celkové délky. Minimální délka uložení je stanovena: a) u plochých překladů na 120 mm na každé straně, b) u vysokých a roletových překladů délky do 1750 mm na 125mm, délky 2000 a 2250 mm na 200 mm a u délky 2500 mm a větší na 250 mm na každé straně překladu. | [22 empty] | P | 2
6 | M | 283758710 | deska z pěnového polystyrenu bílá EPS 70 Z 1000 x 1000 x 80 mm |  |  | m2 | 0.563 | 0 |  |  |  | 0 |  |  | základní | 0 | 0 | 0 | 0 | 0 | 0.0016 | 0.0009008 | 0 | 0 | 8 | M | 2 |  |  |  | ROZPOCET | 0 | 0 | 0 | 0 | 0 | 1 | 0 | 4
|  |  | 0,25*2,25 |  |  |  | 0.563 | [18 empty] | VV | 2 | 2 | -1 | 1 | ROZPOCET
| 4 - Vodorovné konstrukce | [7 empty] | 0 |  |  | 0,00 |  |  |  |  | 0 | 0 |  | 27.1719 |  | 7.2883 |  | 0 | 1 | D | 1 |  |  |  | ROZPOCET | [6 empty] | 0
7 | K | 417321414 | Ztužující pásy a věnce ze ŽB tř. C 20/25 |  |  | m3 | 2.797 | 0 | 0 |  |  | 0 |  |  | základní | 0 | 0 | 0 | 1.448 | 4.0501 | 2.4534 | 6.8622 | 0 | 0 | 4 | K | 2 |  |  |  | ROZPOCET | 0 | 0 | 0 | 0 | 0 | 1 | 0 | 4
8 | M | 283758710 | deska z pěnového polystyrenu bílá EPS 70 Z 1000 x 1000 x 80 mm |  |  | m2 | 8.505 | 0 |  |  |  | 0 |  |  | základní | 0 | 0 | 0 | 0 | 0 | 0.0016 | 0.013608 | 0 | 0 | 8 | M | 2 |  |  |  | ROZPOCET | 0 | 0 | 0 | 0 | 0 | 1 | 0 | 4
|  |  | 2*(7,15+5)*0,35 |  |  |  | 8.505 | [18 empty] | VV | 2 | 2 | -1 | 0 | ROZPOCET
9 | K | 417351115 | Zřízení bednění ztužujících věnců |  |  | m2 | 11.35 | 0 | 0 |  |  | 0 |  |  | základní | 0 | 0 | 0 | 0.681 | 7.7294 | 0.00519 | 0.058907 | 0 | 0 | 4 | K | 2 |  |  |  | ROZPOCET | 0 | 0 | 0 | 0 | 0 | 1 | 0 | 4
|  |  | 2*(5+7,15)*0,25 "vnější" |  |  |  | 6.075 | [18 empty] | VV | 2 | 2 | -1 | 0 | ROZPOCET
|  |  | 2*(4,2+6,35)*0,25 "vnitřní" |  |  |  | 5.275 | [18 empty] | VV | 2 | 2 | -1 | 0 | ROZPOCET
10 | K | 417351116 | Odstranění bednění ztužujících věnců |  |  | m2 | 11.35 | 0 | 0 |  |  | 0 |  |  | základní | 0 | 0 | 0 | 0.24 | 2.724 | 0 | 0 | 0 | 0 | 4 | K | 2 |  |  |  | ROZPOCET | 0 | 0 | 0 | 0 | 0 | 1 | 0 | 4
|  |  | 2*(5+7,15)*0,25 "vnější" |  |  |  | 6.075 | [18 empty] | VV | 2 | 2 | -1 | 0 | ROZPOCET
|  |  | 2*(4,2+6,35)*0,25 "vnitřní" |  |  |  | 5.275 | [18 empty] | VV | 2 | 2 | -1 | 0 | ROZPOCET
11 | K | 417361821 | Výztuž ztužujících pásů a věnců betonářskou ocelí 10 505 |  |  | t | 0.336 | 0 | 0 |  |  | 0 |  |  | základní | 0 | 0 | 0 | 37.704 | 12.6685 | 1.0526 | 0.35366 | 0 | 0 | 4 | K | 2 |  |  |  | ROZPOCET | 0 | 0 | 0 | 0 | 0 | 1 | 0 | 4
|  |  | 120kg/m3 | [22 empty] | P | 2
| 6 - Úpravy povrchů, podlahy a osazování výplní | [7 empty] | 0 |  |  | 0,00 |  |  |  |  | 0 | 0 |  | 32.472 |  | 1.1868 |  | 0 | 1 | D | 1 |  |  |  | ROZPOCET | [6 empty] | 0
12 | K | 612321141 | Vápenocementová omítka štuková dvouvrstvá vnitřních stěn nanášená ručně |  |  | m2 | 55.98 | 0 | 0 |  |  | 0 |  |  | základní | 0 | 0 | 0 | 0.47 | 26.3106 | 0.01838 | 1.0289 | 0 | 0 | 4 | K | 2 |  |  |  | ROZPOCET | 0 | 0 | 0 | 0 | 0 | 1 | 0 | 4
|  |  | 1. V případě dvou a vícevrstvých omítek se spodní jádrová omítka oceňuje cenou pro hrubou zatřenou omítku tloušťky do 10 mm, větší tloušťky se oceňují příplatkem. 2. Omítky stropních konstrukcí nanášené na pletivo se oceňují cenami omítek žebrových stropů nebo osamělých trámů. 3. Podkladní a spojovací vrstvy se oceňují cenami souboru cen 61.13 této části katalogu. | [22 empty] | P | 2
|  |  | 3,05*2*(4,2+6,35) |  |  |  | 64.355 | [18 empty] | VV | 2 | 2 | -1 | 0 | ROZPOCET
|  |  | -2*2*1 "okna" |  |  |  | -4 | [18 empty] | VV | 2 | 2 | -1 | 0 | ROZPOCET
|  |  | -1,75*2,5 "vrata" |  |  |  | -4.375 | [18 empty] | VV | 2 | 2 | -1 | 0 | ROZPOCET
13 | K | R002 | Utěsnění vnějších svislých spar zdiva PU pěnou |  |  | kpl | 1 | 0 | 0 |  |  | 0 |  |  | základní | 0 | 0 | 0 | 0 | 0 | 0 | 0 | 0 | 0 | 4 | K | 2 |  |  |  | ROZPOCET | 0 | 0 | 0 | 0 | 0 | 1 | 0 | 4
14 | K | 622321121 | Vápenocementová omítka hladká jednovrstvá vnějších stěn nanášená ručně |  |  | m2 | 5.373 | 0 | 0 |  |  | 0 |  |  | základní | 0 | 0 | 0 | 0.38 | 2.0417 | 0.0231 | 0.12412 | 0 | 0 | 4 | K | 2 |  |  |  | ROZPOCET | 0 | 0 | 0 | 0 | 0 | 1 | 0 | 4
|  |  | 1. V případě dvou a vícevrstvých omítek se spodní jádrová omítka oceňuje cenou pro hrubou zatřenou omítku tloušťky do 15 mm, větší tloušťky se oceňují příplatkem. 2. Podkladní a spojovací vrstvy se oceňují cenami souboru cen 62.13 této části katalogu. | [22 empty] | P | 2
|  |  | podklad pro mozaiku | [22 empty] | VV | 2 | 1 | -1 | 0 | ROZPOCET
|  |  | (17,1-1,75)*0,35 |  |  |  | 5.373 | [18 empty] | VV | 2 | 2 | -1 | 0 | ROZPOCET
15 | K | 622511111 | Tenkovrstvá akrylátová mozaiková střednězrnná omítka včetně penetrace vnějších stěn |  |  | m2 | 5.373 | 0 | 0 |  |  | 0 |  |  | základní | 0 | 0 | 0 | 0.294 | 1.5797 | 0.00628 | 0.033742 | 0 | 0 | 4 | K | 2 |  |  |  | ROZPOCET | 0 | 0 | 0 | 0 | 0 | 1 | 0 | 4
|  |  | (17,1-1,75)*0,35 |  |  |  | 5.373 | [18 empty] | VV | 2 | 2 | -1 | 1 | ROZPOCET
16 | K | 633811111 | Broušení nerovností betonových podlah do 2 mm - stržení šlemu |  |  | m2 | 20 | 0 | 0 |  |  | 0 |  |  | základní | 0 | 0 | 0 | 0.127 | 2.54 | 0 | 0 | 0 | 0 | 4 | K | 2 |  |  |  | ROZPOCET | 0 | 0 | 0 | 0 | 0 | 1 | 0 | 4
|  |  | 27,2 "plocha místnosti" |  |  |  | 27.2 | [18 empty] | VV | 2 | 2 | -1 | 0 | ROZPOCET
|  |  | -4*1,8*0,8 "poklopy" |  |  |  | -5.76 | [18 empty] | VV | 2 | 2 | -1 | 0 | ROZPOCET
|  |  | -2*0,9*0,8 "poklopy" |  |  |  | -1.44 | [18 empty] | VV | 2 | 2 | -1 | 0 | ROZPOCET
| 8 - Trubní vedení | [7 empty] | 0 |  |  | 0,00 |  |  |  |  | 0 | 0 |  | 17.64 |  | 0.19656 |  | 0 | 1 | D | 1 |  |  |  | ROZPOCET | [6 empty] | 0
83 | K | 899501221 | Stupadla do šachet ocelová s PE povlakem |  |  | kus | 126 | 0 | 0 |  |  | 0 |  |  | základní | 0 | 0 | 0 | 0.14 | 17.64 | 0.00156 | 0.19656 | 0 | 0 | 4 | K | 2 |  |  |  | ROZPOCET | 0 | 0 | 0 | 0 | 0 | 1 | 0 | 4
| 9 - Ostatní konstrukce a práce-bourání | [7 empty] | 0 |  |  | 0,00 |  |  |  |  | 0 | 0 |  | 47.181 |  | 0.00252 |  | 0 | 1 | D | 1 |  |  |  | ROZPOCET | [6 empty] | 0
84 | K | 953961112 | Kotvy chemickým tmelem M 10 hl 90 mm do betonu, ŽB nebo kamene s vyvrtáním otvoru |  |  | kus | 252 | 0 | 0 |  |  | 0 |  |  | základní | 0 | 0 | 0 | 0.081 | 20.412 | 1e-05 | 0.00252 | 0 | 0 | 4 | K | 2 |  |  |  | ROZPOCET | 0 | 0 | 0 | 0 | 0 | 1 | 0 | 4
|  |  | 126*2 |  |  |  | 252 | [18 empty] | VV | 2 | 2 | -1 | 1 | ROZPOCET
|  |  | Součet |  |  |  | 252 | [18 empty] | VV | 2 | 4 | -1 | 0 | ROZPOCET
| 99 - Přesun hmot | [7 empty] | 0 |  |  | 0,00 |  |  |  |  | 0 | 0 |  | 26.769 |  | 0 |  | 0 | 1 | D | 2 |  |  |  | ROZPOCET | [6 empty] | 0
17 | K | 998011001 | Přesun hmot pro budovy zděné v do 6 m |  |  | t | 32.213 | 0 | 0 |  |  | 0 |  |  | základní | 0 | 0 | 0 | 0.831 | 26.769 | 0 | 0 | 0 | 0 | 4 | K | 3 |  |  |  | ROZPOCET | 0 | 0 | 0 | 0 | 0 | 1 | 0 | 4
|  |  | 1. Ceny -7001 až -7006 lze použít v případě, kdy dochází ke ztížení přesunu např. tím, že není možné instalovat jeřáb. 2. K cenám -7001 až -7006 lze použít příplatky za zvětšený přesun -1014 až -1019, -2034 až -2039 nebo -2114 až 2119. 3. Jestliže pro svislý přesun používá zařízení investora (např. výtah v budově), užijí se pro ocenění přesunu hmot ceny stanovené pro nejmenší výšku, tj. 6 m. | [22 empty] | P | 3
| PSV - Práce a dodávky PSV | [7 empty] | 0 |  |  | 0,00 |  |  |  |  | 0 | 0 |  | 534.9747 |  | 8.2969 |  | 0 | 2 | D | 0 |  |  |  | ROZPOCET | [6 empty] | 0
| 711 - Izolace proti vodě, vlhkosti a plynům | [7 empty] | 0 |  |  | 0,00 |  |  |  |  | 0 | 0 |  | 9.9794 |  | 0.059396 |  | 0 | 2 | D | 1 |  |  |  | ROZPOCET | [6 empty] | 0
18 | K | 711471051 | Provedení vodorovné izolace proti tlakové vodě termoplasty volně položenou fólií PVC |  |  | m2 | 11.35 | 0 | 0 |  |  | 0 |  |  | základní | 0 | 0 | 0 | 0.29 | 3.2915 | 3e-05 | 0.0003405 | 0 | 0 | 16 | K | 2 |  |  |  | ROZPOCET | 0 | 0 | 0 | 0 | 0 | 1 | 0 | 16
|  |  | 1. Izolace plochy jednotlivě do 10 m2 lze oceňovat cenami příslušných izolací a cenou 711 49-9097 Příplatek za plochy do 10 m2. 2. Cenami lze oceňovat i montáž proti zemní vlhkosti. | [22 empty] | P | 2
19 | M | 283220810 | zemní izolační fólie ALKORPLAN 35034, tl. 1,5 mm, šířka 2,05 délka role 20 m |  |  | m2 | 12.485 | 0 |  |  |  | 0 |  |  | základní | 0 | 0 | 0 | 0 | 0 | 0.0018 | 0.022473 | 0 | 0 | 32 | M | 2 |  |  |  | ROZPOCET | 0 | 0 | 0 | 0 | 0 | 1 | 0 | 16
|  |  | 2*(7,15+4,2)*0,5*1,1 |  |  |  | 12.485 | [18 empty] | VV | 2 | 2 | -1 | 1 | ROZPOCET
20 | K | 711472051 | Provedení svislé izolace proti tlakové vodě termoplasty volně položenou fólií PVC |  |  | m2 | 12.15 | 0 | 0 |  |  | 0 |  |  | základní | 0 | 0 | 0 | 0.356 | 4.3254 | 5e-05 | 0.0006075 | 0 | 0 | 16 | K | 2 |  |  |  | ROZPOCET | 0 | 0 | 0 | 0 | 0 | 1 | 0 | 16
|  |  | 1. Izolace plochy jednotlivě do 10 m2 lze oceňovat cenami příslušných izolací a cenou 711 49-9097 Příplatek za plochy do 10 m2. 2. Cenami lze oceňovat i montáž proti zemní vlhkosti. | [22 empty] | P | 2
21 | M | 283220810 | zemní izolační fólie ALKORPLAN 35034, tl. 1,5 mm, šířka 2,05 délka role 20 m |  |  | m2 | 13.365 | 0 |  |  |  | 0 |  |  | základní | 0 | 0 | 0 | 0 | 0 | 0.0018 | 0.024057 | 0 | 0 | 32 | M | 2 |  |  |  | ROZPOCET | 0 | 0 | 0 | 0 | 0 | 1 | 0 | 16
|  |  | 2*(7,15+5)*0,5*1,1 |  |  |  | 13.365 | [18 empty] | VV | 2 | 2 | -1 | 1 | ROZPOCET
22 | K | 711491171 | Provedení izolace proti tlakové vodě vodorovné z textilií vrstva podkladní |  |  | m2 | 11.35 | 0 | 0 |  |  | 0 |  |  | základní | 0 | 0 | 0 | 0.09 | 1.0215 | 0 | 0 | 0 | 0 | 16 | K | 2 |  |  |  | ROZPOCET | 0 | 0 | 0 | 0 | 0 | 1 | 0 | 16
|  |  | 1. Cenami -9095 až -9097 lze oceňovat jen tehdy, nepřesáhne-li součet souvislé plochy vodorovné a svislé izolační vrstvy 10 m2. 2. Cenou -1175 lze oceňovat i připevnění izolace na ploše svislé. 3. Cenami -1171 až -1273 lze oceňovat i izolace proti zemní vlhkosti. | [22 empty] | P | 2
23 | M | 693110610 | geotextilie netkaná geoNetex M, 200 g/m2, šíře 250 cm |  |  | m | 11.918 | 0 |  |  |  | 0 |  |  | základní | 0 | 0 | 0 | 0 | 0 | 0.0005 | 0.005959 | 0 | 0 | 32 | M | 2 |  |  |  | ROZPOCET | 0 | 0 | 0 | 0 | 0 | 1 | 0 | 16
24 | K | 711491172 | Provedení izolace proti tlakové vodě vodorovné z textilií vrstva ochranná |  |  | m2 | 11.35 | 0 | 0 |  |  | 0 |  |  | základní | 0 | 0 | 0 | 0.11 | 1.2485 | 0 | 0 | 0 | 0 | 16 | K | 2 |  |  |  | ROZPOCET | 0 | 0 | 0 | 0 | 0 | 1 | 0 | 16
|  |  | 1. Cenami -9095 až -9097 lze oceňovat jen tehdy, nepřesáhne-li součet souvislé plochy vodorovné a svislé izolační vrstvy 10 m2. 2. Cenou -1175 lze oceňovat i připevnění izolace na ploše svislé. 3. Cenami -1171 až -1273 lze oceňovat i izolace proti zemní vlhkosti. | [22 empty] | P | 2
25 | M | 693110610 | geotextilie netkaná geoNetex M, 200 g/m2, šíře 250 cm |  |  | m | 11.918 | 0 |  |  |  | 0 |  |  | základní | 0 | 0 | 0 | 0 | 0 | 0.0005 | 0.005959 | 0 | 0 | 32 | M | 2 |  |  |  | ROZPOCET | 0 | 0 | 0 | 0 | 0 | 1 | 0 | 16
26 | K | 998711101 | Přesun hmot tonážní pro izolace proti vodě, vlhkosti a plynům v objektech výšky do 6 m |  |  | t | 0.059 | 0 | 0 |  |  | 0 |  |  | základní | 0 | 0 | 0 | 1.567 | 0.092453 | 0 | 0 | 0 | 0 | 16 | K | 2 |  |  |  | ROZPOCET | 0 | 0 | 0 | 0 | 0 | 1 | 0 | 16
|  |  | 1. Ceny pro přesun hmot stanovený z hmotnosti přesunovaného materiálu se používají tehdy, pokud je možné určit hmotnost za celý stavební díl. Do této hmotnosti se započítává i hmotnost materiálů oceňovaných ve specifikaci. 2. Pokud nelze jednoznačně stanovit hmotnost přesunovaných materiálů, lze pro výpočet přesunu hmot použít orientačně procentní sazbu. Touto sazbou se vynásobí rozpočtové náklady za celý stavební díl včetně nákladů na materiál ve specifikacích. 3. Příplatek k cenám -1181 pro přesun prováděný bez použití mechanizace, tj. za ztížených podmínek, lze použít pouze pro hmotnost materiálu, která se tímto způsobem skutečně přemísťuje. | [22 empty] | P | 2
| 713 - Izolace tepelné | [7 empty] | 0 |  |  | 0,00 |  |  |  |  | 0 | 0 |  | 1.3136 |  | 0.06715 |  | 0 | 2 | D | 1 |  |  |  | ROZPOCET | [6 empty] | 0
27 | K | 713151111 | Montáž izolace tepelné střech šikmých kladené volně mezi krokve rohoží, pásů, desek |  |  | m2 | 11.97 | 0 | 0 |  |  | 0 |  |  | základní | 0 | 0 | 0 | 0.1 | 1.197 | 0 | 0 | 0 | 0 | 16 | K | 2 |  |  |  | ROZPOCET | 0 | 0 | 0 | 0 | 0 | 1 | 0 | 16
|  |  | 1. V cenách -1141 až -1147 nejsou započteny náklady na podkladní rošt a olištování zdí; tyto se oceňují pro kovový rošt cenami souboru 763 12-16 katalogu 763 - Konstrukce suché výstavby nebo pro dřevěný rošt cenami souboru 766 41-72 katalogu 766 – Konstrukce truhlářské. | [22 empty] | P | 2
|  |  | Zaizolování pozednic | [22 empty] | VV | 2 | 1 | -1 | 0 | ROZPOCET
|  |  | 2*0,9*6,65 |  |  |  | 11.97 | [18 empty] | VV | 2 | 2 | -1 | 0 | ROZPOCET
28 | M | 631512880 | deska příčková ISOVER MERINO 1200 x 625 tl.80 mm |  |  | m2 | 12.209 | 0 |  |  |  | 0 |  |  | základní | 0 | 0 | 0 | 0 | 0 | 0.0055 | 0.06715 | 0 | 0 | 32 | M | 2 |  |  |  | ROZPOCET | 0 | 0 | 0 | 0 | 0 | 1 | 0 | 16
29 | K | 998713101 | Přesun hmot tonážní tonážní pro izolace tepelné v objektech v do 6 m |  |  | t | 0.067 | 0 | 0 |  |  | 0 |  |  | základní | 0 | 0 | 0 | 1.74 | 0.11658 | 0 | 0 | 0 | 0 | 16 | K | 2 |  |  |  | ROZPOCET | 0 | 0 | 0 | 0 | 0 | 1 | 0 | 16
|  |  | 1. Ceny pro přesun hmot stanovený z hmotnosti přesunovaného materiálu se používají tehdy, pokud je možné určit hmotnost za celý stavební díl. Do této hmotnosti se započítává i hmotnost materiálů oceňovaných ve specifikaci. 2. Pokud nelze jednoznačně stanovit hmotnost přesunovaných materiálů, lze pro výpočet přesunu hmot použít orientačně procentní sazbu. Touto sazbou se vynásobí rozpočtové náklady za celý stavební díl včetně nákladů na materiál ve specifikacích. 3. Příplatek k cenám -3181 pro přesun prováděný bez použití mechanizace, tj. za ztížených podmínek, lze použít pouze pro hmotnost materiálu, která se tímto způsobem skutečně přemísťuje. | [22 empty] | P | 2
| 762 - Konstrukce tesařské | [7 empty] | 0 |  |  | 0,00 |  |  |  |  | 0 | 0 |  | 107.2068 |  | 1.4095 |  | 0 | 2 | D | 1 |  |  |  | ROZPOCET | [6 empty] | 0
30 | K | 762083122 | Impregnace řeziva proti dřevokaznému hmyzu, houbám a plísním máčením třída ohrožení 3 a 4 |  |  | m3 | 1.971 | 0 | 0 |  |  | 0 |  |  | základní | 0 | 0 | 0 | 1.56 | 3.0748 | 0.00189 | 0.0037252 | 0 | 0 | 16 | K | 2 |  |  |  | ROZPOCET | 0 | 0 | 0 | 0 | 0 | 1 | 0 | 16
|  |  | 1. Soubor cen 762 08-3 Impregnace řeziva neobsahuje položky pro ocenění imregnace řeziva nátěrem; tyto se oceňují příslušnými cenami souboru cen 783 78 - Nátěry tesařských konstrukcí protihnilobné, protiplísňové a protipožární, katalogu 800-783 Nátěry. 2. Soubor cen 762 08-5 Montáž ocelových spojovacích prostředků neobsahuje položky pro ocenění chemických kotev; tyto lze ocenit příslušnými cenami souboru cen 953 96 Kotvy chemické, katalogu 801-1 Budovy a haly - konstrukce zděné a monolitické. 3. V cenách 762 08-5 nejsou započteny náklady na dodávku spojovacích prostředků; tato dodávka se oceňuje ve specifikaci. 4. U položek 762 08-6 se určení cen řídí hmotností jednotlivě montovaného dílu konstrukce, dodávka veškerého materiálu se oceňuje ve specifikaci. | [22 empty] | P | 2
31 | K | 762332134 | Montáž vázaných kcí krovů pravidelných z hraněného řeziva průřezové plochy do 450 cm2 |  |  | m | 128.3 | 0 | 0 |  |  | 0 |  |  | základní | 0 | 0 | 0 | 0.698 | 89.5534 | 0 | 0 | 0 | 0 | 16 | K | 2 |  |  |  | ROZPOCET | 0 | 0 | 0 | 0 | 0 | 1 | 0 | 16
|  |  | 1. V cenách nejsou započteny náklady na montáž kotevních želez s připojením k dřevěné konstrukci; tyto se ocení příslušnými položkami souboru cen 762 08-5 tohoto katalogu. 2. V cenách 762 33-5 nejsou započteny náklady na podpory (např. vazníky). | [22 empty] | P | 2
|  |  | "pozednice" 2*7,75 |  |  |  | 15.5 | [18 empty] | VV | 2 | 2 | -1 | 0 | ROZPOCET
|  |  | "krokve" 18*3,6 |  |  |  | 64.8 | [18 empty] | VV | 2 | 2 | -1 | 0 | ROZPOCET
|  |  | "kleštiny" 16*3 |  |  |  | 48 | [18 empty] | VV | 2 | 2 | -1 | 0 | ROZPOCET
32 | M | 605121110 | řezivo jehličnaté hranol jakost I-II délka 2 - 3,5 m |  |  | m3 | 1.971 | 0 |  |  |  | 0 |  |  | základní | 0 | 0 | 0 | 0 | 0 | 0.55 | 1.084 | 0 | 0 | 32 | M | 2 |  |  |  | ROZPOCET | 0 | 0 | 0 | 0 | 0 | 1 | 0 | 16
|  |  | "pozednice" 2*7,75*0,14*0,18 |  |  |  | 0.391 | [18 empty] | VV | 2 | 2 | -1 | 0 | ROZPOCET
|  |  | "krokve" 18*3,6*0,16*0,12 |  |  |  | 1.244 | [18 empty] | VV | 2 | 2 | -1 | 0 | ROZPOCET
|  |  | "kleštiny" 16*3*0,14*0,05 |  |  |  | 0.336 | [18 empty] | VV | 2 | 2 | -1 | 0 | ROZPOCET
33 | K | 762342214 | Montáž laťování na střechách jednoduchých sklonu do 60° osové vzdálenosti do 360 mm |  |  | m2 | 50.05 | 0 | 0 |  |  | 0 |  |  | základní | 0 | 0 | 0 | 0.135 | 6.7568 | 0 | 0 | 0 | 0 | 16 | K | 2 |  |  |  | ROZPOCET | 0 | 0 | 0 | 0 | 0 | 1 | 0 | 16
|  |  | 1. V cenách -1011 až -1149 bednění střech z desek OSB a CETRIS jsou započteny i náklady na dodávku spojovacích prostředků, na tyto položky se nevztahuje ocenění dodávky spojovacích prostředků položka 762 39-5000. | [22 empty] | P | 2
|  |  | 2*3,5*7,15 |  |  |  | 50.05 | [18 empty] | VV | 2 | 2 | -1 | 1 | ROZPOCET
34 | M | 605141130 | řezivo jehličnaté,střešní latě impregnované dl 2 - 3,5 m |  |  | m3 | 0.434 | 0 |  |  |  | 0 |  |  | základní | 0 | 0 | 0 | 0 | 0 | 0.55 | 0.2387 | 0 | 0 | 32 | M | 2 |  |  |  | ROZPOCET | 0 | 0 | 0 | 0 | 0 | 1 | 0 | 16
|  |  | korunkové krytí | [22 empty] | VV | 2 | 1 | -1 | 0 | ROZPOCET
|  |  | (2*3,5/0,3)*0,04*0,06*7,75 |  |  |  | 0.434 | [18 empty] | VV | 2 | 2 | -1 | 0 | ROZPOCET
35 | K | 762342441 | Montáž lišt trojúhelníkových nebo kontralatí na střechách sklonu do 60° |  |  | m | 63 | 0 | 0 |  |  | 0 |  |  | základní | 0 | 0 | 0 | 0.03 | 1.89 | 0 | 0 | 0 | 0 | 16 | K | 2 |  |  |  | ROZPOCET | 0 | 0 | 0 | 0 | 0 | 1 | 0 | 16
|  |  | 1. V cenách -1011 až -1149 bednění střech z desek OSB a CETRIS jsou započteny i náklady na dodávku spojovacích prostředků, na tyto položky se nevztahuje ocenění dodávky spojovacích prostředků položka 762 39-5000. | [22 empty] | P | 2
|  |  | 3,5*18 |  |  |  | 63 | [18 empty] | VV | 2 | 2 | -1 | 1 | ROZPOCET
36 | M | 605141130 | řezivo jehličnaté,střešní latě impregnované dl 2 - 3,5 m |  |  | m3 | 0.151 | 0 |  |  |  | 0 |  |  | základní | 0 | 0 | 0 | 0 | 0 | 0.55 | 0.08305 | 0 | 0 | 32 | M | 2 |  |  |  | ROZPOCET | 0 | 0 | 0 | 0 | 0 | 1 | 0 | 16
|  |  | 18*3,5*0,04*0,06 |  |  |  | 0.151 | [18 empty] | VV | 2 | 2 | -1 | 1 | ROZPOCET
37 | K | 998762101 | Přesun hmot tonážní pro kce tesařské v objektech v do 6 m |  |  | t | 1.41 | 0 | 0 |  |  | 0 |  |  | základní | 0 | 0 | 0 | 4.207 | 5.9319 | 0 | 0 | 0 | 0 | 16 | K | 2 |  |  |  | ROZPOCET | 0 | 0 | 0 | 0 | 0 | 1 | 0 | 16
|  |  | 1. Ceny pro přesun hmot stanovený z hmotnosti přesunovaného materiálu se používají tehdy, pokud je možné určit hmotnost za celý stavební díl. Do této hmotnosti se započítává i hmotnost materiálů oceňovaných ve specifikaci. 2. Pokud nelze jednoznačně stanovit hmotnost přesunovaných materiálů, lze pro výpočet přesunu hmot použít orientačně procentní sazbu. Touto sazbou se vynásobí rozpočtové náklady za celý stavební díl včetně nákladů na materiál ve specifikacích. 3. Příplatek k cenám -2181 pro přesun prováděný bez použití mechanizace, tj. za ztížených podmínek, lze použít pouze pro hmotnost materiálu, která se tímto způsobem skutečně přemísťuje. | [22 empty] | P | 2
| 763 - Konstrukce suché výstavby | [7 empty] | 0 |  |  | 0,00 |  |  |  |  | 0 | 0 |  | 44.0049 |  | 0.45693 |  | 0 | 2 | D | 1 |  |  |  | ROZPOCET | [6 empty] | 0
38 | K | 763131552 | SDK podhled deska 1xH2 12,5 TI 100 mm jednovrstvá spodní kce profil CD+UD |  |  | m2 | 26.67 | 0 | 0 |  |  | 0 |  |  | základní | 0 | 0 | 0 | 1.125 | 30.0038 | 0.01649 | 0.43979 | 0 | 0 | 16 | K | 2 |  |  |  | ROZPOCET | 0 | 0 | 0 | 0 | 0 | 1 | 0 | 16
|  |  | 1. V cenách jsou započteny i náklady na tmelení a výztužnou pásku. 2. V cenách nejsou započteny náklady na základní penetrační nátěr; tyto se oceňují cenou -1714. 3. Ceny 763 13-13 lze použít i pro dvouvrstvou dřevěnou spodní konstrukci s nosnými latěmi 60 x 40 mm a montážnímu latěmi 48 x 24 mm. 4. Ceny -1611 až -1613 Montáž nosné konstrukce je stanoveny pro m2 plochy podhledu. 5. V ceně -1611 nejsou započteny náklady na dřevo a v cenách -2612 a -2613 náklady na profily; tyto se oceňují ve specifikaci. Doporučené množství na 1 m2 příčky je 3,0 m profilu CD a 0,9 m profilu UD. 6. V cenách -1621 až -1624 Montáž desek nejsou započteny náklady na desky; tato dodávka se oceňuje ve specifikaci. 7. V ceně -1763 Příplatek za průhyb nosného stropu přes 20 mm je započtena pouze montáž, atypický profil se oceňuje individuálně ve specifikaci. | [22 empty] | P | 2
|  |  | 4,2*6,35 |  |  |  | 26.67 | [18 empty] | VV | 2 | 2 | -1 | 1 | ROZPOCET
39 | K | 763131713 | SDK podhled napojení na obvodové konstrukce profilem |  |  | m | 21.1 | 0 | 0 |  |  | 0 |  |  | základní | 0 | 0 | 0 | 0.23 | 4.853 | 0.00026 | 0.005486 | 0 | 0 | 16 | K | 2 |  |  |  | ROZPOCET | 0 | 0 | 0 | 0 | 0 | 1 | 0 | 16
|  |  | 1. V cenách jsou započteny i náklady na tmelení a výztužnou pásku. 2. V cenách nejsou započteny náklady na základní penetrační nátěr; tyto se oceňují cenou -1714. 3. Ceny 763 13-13 lze použít i pro dvouvrstvou dřevěnou spodní konstrukci s nosnými latěmi 60 x 40 mm a montážnímu latěmi 48 x 24 mm. 4. Ceny -1611 až -1613 Montáž nosné konstrukce je stanoveny pro m2 plochy podhledu. 5. V ceně -1611 nejsou započteny náklady na dřevo a v cenách -2612 a -2613 náklady na profily; tyto se oceňují ve specifikaci. Doporučené množství na 1 m2 příčky je 3,0 m profilu CD a 0,9 m profilu UD. 6. V cenách -1621 až -1624 Montáž desek nejsou započteny náklady na desky; tato dodávka se oceňuje ve specifikaci. 7. V ceně -1763 Příplatek za průhyb nosného stropu přes 20 mm je započtena pouze montáž, atypický profil se oceňuje individuálně ve specifikaci. | [22 empty] | P | 2
|  |  | 2*(4,2+6,35) |  |  |  | 21.1 | [18 empty] | VV | 2 | 2 | -1 | 1 | ROZPOCET
40 | K | 763131714 | SDK podhled základní penetrační nátěr |  |  | m2 | 26.67 | 0 | 0 |  |  | 0 |  |  | základní | 0 | 0 | 0 | 0.04 | 1.0668 | 0.0001 | 0.002667 | 0 | 0 | 16 | K | 2 |  |  |  | ROZPOCET | 0 | 0 | 0 | 0 | 0 | 1 | 0 | 16
|  |  | 1. V cenách jsou započteny i náklady na tmelení a výztužnou pásku. 2. V cenách nejsou započteny náklady na základní penetrační nátěr; tyto se oceňují cenou -1714. 3. Ceny 763 13-13 lze použít i pro dvouvrstvou dřevěnou spodní konstrukci s nosnými latěmi 60 x 40 mm a montážnímu latěmi 48 x 24 mm. 4. Ceny -1611 až -1613 Montáž nosné konstrukce je stanoveny pro m2 plochy podhledu. 5. V ceně -1611 nejsou započteny náklady na dřevo a v cenách -2612 a -2613 náklady na profily; tyto se oceňují ve specifikaci. Doporučené množství na 1 m2 příčky je 3,0 m profilu CD a 0,9 m profilu UD. 6. V cenách -1621 až -1624 Montáž desek nejsou započteny náklady na desky; tato dodávka se oceňuje ve specifikaci. 7. V ceně -1763 Příplatek za průhyb nosného stropu přes 20 mm je započtena pouze montáž, atypický profil se oceňuje individuálně ve specifikaci. | [22 empty] | P | 2
|  |  | 4,2*6,35 |  |  |  | 26.67 | [18 empty] | VV | 2 | 2 | -1 | 1 | ROZPOCET
41 | K | 763131751 | Montáž parotěsné zábrany do SDK podhledu |  |  | m2 | 26.67 | 0 | 0 |  |  | 0 |  |  | základní | 0 | 0 | 0 | 0.066 | 1.7602 | 0 | 0 | 0 | 0 | 16 | K | 2 |  |  |  | ROZPOCET | 0 | 0 | 0 | 0 | 0 | 1 | 0 | 16
|  |  | 1. V cenách jsou započteny i náklady na tmelení a výztužnou pásku. 2. V cenách nejsou započteny náklady na základní penetrační nátěr; tyto se oceňují cenou -1714. 3. Ceny 763 13-13 lze použít i pro dvouvrstvou dřevěnou spodní konstrukci s nosnými latěmi 60 x 40 mm a montážnímu latěmi 48 x 24 mm. 4. Ceny -1611 až -1613 Montáž nosné konstrukce je stanoveny pro m2 plochy podhledu. 5. V ceně -1611 nejsou započteny náklady na dřevo a v cenách -2612 a -2613 náklady na profily; tyto se oceňují ve specifikaci. Doporučené množství na 1 m2 příčky je 3,0 m profilu CD a 0,9 m profilu UD. 6. V cenách -1621 až -1624 Montáž desek nejsou započteny náklady na desky; tato dodávka se oceňuje ve specifikaci. 7. V ceně -1763 Příplatek za průhyb nosného stropu přes 20 mm je započtena pouze montáž, atypický profil se oceňuje individuálně ve specifikaci. | [22 empty] | P | 2
|  |  | 4,2*6,35 |  |  |  | 26.67 | [18 empty] | VV | 2 | 2 | -1 | 1 | ROZPOCET
42 | M | 283292100 | zábrana parotěsná PK-BAR SPECIÁL role 1,5 x 50 m |  |  | m2 | 29.337 | 0 |  |  |  | 0 |  |  | základní | 0 | 0 | 0 | 0 | 0 | 0.00017 | 0.0049873 | 0 | 0 | 32 | M | 2 |  |  |  | ROZPOCET | 0 | 0 | 0 | 0 | 0 | 1 | 0 | 16
43 | K | 763131767 | Příplatek k SDK podhledu za výšku zavěšení přes 1,5 m |  |  | m2 | 26.67 | 0 | 0 |  |  | 0 |  |  | základní | 0 | 0 | 0 | 0.2 | 5.334 | 0.00015 | 0.0040005 | 0 | 0 | 16 | K | 2 |  |  |  | ROZPOCET | 0 | 0 | 0 | 0 | 0 | 1 | 0 | 16
|  |  | 1. V cenách jsou započteny i náklady na tmelení a výztužnou pásku. 2. V cenách nejsou započteny náklady na základní penetrační nátěr; tyto se oceňují cenou -1714. 3. Ceny 763 13-13 lze použít i pro dvouvrstvou dřevěnou spodní konstrukci s nosnými latěmi 60 x 40 mm a montážnímu latěmi 48 x 24 mm. 4. Ceny -1611 až -1613 Montáž nosné konstrukce je stanoveny pro m2 plochy podhledu. 5. V ceně -1611 nejsou započteny náklady na dřevo a v cenách -2612 a -2613 náklady na profily; tyto se oceňují ve specifikaci. Doporučené množství na 1 m2 příčky je 3,0 m profilu CD a 0,9 m profilu UD. 6. V cenách -1621 až -1624 Montáž desek nejsou započteny náklady na desky; tato dodávka se oceňuje ve specifikaci. 7. V ceně -1763 Příplatek za průhyb nosného stropu přes 20 mm je započtena pouze montáž, atypický profil se oceňuje individuálně ve specifikaci. | [22 empty] | P | 2
|  |  | 4,2*6,35 |  |  |  | 26.67 | [18 empty] | VV | 2 | 2 | -1 | 1 | ROZPOCET
44 | K | 998763301 | Přesun hmot tonážní pro sádrokartonové konstrukce v objektech v do 6 m |  |  | t | 0.457 | 0 | 0 |  |  | 0 |  |  | základní | 0 | 0 | 0 | 2.16 | 0.98712 | 0 | 0 | 0 | 0 | 16 | K | 2 |  |  |  | ROZPOCET | 0 | 0 | 0 | 0 | 0 | 1 | 0 | 16
|  |  | 1. Ceny pro přesun hmot stanovený z hmotnosti přesunovaného materiálu se použijí tehdy, pokud je možné určit hmotnost za celý stavební díl. Do této hmotnosti se započítává i hmotnost materiálů oceňovaných ve specifikaci. 2. Pokud nelze jednoznačně stanovit hmotnost přesunovaných materiálů, lze pro výpočet přesunu hmot použít orientačně procentní sazbu. Touto sazbou se vynásobí rozpočtové náklady za celý stavební díl včetně nákladů na materiál ve specifikacích. 3. Příplatek k cenám -3381 pro přesun prováděný bez použití mechanizace, tj. za ztížených podmínek, lze použít pouze pro hmotnost materiálu, která se tímto způsobem skutečně přemísťuje. U přesunu stanoveného procentní sazbou se ztížení přesunu ocení individuálně. | [22 empty] | P | 2
| 764 - Konstrukce klempířské | [7 empty] | 0 |  |  | 0,00 |  |  |  |  | 0 | 0 |  | 10.5428 |  | 0.07459 |  | 0 | 2 | D | 1 |  |  |  | ROZPOCET | [6 empty] | 0
45 | K | 764252503 | Žlab TiZn podokapní půlkruhový rš 330 mm |  |  | m | 15.5 | 0 | 0 |  |  | 0 |  |  | základní | 0 | 0 | 0 | 0.343 | 5.3165 | 0.00202 | 0.03131 | 0 | 0 | 16 | K | 2 |  |  |  | ROZPOCET | 0 | 0 | 0 | 0 | 0 | 1 | 0 | 16
|  |  | 2*7,75 |  |  |  | 15.5 | [18 empty] | VV | 2 | 2 | -1 | 1 | ROZPOCET
46 | K | 764259544 | Žlab podokapní TiZn - kotlík oválný vel. 330/100 mm |  |  | kus | 2 | 0 | 0 |  |  | 0 |  |  | základní | 0 | 0 | 0 | 0.445 | 0.89 | 0.00327 | 0.00654 | 0 | 0 | 16 | K | 2 |  |  |  | ROZPOCET | 0 | 0 | 0 | 0 | 0 | 1 | 0 | 16
47 | K | 764294520 | Podkladní pás z titanzinkového plechu TI-Zn rozvinuté šířky 200 mm |  |  | m | 15.5 | 0 | 0 |  |  | 0 |  |  | základní | 0 | 0 | 0 | 0.046 | 0.713 | 0.00108 | 0.01674 | 0 | 0 | 16 | K | 2 |  |  |  | ROZPOCET | 0 | 0 | 0 | 0 | 0 | 1 | 0 | 16
|  |  | oplechování okapu | [22 empty] | VV | 2 | 1 | -1 | 0 | ROZPOCET
|  |  | 2*7,75 |  |  |  | 15.5 | [18 empty] | VV | 2 | 2 | -1 | 0 | ROZPOCET
48 | K | 764510550 | Oplechování parapetů TiZn rš 330 mm včetně rohů |  |  | m | 4 | 0 | 0 |  |  | 0 |  |  | základní | 0 | 0 | 0 | 0.253 | 1.012 | 0.0017 | 0.0068 | 0 | 0 | 16 | K | 2 |  |  |  | ROZPOCET | 0 | 0 | 0 | 0 | 0 | 1 | 0 | 16
49 | K | 764554502 | Odpadní trouby TiZn kruhové průměr 100 mm |  |  | m | 6 | 0 | 0 |  |  | 0 |  |  | základní | 0 | 0 | 0 | 0.376 | 2.256 | 0.0022 | 0.0132 | 0 | 0 | 16 | K | 2 |  |  |  | ROZPOCET | 0 | 0 | 0 | 0 | 0 | 1 | 0 | 16
|  |  | 2*3 |  |  |  | 6 | [18 empty] | VV | 2 | 2 | -1 | 1 | ROZPOCET
50 | K | 998764101 | Přesun hmot tonážní pro konstrukce klempířské v objektech v do 6 m |  |  | t | 0.075 | 0 | 0 |  |  | 0 |  |  | základní | 0 | 0 | 0 | 4.737 | 0.35528 | 0 | 0 | 0 | 0 | 16 | K | 2 |  |  |  | ROZPOCET | 0 | 0 | 0 | 0 | 0 | 1 | 0 | 16
|  |  | 1. Ceny pro přesun hmot stanovený z hmotnosti přesunovaného materiálu se používají tehdy, pokud je možné určit hmotnost za celý stavební díl. Do této hmotnosti se započítává i hmotnost materiálů oceňovaných ve specifikaci. 2. Pokud nelze jednoznačně stanovit hmotnost přesunovaných materiálů, lze pro výpočet přesunu hmot použít orientačně procentní sazbu. Touto sazbou se vynásobí rozpočtové náklady za celý stavební díl včetně nákladů na materiál ve specifikacích. 3. Příplatek k cenám -4181 pro přesun prováděný bez použití mechanizace, tj. za ztížených podmínek, lze použít pouze pro hmotnost materiálu, která se tímto způsobem skutečně přemísťuje. | [22 empty] | P | 2
| 765 - Konstrukce pokrývačské | [7 empty] | 0 |  |  | 0,00 |  |  |  |  | 0 | 0 |  | 81.9055 |  | 3.8436 |  | 0 | 2 | D | 1 |  |  |  | ROZPOCET | [6 empty] | 0
51 | K | 765114022 | Krytina keramická bobrovka engobovaná šupinové krytí sklonu do 30° na sucho |  |  | m2 | 54.25 | 0 | 0 |  |  | 0 |  |  | základní | 0 | 0 | 0 | 0.856 | 46.438 | 0.066 | 3.5805 | 0 | 0 | 16 | K | 2 |  |  |  | ROZPOCET | 0 | 0 | 0 | 0 | 0 | 1 | 0 | 16
|  |  | 1. V cenách jsou započteny i náklady na přiřezání tašek. 2. Okapová hrana, lemování prostupů a sklon nad 30 st. se oceňují cenami souboru cen 765 11-3 Krytina keramická drážková. 3. Montáž střešních doplňků (větracích, protisněhových, prostupových tašek, doplňků hřebene a nároží, střešních výlezů, protisněhových zábran, stoupacích plošin apod.) se oceňuje cenami části A02. 4. Oplechování úžlabí a závětrná lišta se oceňuje cenami katalogu 800-764 Konstrukce klempířské. | [22 empty] | P | 2
|  |  | 2*3,5*7,75 |  |  |  | 54.25 | [18 empty] | VV | 2 | 2 | -1 | 1 | ROZPOCET
52 | K | 765114311 | Krytina keramická bobrovka hřeben z hřebenáčů režných na sucho s větracím pásem kovovým |  |  | m | 7.75 | 0 | 0 |  |  | 0 |  |  | základní | 0 | 0 | 0 | 0.91 | 7.0525 | 0.00737 | 0.057118 | 0 | 0 | 16 | K | 2 |  |  |  | ROZPOCET | 0 | 0 | 0 | 0 | 0 | 1 | 0 | 16
|  |  | 1. V cenách jsou započteny i náklady na přiřezání tašek. 2. Okapová hrana, lemování prostupů a sklon nad 30 st. se oceňují cenami souboru cen 765 11-3 Krytina keramická drážková. 3. Montáž střešních doplňků (větracích, protisněhových, prostupových tašek, doplňků hřebene a nároží, střešních výlezů, protisněhových zábran, stoupacích plošin apod.) se oceňuje cenami části A02. 4. Oplechování úžlabí a závětrná lišta se oceňuje cenami katalogu 800-764 Konstrukce klempířské. | [22 empty] | P | 2
53 | K | 765114522 | Krytina keramická bobrovka štítová hrana z okrajových tašek engobovaných na sucho |  |  | m | 14 | 0 | 0 |  |  | 0 |  |  | základní | 0 | 0 | 0 | 1.11 | 15.54 | 0.01414 | 0.19796 | 0 | 0 | 16 | K | 2 |  |  |  | ROZPOCET | 0 | 0 | 0 | 0 | 0 | 1 | 0 | 16
|  |  | 1. V cenách jsou započteny i náklady na přiřezání tašek. 2. Okapová hrana, lemování prostupů a sklon nad 30 st. se oceňují cenami souboru cen 765 11-3 Krytina keramická drážková. 3. Montáž střešních doplňků (větracích, protisněhových, prostupových tašek, doplňků hřebene a nároží, střešních výlezů, protisněhových zábran, stoupacích plošin apod.) se oceňuje cenami části A02. 4. Oplechování úžlabí a závětrná lišta se oceňuje cenami katalogu 800-764 Konstrukce klempířské. | [22 empty] | P | 2
|  |  | 4*3,5 |  |  |  | 14 | [18 empty] | VV | 2 | 2 | -1 | 1 | ROZPOCET
54 | K | 765191011 | Montáž pojistné hydroizolační fólie kladené ve sklonu do 30° volně na krokve |  |  | m2 | 54.25 | 0 | 0 |  |  | 0 |  |  | základní | 0 | 0 | 0 | 0.083 | 4.5027 | 0 | 0 | 0 | 0 | 16 | K | 2 |  |  |  | ROZPOCET | 0 | 0 | 0 | 0 | 0 | 1 | 0 | 16
|  |  | 1. V cenách nejsou započteny náklady na dodávku fólie, tyto se oceňují ve specifikaci. Ztratné lze dohodnout ve směrné výši 5 až 15%. 2. V ceně -1071 nejsou započteny náklady na dodávku okapnice, tyto se oceňují položkami ceníku 800-764 Konstrukce klempířské. | [22 empty] | P | 2
|  |  | 2*3,5*7,75 |  |  |  | 54.25 | [18 empty] | VV | 2 | 2 | -1 | 1 | ROZPOCET
55 | M | 283292520 | fólie podstřešní difúzní JUTAFOL D Standard 140 g/m2 |  |  | m2 | 56.963 | 0 |  |  |  | 0 |  |  | základní | 0 | 0 | 0 | 0 | 0 | 0.00014 | 0.0079748 | 0 | 0 | 32 | M | 2 |  |  |  | ROZPOCET | 0 | 0 | 0 | 0 | 0 | 1 | 0 | 16
56 | K | 998765101 | Přesun hmot tonážní pro krytiny skládané v objektech v do 6 m |  |  | t | 3.844 | 0 | 0 |  |  | 0 |  |  | základní | 0 | 0 | 0 | 2.178 | 8.3722 | 0 | 0 | 0 | 0 | 16 | K | 2 |  |  |  | ROZPOCET | 0 | 0 | 0 | 0 | 0 | 1 | 0 | 16
|  |  | 1. Ceny pro přesun hmot stanovený z hmotnosti přesunovaného materiálu se používají tehdy, pokud je možné určit hmotnost za celý stavební díl. Do této hmotnosti se započítává i hmotnost materiálů oceňovaných ve specifikaci. 2. Pokud nelze jednoznačně stanovit hmotnost přesunovaných materiálů, lze pro výpočet přesunu hmot použít orientačně procentní sazbu. Touto sazbou se vynásobí rozpočtové náklady za celý stavební díl včetně nákladů na materiál ve specifikacích. 3. Příplatek k cenám -5181 pro přesun prováděný bez použití mechanizace, tj. za ztížených podmínek, lze použít pouze pro hmotnost materiálu, která se tímto způsobem skutečně přemísťuje. | [22 empty] | P | 2
| 766 - Konstrukce truhlářské | [7 empty] | 0 |  |  | 0,00 |  |  |  |  | 0 | 0 |  | 90.8961 |  | 1.1962 |  | 0 | 2 | D | 1 |  |  |  | ROZPOCET | [6 empty] | 0
57 | K | 766412213 | Montáž obložení stěn plochy přes 1 m2 palubkami z měkkého dřeva š do 100 mm |  |  | m2 | 107.892 | 0 | 0 |  |  | 0 |  |  | základní | 0 | 0 | 0 | 0.553 | 59.6643 | 0 | 0 | 0 | 0 | 16 | K | 2 |  |  |  | ROZPOCET | 0 | 0 | 0 | 0 | 0 | 1 | 0 | 16
|  |  | 1. V cenách -1212 až -6243 jsou započteny i náklady na přišroubování soklu. 2. V cenách -1212 až -6243 nejsou započteny náklady na montáž podkladového roštu, tato montáž se oceňuje cenou -7211. 3. V ceně -7211 nejsou započteny náklady na montáž a dodávku nosných prvků (např. konzol, trnů) pro zavěšený rošt; tato montáž a dodávka se oceňuje individuálně. 4. Cenami -1212 až -6243 nelze oceňovat obložení sloupů zakřiveného průřezu; toto obložení se oceňuje individuálně. | [22 empty] | P | 2
|  |  | (7,3*(3,45+3,1)+19,85*2)*1,1 |  |  |  | 96.267 | [18 empty] | VV | 2 | 2 | -1 | 0 | ROZPOCET
|  |  | -2*2*1 |  |  |  | -4 | [18 empty] | VV | 2 | 2 | -1 | 0 | ROZPOCET
|  |  | -1,75*2,5 |  |  |  | -4.375 | [18 empty] | VV | 2 | 2 | -1 | 0 | ROZPOCET
|  |  | 20 "obložení viditelných prvků krovu" |  |  |  | 20 | [18 empty] | VV | 2 | 2 | -1 | 0 | ROZPOCET
58 | M | 611911560 | palubky obkladové SM profil tatranský 11 x 96 mm A/B |  |  | m2 | 107.892 | 0 |  |  |  | 0 |  |  | základní | 0 | 0 | 0 | 0 | 0 | 0.00723 | 0.78006 | 0 | 0 | 32 | M | 2 |  |  |  | ROZPOCET | 0 | 0 | 0 | 0 | 0 | 1 | 0 | 16
59 | K | 766417211 | Montáž obložení stěn podkladového roštu |  |  | m | 182.6 | 0 | 0 |  |  | 0 |  |  | základní | 0 | 0 | 0 | 0.118 | 21.5468 | 0 | 0 | 0 | 0 | 16 | K | 2 |  |  |  | ROZPOCET | 0 | 0 | 0 | 0 | 0 | 1 | 0 | 16
|  |  | 1. V cenách -1212 až -6243 jsou započteny i náklady na přišroubování soklu. 2. V cenách -1212 až -6243 nejsou započteny náklady na montáž podkladového roštu, tato montáž se oceňuje cenou -7211. 3. V ceně -7211 nejsou započteny náklady na montáž a dodávku nosných prvků (např. konzol, trnů) pro zavěšený rošt; tato montáž a dodávka se oceňuje individuálně. 4. Cenami -1212 až -6243 nelze oceňovat obložení sloupů zakřiveného průřezu; toto obložení se oceňuje individuálně. | [22 empty] | P | 2
60 | M | 605141140 | řezivo jehličnaté,střešní latě impregnované dl 4 - 5 m |  |  | m3 | 0.438 | 0 |  |  |  | 0 |  |  | základní | 0 | 0 | 0 | 0 | 0 | 0.55 | 0.2409 | 0 | 0 | 32 | M | 2 |  |  |  | ROZPOCET | 0 | 0 | 0 | 0 | 0 | 1 | 0 | 16
|  |  | (15*3,1+15*3,5+11*3,8*2)*0,04*0,06 |  |  |  | 0.438 | [18 empty] | VV | 2 | 2 | -1 | 1 | ROZPOCET
61 | M | R003 | ventilační mřížky |  |  | kpl | 1 | 0 |  |  |  | 0 |  |  | základní | 0 | 0 | 0 | 0 | 0 | 0 | 0 | 0 | 0 | 32 | M | 2 |  |  |  | ROZPOCET | 0 | 0 | 0 | 0 | 0 | 1 | 0 | 16
|  |  | Ventilační fasádní mřížky do místnosti, do podkroví, do rovětrávací dutiny pod obkladem, do provětrávaného podstřeší. | [22 empty] | P | 2
62 | K | 766621001 | Montáž oken jednoduchých pevných výšky do 1,5m s rámem do dřevěné kce |  |  | m2 | 4 | 0 | 0 |  |  | 0 |  |  | základní | 0 | 0 | 0 | 1.432 | 5.728 | 0.00025 | 0.001 | 0 | 0 | 16 | K | 2 |  |  |  | ROZPOCET | 0 | 0 | 0 | 0 | 0 | 1 | 0 | 16
63 | M | 611309510R | okno dvoukřídlé s pevným zasklením 200x100 cm |  |  | kus | 2 | 0 |  |  |  | 0 |  |  | základní | 0 | 0 | 0 | 0 | 0 | 0.077 | 0.154 | 0 | 0 | 32 | M | 2 |  |  |  | ROZPOCET | 0 | 0 | 0 | 0 | 0 | 1 | 0 | 16
64 | K | 766694113 | Montáž parapetních desek dřevěných, laminovaných šířky do 30 cm délky do 2,6 m |  |  | kus | 2 | 0 | 0 |  |  | 0 |  |  | základní | 0 | 0 | 0 | 0.63 | 1.26 | 0 | 0 | 0 | 0 | 16 | K | 2 |  |  |  | ROZPOCET | 0 | 0 | 0 | 0 | 0 | 1 | 0 | 16
|  |  | 1. Cenami -8111 a -8112 se oceňuje montáž vrat oboru JKPOV 611. 2. Cenami -97 . . nelze oceňovat venkovní krycí lišty balkónových dveří; tato montáž se oceňuje cenou -1610. | [22 empty] | P | 2
65 | M | 607941030 | deska parapetní dřevotřísková vnitřní POSTFORMING 0,3 x 1 m |  |  | m | 4 | 0 |  |  |  | 0 |  |  | základní | 0 | 0 | 0 | 0 | 0 | 0.005 | 0.02 | 0 | 0 | 32 | M | 2 |  |  |  | ROZPOCET | 0 | 0 | 0 | 0 | 0 | 1 | 0 | 16
66 | M | 607941210 | koncovka PVC k parapetním deskám 600 mm |  |  | kus | 4 | 0 |  |  |  | 0 |  |  | základní | 0 | 0 | 0 | 0 | 0 | 6e-05 | 0.00024 | 0 | 0 | 32 | M | 2 |  |  |  | ROZPOCET | 0 | 0 | 0 | 0 | 0 | 1 | 0 | 16
67 | K | 998766101 | Přesun hmot tonážní pro konstrukce truhlářské v objektech v do 6 m |  |  | t | 1.196 | 0 | 0 |  |  | 0 |  |  | základní | 0 | 0 | 0 | 2.255 | 2.697 | 0 | 0 | 0 | 0 | 16 | K | 2 |  |  |  | ROZPOCET | 0 | 0 | 0 | 0 | 0 | 1 | 0 | 16
|  |  | 1. Ceny pro přesun hmot stanovený z hmotnosti přesunovaného materiálu se používají tehdy, pokud je možné určit hmotnost za celý stavební díl. Do této hmotnosti se započítává i hmotnost materiálů oceňovaných ve specifikaci. 2. Pokud nelze jednoznačně stanovit hmotnost přesunovaných materiálů, lze pro výpočet přesunu hmot použít orientačně procentní sazbu. Touto sazbou se vynásobí rozpočtové náklady za celý stavební díl včetně nákladů na materiál ve specifikacích. 3. Příplatek k cenám -6181 pro přesun prováděný bez použití mechanizace, tj. za ztížených podmínek, lze použít pouze pro hmotnost materiálu, která se tímto způsobem skutečně přemísťuje. | [22 empty] | P | 2
82 | K | R004 | Dřevěné okenice |  |  | kus | 2 | 0 | 0 |  |  | 0 |  |  | základní | 0 | 0 | 0 | 0 | 0 | 0 | 0 | 0 | 0 | 16 | K | 2 |  |  |  | ROZPOCET | 0 | 0 | 0 | 0 | 0 | 1 | 0 | 16
| 767 - Konstrukce zámečnické | [7 empty] | 0 |  |  | 0,00 |  |  |  |  | 0 | 0 |  | 141.699 |  | 1.0949 |  | 0 | 2 | D | 1 |  |  |  | ROZPOCET | [6 empty] | 0
68 | K | 767640221 | Montáž dveří ocelových vchodových dvoukřídlových bez nadsvětlíku |  |  | kus | 1 | 0 | 0 |  |  | 0 |  |  | základní | 0 | 0 | 0 | 13.65 | 13.65 | 0 | 0 | 0 | 0 | 16 | K | 2 |  |  |  | ROZPOCET | 0 | 0 | 0 | 0 | 0 | 1 | 0 | 16
|  |  | 1. Cenami nelze oceňovat montáž kompletu dveří s rámem charakteru stěny; tyto práce se oceňují cenami souborů cen 767 11- . . Montáž stěn a příček pro zasklení, 767 12- . . Montáž stěn a příček s výplní drátěnou sítí a 767 13- . . Montáž stěn a příček z hliníkového plechu. 2. V cenách nejsou započteny náklady na: a) montáž okopových plechů a hliníkových lišt; tyto práce se oceňují cenami souboru cen 767 89-61 Montáž lišt a okopových plechů, b) montáž těsnění dveří; tyto práce se oceňují cenami 767 62-6101 až -6103 Montáž těsnění oken. 3. V cenách – 0111 až -0224 jsou započteny i náklady na montáž dveří včetně zárubní nebo ocelových rámů. 4. V ceně -8351 je započtena i montáž jednostranného spojení ocelovou lištou přivařením nebo oboustranným svařením dvou prvků (dveří, stěn, oken). 5. V ceně -8353 je započteno i provedení rohového spojení dvou prvků. | [22 empty] | P | 2
69 | M | 553408460R | dveře oboustranné oplechované, zateplené s rámem a dřev obkladem |  |  | kus | 1 | 0 |  |  |  | 0 |  |  | základní | 0 | 0 | 0 | 0 | 0 | 0.135 | 0.135 | 0 | 0 | 32 | M | 2 |  |  |  | ROZPOCET | 0 | 0 | 0 | 0 | 0 | 1 | 0 | 16
70 | K | 767995112 | Montáž atypických zámečnických konstrukcí |  |  | kg | 547 | 0 | 0 |  |  | 0 |  |  | základní | 0 | 0 | 0 | 0.2 | 109.4 | 6e-05 | 0.03282 | 0 | 0 | 16 | K | 2 |  |  |  | ROZPOCET | 0 | 0 | 0 | 0 | 0 | 1 | 0 | 16
|  |  | 1. Určení cen se řídí hmotností jednotlivě montovaného dílu konstrukce. | [22 empty] | P | 2
71 | M | 136403350R | ocelové poklopy vč. rámů a madel |  |  | t | 0.547 | 0 |  |  |  | 0 |  |  | základní | 0 | 0 | 0 | 0 | 0 | 1 | 0.547 | 0 | 0 | 32 | M | 2 |  |  |  | ROZPOCET | 0 | 0 | 0 | 0 | 0 | 1 | 0 | 16
|  |  | ocelové poklopy | [22 empty] | VV | 2 | 1 | -1 | 0 | ROZPOCET
|  |  | 4*1,65*0,006*7,5 |  |  |  | 0.297 | [18 empty] | VV | 2 | 2 | -1 | 0 | ROZPOCET
|  |  | 2*1,1*0,004*7,5 |  |  |  | 0.066 | [18 empty] | VV | 2 | 2 | -1 | 0 | ROZPOCET
|  |  | ocelové rámy | [22 empty] | VV | 2 | 1 | -1 | 0 | ROZPOCET
|  |  | 4,75*29,2*1,1/1000 |  |  |  | 0.153 | [18 empty] | VV | 2 | 2 | -1 | 0 | ROZPOCET
|  |  | 0,95*29,2*1,1/1000 |  |  |  | 0.031 | [18 empty] | VV | 2 | 2 | -1 | 0 | ROZPOCET
72 | K | 767995116 | Montáž atypických zámečnických konstrukcí hmotnosti do 250 kg |  |  | kg | 361.56 | 0 | 0 |  |  | 0 |  |  | základní | 0 | 0 | 0 | 0.045 | 16.2702 | 5e-05 | 0.018078 | 0 | 0 | 4 | K | 2 |  |  |  | ROZPOCET | 0 | 0 | 0 | 0 | 0 | 1 | 0 | 4
|  |  | 1. Určení cen se řídí hmotností jednotlivě montovaného dílu konstrukce. | [22 empty] | P | 2
|  |  | Nosníky I200 | [22 empty] | VV | 2 | 1 | -1 | 0 | ROZPOCET
|  |  | 3*4,6*26,2 |  |  |  | 361.56 | [18 empty] | VV | 2 | 2 | -1 | 1 | ROZPOCET
73 | M | 134809150 | tyč ocelová I, jakost S 235 JR označení průřezu 200 |  |  | t | 0.362 | 0 |  |  |  | 0 |  |  | základní | 0 | 0 | 0 | 0 | 0 | 1 | 0.362 | 0 | 0 | 8 | M | 2 |  |  |  | ROZPOCET | 0 | 0 | 0 | 0 | 0 | 1 | 0 | 4
|  |  | Hmotnost: 26,3 kg/m | [22 empty] | P | 2
|  |  | 3*26,2*4,6/1000 |  |  |  | 0.362 | [18 empty] | VV | 2 | 2 | -1 | 1 | ROZPOCET
74 | K | 998767101 | Přesun hmot tonážní pro zámečnické konstrukce v objektech v do 6 m |  |  | t | 0.715 | 0 | 0 |  |  | 0 |  |  | základní | 0 | 0 | 0 | 3.327 | 2.3788 | 0 | 0 | 0 | 0 | 16 | K | 2 |  |  |  | ROZPOCET | 0 | 0 | 0 | 0 | 0 | 1 | 0 | 16
|  |  | 1. Ceny pro přesun hmot stanovený z hmotnosti přesunovaného materiálu se používají tehdy, pokud je možné určit hmotnost za celý stavební díl. Do této hmotnosti se započítává i hmotnost materiálů oceňovaných ve specifikaci. 2. Pokud nelze jednoznačně stanovit hmotnost přesunovaných materiálů, lze pro výpočet přesunu hmot použít orientačně procentní sazbu. Touto sazbou se vynásobí rozpočtové náklady za celý stavební díl včetně nákladů na materiál ve specifikacích. 3. Příplatek k cenám -7181 pro přesun prováděný bez použití mechanizace, tj. za ztížených podmínek, lze použít pouze pro hmotnost materiálu, která se tímto způsobem skutečně přemísťuje. | [22 empty] | P | 2
| 777 - Podlahy lité | [7 empty] | 0 |  |  | 0,00 |  |  |  |  | 0 | 0 |  | 4.449 |  | 0.02208 |  | 0 | 2 | D | 1 |  |  |  | ROZPOCET | [6 empty] | 0
75 | K | 777615217 | Nátěry epoxidové podlah betonových dvojnásobné Sikafloor 261 systém silnovrstvý nátěr |  |  | m2 | 18.4 | 0 | 0 |  |  | 0 |  |  | základní | 0 | 0 | 0 | 0.24 | 4.416 | 0.0012 | 0.02208 | 0 | 0 | 16 | K | 2 |  |  |  | ROZPOCET | 0 | 0 | 0 | 0 | 0 | 1 | 0 | 16
|  |  | 27,2 "plocha místnosti" |  |  |  | 27.2 | [18 empty] | VV | 2 | 2 | -1 | 0 | ROZPOCET
|  |  | -4*1,5*1,1 "poklopy" |  |  |  | -6.6 | [18 empty] | VV | 2 | 2 | -1 | 0 | ROZPOCET
|  |  | -2*1,0*1,1 "poklopy" |  |  |  | -2.2 | [18 empty] | VV | 2 | 2 | -1 | 0 | ROZPOCET
76 | K | 998777101 | Přesun hmot tonážní pro podlahy lité v objektech v do 6 m |  |  | t | 0.022 | 0 | 0 |  |  | 0 |  |  | základní | 0 | 0 | 0 | 1.499 | 0.032978 | 0 | 0 | 0 | 0 | 16 | K | 2 |  |  |  | ROZPOCET | 0 | 0 | 0 | 0 | 0 | 1 | 0 | 16
|  |  | 1. Ceny pro přesun hmot stanovený z hmotnosti přesunovaného materiálu se používají tehdy, pokud je možné určit hmotnost za celý stavební díl. Do této hmotnosti se započítává i hmotnost materiálů oceňovaných ve specifikaci. 2. Pokud nelze jednoznačně stanovit hmotnost přesunovaných materiálů, lze pro výpočet přesunu hmot použít orientačně procentní sazbu. Touto sazbou se vynásobí rozpočtové náklady za celý stavební díl včetně nákladů na materiál ve specifikacích. 3. Příplatek k cenám -7181 pro přesun prováděný bez použití mechanizace, tj. za ztížených podmínek, lze použít pouze pro hmotnost materiálu, která se tímto způsobem skutečně přemísťuje. | [22 empty] | P | 2
| 783 - Dokončovací práce - nátěry | [7 empty] | 0 |  |  | 0,00 |  |  |  |  | 0 | 0 |  | 36.0061 |  | 0.044872 |  | 0 | 2 | D | 1 |  |  |  | ROZPOCET | [6 empty] | 0
77 | K | 783173520 | Nátěry polyuretanové OK středních "B" dvojnásobné a 2x email |  |  | m2 | 9.798 | 0 | 0 |  |  | 0 |  |  | základní | 0 | 0 | 0 | 0.314 | 3.0766 | 0.00077 | 0.0075445 | 0 | 0 | 16 | K | 2 |  |  |  | ROZPOCET | 0 | 0 | 0 | 0 | 0 | 1 | 0 | 16
|  |  | ocelové nosníky | [22 empty] | VV | 2 | 1 | -1 | 0 | ROZPOCET
|  |  | 3*0,71*4,6 |  |  |  | 9.798 | [18 empty] | VV | 2 | 2 | -1 | 1 | ROZPOCET
78 | K | 783175550 | Nátěry polyuretanové OK plnostěnných "D" dvojnásobné a 2x email |  |  | m2 | 22.864 | 0 | 0 |  |  | 0 |  |  | základní | 0 | 0 | 0 | 0.287 | 6.562 | 0.00071 | 0.016233 | 0 | 0 | 16 | K | 2 |  |  |  | ROZPOCET | 0 | 0 | 0 | 0 | 0 | 1 | 0 | 16
|  |  | poklopy | [22 empty] | VV | 2 | 1 | -1 | 0 | ROZPOCET
|  |  | 4*(2*1,5*1,1)*1,1 |  |  |  | 14.52 | [18 empty] | VV | 2 | 2 | -1 | 0 | ROZPOCET
|  |  | 2*(2*1,0*1,1)*1,1 |  |  |  | 4.84 | [18 empty] | VV | 2 | 2 | -1 | 0 | ROZPOCET
|  |  | viditelné plochy rámů | [22 empty] | VV | 2 | 1 | -1 | 0 | ROZPOCET
|  |  | (0,07+0,05)*29,2 |  |  |  | 3.504 | [18 empty] | VV | 2 | 2 | -1 | 0 | ROZPOCET
79 | K | 783695132 | Nátěry vodou ředitelné truhlářských konstrukcí barva standardní lazurovacím lakem 2x lakování |  |  | m2 | 87.892 | 0 | 0 |  |  | 0 |  |  | základní | 0 | 0 | 0 | 0.3 | 26.3676 | 0.00024 | 0.021094 | 0 | 0 | 16 | K | 2 |  |  |  | ROZPOCET | 0 | 0 | 0 | 0 | 0 | 1 | 0 | 16
|  |  | (7,3*(3,45+3,1)+19,85*2)*1,1 |  |  |  | 96.267 | [18 empty] | VV | 2 | 2 | -1 | 0 | ROZPOCET
|  |  | -2*2*1 |  |  |  | -4 | [18 empty] | VV | 2 | 2 | -1 | 0 | ROZPOCET
|  |  | -1,75*2,5 |  |  |  | -4.375 | [18 empty] | VV | 2 | 2 | -1 | 0 | ROZPOCET
| 784 - Dokončovací práce - malby a tapety | [7 empty] | 0 |  |  | 0,00 |  |  |  |  | 0 | 0 |  | 6.9716 |  | 0.027726 |  | 0 | 2 | D | 1 |  |  |  | ROZPOCET | [6 empty] | 0
80 | K | 784181121 | Hloubková jednonásobná penetrace podkladu v místnostech výšky do 3,80 m |  |  | m2 | 55.98 | 0 | 0 |  |  | 0 |  |  | základní | 0 | 0 | 0 | 0.033 | 1.8473 | 0.0002 | 0.011196 | 0 | 0 | 16 | K | 2 |  |  |  | ROZPOCET | 0 | 0 | 0 | 0 | 0 | 1 | 0 | 16
|  |  | 3,05*2*(4,2+6,35) |  |  |  | 64.355 | [18 empty] | VV | 2 | 2 | -1 | 0 | ROZPOCET
|  |  | -2*2*1 "okna" |  |  |  | -4 | [18 empty] | VV | 2 | 2 | -1 | 0 | ROZPOCET
|  |  | -1,75*2,5 "vrata" |  |  |  | -4.375 | [18 empty] | VV | 2 | 2 | -1 | 0 | ROZPOCET
81 | K | 784221111 | Dvojnásobné bílé malby ze směsí za sucha středně otěruvzdorných v místnostech do 3,80 m |  |  | m2 | 82.65 | 0 | 0 |  |  | 0 |  |  | základní | 0 | 0 | 0 | 0.062 | 5.1243 | 0.0002 | 0.01653 | 0 | 0 | 16 | K | 2 |  |  |  | ROZPOCET | 0 | 0 | 0 | 0 | 0 | 1 | 0 | 16
|  |  | 3,05*2*(4,2+6,35) |  |  |  | 64.355 | [18 empty] | VV | 2 | 2 | -1 | 0 | ROZPOCET
|  |  | -2*2*1 "okna" |  |  |  | -4 | [18 empty] | VV | 2 | 2 | -1 | 0 | ROZPOCET
|  |  | -1,75*2,5 "vrata" |  |  |  | -4.375 | [18 empty] | VV | 2 | 2 | -1 | 0 | ROZPOCET
|  |  | 4,2*6,35 |  |  |  | 26.67 | [18 empty] | VV | 2 | 2 | -1 | 0 | ROZPOCET
| VP - Vícepráce | [7 empty] | 0 | [7 empty] | 0 | 0 | [7 empty] | D | 0 |  |  |  | PN | [6 empty] | 0
| K | [10 empty] | 0 |  |  | základní | 0 | 0 | 0 | [7 empty] | PN | 1 |  |  |  | PN | 0 | 0 | 0 | 0 | 0 | 1 | 0
| K | [10 empty] | 0 |  |  | základní | 0 | 0 | 0 | [7 empty] | PN | 1 |  |  |  | PN | 0 | 0 | 0 | 0 | 0 | 1 | 0
| K | [10 empty] | 0 |  |  | základní | 0 | 0 | 0 | [7 empty] | PN | 1 |  |  |  | PN | 0 | 0 | 0 | 0 | 0 | 1 | 0
| K | [10 empty] | 0 |  |  | základní | 0 | 0 | 0 | [7 empty] | PN | 1 |  |  |  | PN | 0 | 0 | 0 | 0 | 0 | 1 | 0
| K | [10 empty] | 0 |  |  | základní | 0 | 0 | 0 | [7 empty] | PN | 1 |  |  |  | PN | 0 | 0 | 0 | 0 | 0 | 1 | 0

## IO 03_Oddíl 3 - Sdružený ...
| List obsahuje: |  | 1) Krycí list rozpočtu |  | 2) Rekapitulace rozpočtu |  |  | 3) Rozpočet |  |  | Zpět na list: |  | Rekapitulace stavby
optimalizováno pro tisk sestav ve formátu A4 - na výšku | [12 empty] | >> skryté sloupce << | [12 empty] | {D12F364A-7F43-4862-A1ED-BB1F0516D056}
2
KRYCÍ LIST ROZPOČTU | [13 empty] | v --- níže se nacházejí doplnkové a pomocné údaje k sestavám --- v | [11 empty] | False
| Stavba: |  | MV881/13/RD - Oprava výpustního zařízení v NPP Swamp
| Objekt: |  | IO 03/Oddíl 3 - Sdružený objekt - dokončovací práce
| Místo: |  | Máchovo jezero | [5 empty] | Datum: |  | 18.10.2013
| Objednavatel: | [7 empty] | IČ:
|  | ČR - Agentura ochrany přírody a krajiny ČR | [6 empty] | DIČ:
| Zhotovitel: | [7 empty] | IČ: |  | Vyplň údaj
|  | Vyplň údaj | [6 empty] | DIČ: |  | Vyplň údaj
| Projektant: | [7 empty] | IČ:
|  | MV Projekt spol.s r.o. | [6 empty] | DIČ:
| Zpracovatel: | [7 empty] | IČ:
|  | MV Projekt spol.s r.o. | [6 empty] | DIČ:
| Náklady z rozpočtu | [7 empty] | 0
|  | Materiál | [6 empty] | 0
|  | Montáž | [6 empty] | 0
| Ostatní náklady | [7 empty] | 0
| Cena bez DPH | [7 empty] | 0
| DPH | základní | 21% | ze | 0 |  |  |  | 0
|  | snížená | 15% | ze | 0 |  |  |  | 0
|  | zákl. přenesená | 21% | ze | 0 |  |  |  | 0
|  | sníž. přenesená | 15% | ze | 0 |  |  |  | 0
|  | nulová | 0% | ze | 0 |  |  |  | 0
| Cena s DPH |  |  | v | CZK |  |  | 0
| Projektant |  |  |  |  | Zpracovatel
| Datum a podpis: |  |  | Razítko |  | Datum a podpis: |  |  |  | Razítko
| Objednavatel |  |  |  |  | Zhotovitel
| Datum a podpis: |  |  | Razítko |  | Datum a podpis: |  |  |  | Razítko
REKAPITULACE ROZPOČTU
Stavba: |  |  | MV881/13/RD - Oprava výpustního zařízení v NPP Swamp
Objekt: |  |  | IO 03/Oddíl 3 - Sdružený objekt - dokončovací práce
Místo: |  |  | Máchovo jezero |  |  |  | Datum: |  | 18.10.2013
Objednavatel: |  |  | ČR - Agentura ochrany přírody a krajiny ČR |  |  |  | Projektant: |  | MV Projekt spol.s r.o.
Zhotovitel: |  |  | Vyplň údaj |  |  |  | Zpracovatel: |  | MV Projekt spol.s r.o.
Kód - Popis |  |  |  |  | Materiál [CZK] |  | Montáž [CZK] |  | Cena celkem [CZK]
1) Náklady z rozpočtu |  |  |  |  | 0 |  | 0 |  | 0 | [17 empty] | -1
| HSV - Práce a dodávky HSV |  |  |  | 0 |  | 0 |  | 0
| 1 - Zemní práce |  |  |  | 0 |  | 0 |  | 0
| 3 - Svislé a kompletní konstrukce |  |  |  | 0 |  | 0 |  | 0
| 4 - Vodorovné konstrukce |  |  |  | 0 |  | 0 |  | 0
| 5 - Komunikace |  |  |  | 0 |  | 0 |  | 0
| 6 - Úpravy povrchů, podlahy a osazování výplní |  |  |  | 0 |  | 0 |  | 0
| 8 - Trubní vedení |  |  |  | 0 |  | 0 |  | 0
| 9 - Ostatní konstrukce a práce-bourání |  |  |  | 0 |  | 0 |  | 0
| 99 - Přesun hmot |  |  |  | 0 |  | 0 |  | 0
| PSV - Práce a dodávky PSV |  |  |  | 0 |  | 0 |  | 0
| 762 - Konstrukce tesařské |  |  |  | 0 |  | 0 |  | 0
| 767 - Konstrukce zámečnické |  |  |  | 0 |  | 0 |  | 0
| 783 - Dokončovací práce - nátěry |  |  |  | 0 |  | 0 |  | 0
| VP - Vícepráce |  |  |  | 0 |  | 0 |  | 0
2) Ostatní náklady | [8 empty] | 0 | [5 empty] | DPH
| Zařízení staveniště | [7 empty] | 0 | [5 empty] | základní | [15 empty] | VRN | 0 | 0 | 0 | 0 | 0 | 1
| Mimostav. doprava | [7 empty] | 0 | [5 empty] | základní | [15 empty] | VRN | 0 | 0 | 0 | 0 | 0 | 1
| Územní vlivy | [7 empty] | 0 | [5 empty] | základní | [15 empty] | VRN | 0 | 0 | 0 | 0 | 0 | 1
| Provozní vlivy | [7 empty] | 0 | [5 empty] | základní | [15 empty] | VRN | 0 | 0 | 0 | 0 | 0 | 1
| Ostatní | [7 empty] | 0 | [5 empty] | základní | [15 empty] | VRN | 0 | 0 | 0 | 0 | 0 | 1
| Kompletační činnosť | [7 empty] | 0 | [5 empty] | základní | [15 empty] | KOMPLETACNA | 0 | 0 | 0 | 0 | 0 | 1
Celkové náklady za stavbu 1) + 2) | [7 empty] | 0
ROZPOČET
Stavba: |  |  | MV881/13/RD - Oprava výpustního zařízení v NPP Swamp
Objekt: |  |  | IO 03/Oddíl 3 - Sdružený objekt - dokončovací práce
Místo: |  |  | Máchovo jezero |  |  |  | Datum: |  | 18.10.2013
Objednavatel: |  |  | ČR - Agentura ochrany přírody a krajiny ČR |  |  |  | Projektant: |  | MV Projekt spol.s r.o.
Zhotovitel: |  |  | Vyplň údaj |  |  |  | Zpracovatel: |  | MV Projekt spol.s r.o.
PČ | Typ | Kód | Popis |  |  | MJ | Množství | J. materiál [CZK] | J. montáž [CZK] |  |  | Cena celkem [CZK] |  | Poznámka | DPH | J.cena [CZK] | Materiál celkem [CZK] | Montáž celkem [CZK] | J. Nh [h] | Nh celkom [h] | J. hmotnost [t] | Hmotnost celkem [t] | J. suť [t] | Suť Celkem [t]
Náklady z rozpočtu | [8 empty] | 0 | [7 empty] | 0 | 0 |  | 1043.2841 |  | 203.2682 |  | 0 |  | D | -1 | [10 empty] | 0
| HSV - Práce a dodávky HSV | [7 empty] | 0 |  |  | 0,00 |  |  |  |  | 0 | 0 |  | 911.5535 |  | 202.4292 |  | 0 | 1 | D | 0 |  |  |  | ROZPOCET | [6 empty] | 0
| 1 - Zemní práce | [7 empty] | 0 |  |  | 0,00 |  |  |  |  | 0 | 0 |  | 189.88 |  | 0.006 |  | 0 | 1 | D | 1 |  |  |  | ROZPOCET | [6 empty] | 0
1 | K | 162601102 | Vodorovné přemístění do 5000 m výkopku/sypaniny z horniny tř. 1 až 4 |  |  | m3 | 270 | 0 | 0 |  |  | 0 |  |  | základní | 0 | 0 | 0 | 0.062 | 16.74 | 0 | 0 | 0 | 0 | 4 | K | 2 |  |  |  | ROZPOCET | 0 | 0 | 0 | 0 | 0 | 1 | 0 | 4
|  |  | Obsypový materiál z mezidepónie 1. Ceny nelze použít, předepisuje-li projekt přemístit výkopek na místo nepřístupné obvyklým dopravním prostředkům; toto přemístění se oceňuje individuálně. 2. V cenách jsou započteny i náhrady za jízdu loženého vozidla v terénu ve výkopišti nebo na násypišti. 3. V cenách nejsou započteny náklady na rozhrnutí výkopku na násypišti; toto rozhrnutí se oceňuje cenami souboru cen 171 . 0- . . Uložení sypaniny do násypů a 171 20-1201Uložení sypaniny na skládky. 4. Je-li na dopravní dráze pro vodorovné přemístění nějaká překážka, pro kterou je nutno překládat výkopek z jednoho obvyklého dopravního prostředku na jiný obvyklý doprav- ní prostředek, oceňuje se toto lomené vodorovné přemístění výkopku v každém úseku samostatně příslušnou cenou tohoto souboru cen a překládání výkopku cenami souboru cen 167 10-3 . Nakládání neulehlého výkopku z hromad s ohledem na ustanovení pozn. číslo 5. 5. Přemísťuje-li se výkopek z dočasných skládek vzdálených do 50 m, neoceňuje se nakládání výkopku, i když se provádí. Toto ustanovení neplatí, vylučuje-li projekt použití dozeru. 6. V cenách vodorovného přemístění sypaniny nejsou započteny náklady na dodávku materiálu, tyto se oceňují ve specifikaci. | [22 empty] | P | 2
2 | K | 167101102 | Nakládání výkopku z hornin tř. 1 až 4 přes 100 m3 |  |  | m3 | 270 | 0 | 0 |  |  | 0 |  |  | základní | 0 | 0 | 0 | 0.097 | 26.19 | 0 | 0 | 0 | 0 | 4 | K | 2 |  |  |  | ROZPOCET | 0 | 0 | 0 | 0 | 0 | 1 | 0 | 4
|  |  | 1. Ceny -1101, -1151, -1102, -1152, -1103, -1153, jsou určeny pro nakládání, skládání a překládání na obvyklý nebo z obvyklého dopravního prostředku. Pro nakládání z lodi nebo na loď jsou určeny ceny -1105 a -1155. 2. Ceny -1105 a -1155 jsou určeny pro nakládání, překládání a vykládání na vzdálenost a) do 20 m vodorovně; vodorovná vzdálenost se měří od těžnice lodi k těžnici druhé lodi, nebo k těžišti hromady na břehu nebo k těžišti dopravního prostředku na suchu, b) do 4 m svisle; svislá vzdálenost se měří od pracovní hladiny vody k úrovni srovna- ného terénu v místě hromady nebo v místě dopravní plochy pro dopravní prostředek na suchu. Uvedenou svislou vzdálenost 4 m lze zvětšit, a to nejvýše do 6 m, jestliže je vodorovná vzdálenost uvedená v bodu a) kratší než 20 m nejméně o trojnásobek zvětšení výšky přes 4 m. 3. Množství měrných jednotek se určí v rostlém stavu horniny. | [22 empty] | P | 2
34 | K | 171101102 | Uložení sypaniny z hornin soudržných do násypů zhutněných na 96 % PS |  |  | m3 | 270 | 0 | 0 |  |  | 0 |  |  | základní | 0 | 0 | 0 | 0.045 | 12.15 | 0 | 0 | 0 | 0 | 4 | K | 2 |  |  |  | ROZPOCET | 0 | 0 | 0 | 0 | 0 | 1 | 0 | 4
|  |  | Odkopávky - zpevněné plochy | [22 empty] | VV | 2 | 1 | -1 | 0 | ROZPOCET
|  |  | 318-48 |  |  |  | 270 | [18 empty] | VV | 2 | 2 | -1 | 0 | ROZPOCET
|  |  | Součet |  |  |  | 270 | [18 empty] | VV | 2 | 4 | -1 | 1 | ROZPOCET
54 | K | 181111131 | Plošná úprava terénu do 500 m2 zemina tř 1 až 4 nerovnosti do +/- 200 mm v rovinně a svahu do 1:5 |  |  | m2 | 400 | 0 | 0 |  |  | 0 |  |  | základní | 0 | 0 | 0 | 0.153 | 61.2 | 0 | 0 | 0 | 0 | 4 | K | 2 |  |  |  | ROZPOCET | 0 | 0 | 0 | 0 | 0 | 1 | 0 | 4
53 | K | 181301102 | Rozprostření ornice tl vrstvy do 150 mm pl do 500 m2 v rovině nebo ve svahu do 1:5 |  |  | m2 | 400 | 0 | 0 |  |  | 0 |  |  | základní | 0 | 0 | 0 | 0.177 | 70.8 | 0 | 0 | 0 | 0 | 4 | K | 2 |  |  |  | ROZPOCET | 0 | 0 | 0 | 0 | 0 | 1 | 0 | 4
51 | K | 181411121 | Založení lučního trávníku výsevem plochy do 1000 m2 v rovině a ve svahu do 1:5 |  |  | m2 | 400 | 0 | 0 |  |  | 0 |  |  | základní | 0 | 0 | 0 | 0.007 | 2.8 | 0 | 0 | 0 | 0 | 4 | K | 2 |  |  |  | ROZPOCET | 0 | 0 | 0 | 0 | 0 | 1 | 0 | 4
52 | M | 005724700 | osivo směs travní krajinná - technická |  |  | kg | 6 | 0 |  |  |  | 0 |  |  | základní | 0 | 0 | 0 | 0 | 0 | 0.001 | 0.006 | 0 | 0 | 8 | M | 2 |  |  |  | ROZPOCET | 0 | 0 | 0 | 0 | 0 | 1 | 0 | 4
| 3 - Svislé a kompletní konstrukce | [7 empty] | 0 |  |  | 0,00 |  |  |  |  | 0 | 0 |  | 295.4441 |  | 46.6434 |  | 0 | 1 | D | 1 |  |  |  | ROZPOCET | [6 empty] | 0
59 | K | 311322611_R | Zeď ze ŽB odolného proti agresivnímu prostředí tř. C 30/37 XA bez výztuže |  |  | m3 | 16.732 | 0 | 0 |  |  | 0 |  |  | základní | 0 | 0 | 0 | 1.2 | 20.0784 | 2.4533 | 41.0484 | 0 | 0 | 4 | K | 2 |  |  |  | ROZPOCET | 0 | 0 | 0 | 0 | 0 | 1 | 0 | 4
|  |  | 23,8*0,64+1,5 |  |  |  | 16.732 | [18 empty] | VV | 2 | 2 | -1 | 1 | ROZPOCET
39 | K | 311351105_R | Zřízení oboustranného bednění zdí |  |  | m2 | 238 | 0 | 0 |  |  | 0 |  |  | základní | 0 | 0 | 0 | 0.51 | 121.38 | 0.00109 | 0.25942 | 0 | 0 | 4 | K | 2 |  |  |  | ROZPOCET | 0 | 0 | 0 | 0 | 0 | 1 | 0 | 4
|  |  | (23,8*5)*2 |  |  |  | 238 | [18 empty] | VV | 2 | 2 | -1 | 0 | ROZPOCET
|  |  | Součet |  |  |  | 238 | [18 empty] | VV | 2 | 4 | -1 | 1 | ROZPOCET
40 | K | 311351106_R | Odstranění oboustranného bednění zdí nosných |  |  | m2 | 238 | 0 | 0 |  |  | 0 |  |  | základní | 0 | 0 | 0 | 0.301 | 71.638 | 0 | 0 | 0 | 0 | 4 | K | 2 |  |  |  | ROZPOCET | 0 | 0 | 0 | 0 | 0 | 1 | 0 | 4
7 | K | 338171123 | Osazování sloupků a vzpěr plotových ocelových v 2,6 m se zabetonováním |  |  | kus | 14 | 0 | 0 |  |  | 0 |  |  | základní | 0 | 0 | 0 | 0.36 | 5.04 | 0.17489 | 2.4485 | 0 | 0 | 4 | K | 2 |  |  |  | ROZPOCET | 0 | 0 | 0 | 0 | 0 | 1 | 0 | 4
|  |  | 1. Ceny lze použít i pro zalití (zabetonování) vzpěr rohových sloupků. 2. V cenách nejsou započteny náklady na sloupky a vzpěry. Jejich dodání se oceňuje ve specifikaci. 3. Výškou sloupku se rozumí jeho délka před osazením. 4. Montáž pletiva se oceňuje cenami souboru cen 348 17 Osazení oplocení | [22 empty] | P | 2
35 | M | 553422630_R | sloupek plotový koncový pozinkovaný a komaxitový 2500/60x40 mm |  |  | kus | 14 | 0 |  |  |  | 0 |  |  | základní | 0 | 0 | 0 | 0 | 0 | 0.0059 | 0.0826 | 0 | 0 | 8 | M | 2 |  |  |  | ROZPOCET | 0 | 0 | 0 | 0 | 0 | 1 | 0 | 4
42 | K | 341362021 | Výztuž stěn svařovanými sítěmi Kari |  |  | t | 0.648 | 0 | 0 |  |  | 0 |  |  | základní | 0 | 0 | 0 | 15.231 | 9.8697 | 1.0531 | 0.68238 | 0 | 0 | 4 | K | 2 |  |  |  | ROZPOCET | 0 | 0 | 0 | 0 | 0 | 1 | 0 | 4
|  |  | (120/(3*2)*32,39)/1000 "Počet KARI sítí 150/150/8, rozměr 3x2m, váha 32,39kg" |  |  |  | 0.648 | [18 empty] | VV | 2 | 2 | -1 | 1 | ROZPOCET
|  |  | Součet |  |  |  | 0.648 | [18 empty] | VV | 2 | 4 | -1 | 0 | ROZPOCET
9 | K | 348121122 | Osazování ŽB desek plotových 300x50x3000 mm |  |  | kus | 9 | 0 | 0 |  |  | 0 |  |  | základní | 0 | 0 | 0 | 1 | 9 | 0.00702 | 0.06318 | 0 | 0 | 4 | K | 2 |  |  |  | ROZPOCET | 0 | 0 | 0 | 0 | 0 | 1 | 0 | 4
|  |  | 1. V cenách nejsou započteny náklady na desky. Jejich dodání se oceňuje ve specifikaci. | [22 empty] | P | 2
10 | M | R001 | Podhrabová deska 300x50x3000 vč příp. zaříznutí |  |  | kus | 9 | 0 |  |  |  | 0 |  |  | základní | 0 | 0 | 0 | 0 | 0 | 0 | 0 | 0 | 0 | 8 | M | 2 |  |  |  | ROZPOCET | 0 | 0 | 0 | 0 | 0 | 1 | 0 | 4
37 | K | 348171111 | Osazení mostního ocelového zábradlí nesnímatelného do betonu říms přímo |  |  | m | 31 | 0 | 0 |  |  | 0 |  |  | základní | 0 | 0 | 0 | 1.378 | 42.718 | 0.00033 | 0.01023 | 0 | 0 | 4 | K | 2 |  |  |  | ROZPOCET | 0 | 0 | 0 | 0 | 0 | 1 | 0 | 4
58 | M | 553912090_R | zábradelní výplň ze svislých tyčí-pozink. |  |  | m | 31 | 0 |  |  |  | 0 |  |  | základní | 0 | 0 | 0 | 0 | 0 | 0.04648 | 1.4409 | 0 | 0 | 8 | M | 2 |  |  |  | ROZPOCET | 0 | 0 | 0 | 0 | 0 | 1 | 0 | 4
12 | M | 313275130 | Pletivo ze svařovaných sítí, 172cm |  |  | m | 23 | 0 |  |  |  | 0 |  |  | základní | 0 | 0 | 0 | 0 | 0 | 0.0015 | 0.0345 | 0 | 0 | 8 | M | 2 |  |  |  | ROZPOCET | 0 | 0 | 0 | 0 | 0 | 1 | 0 | 4
13 | M | 55342310 | branka vchodová kovová vč. kování |  |  | kus | 2 | 0 |  |  |  | 0 |  |  | základní | 0 | 0 | 0 | 0 | 0 | 0 | 0 | 0 | 0 | 8 | M | 2 |  |  |  | ROZPOCET | 0 | 0 | 0 | 0 | 0 | 1 | 0 | 4
36 | K | 348401130 | Osazení oplocení ze strojového pletiva s napínacími dráty výšky do 2,0 m do 15° sklonu svahu |  |  | m | 23 | 0 | 0 |  |  | 0 |  |  | základní | 0 | 0 | 0 | 0.3 | 6.9 | 0 | 0 | 0 | 0 | 4 | K | 2 |  |  |  | ROZPOCET | 0 | 0 | 0 | 0 | 0 | 1 | 0 | 4
14 | K | 348942131 | Zábradlí ocelové osazené do bloků z betonu |  |  | m | 15 | 0 | 0 |  |  | 0 |  |  | základní | 0 | 0 | 0 | 0.588 | 8.82 | 0.03822 | 0.5733 | 0 | 0 | 4 | K | 2 |  |  |  | ROZPOCET | 0 | 0 | 0 | 0 | 0 | 1 | 0 | 4
|  |  | 1. V cenách -2131 až -2133 jsou započteny i náklady na vykopání jamek a betonové bloky. 2. V cenách -2141 nebo -2142 jsou započteny i náklady na zalití otvorů MC. 3. V cenách nejsou započteny náklady na nátěr konstrukce. Tyto práce se oceňují cenami souboru cen 783 21- Nátěry kovových stavebních doplňkových konstrukcí katalogu 800-783 Nátěry. | [22 empty] | P | 2
| 4 - Vodorovné konstrukce | [7 empty] | 0 |  |  | 0,00 |  |  |  |  | 0 | 0 |  | 170.612 |  | 85.5949 |  | 0 | 1 | D | 1 |  |  |  | ROZPOCET | [6 empty] | 0
15 | K | 430321616 | Schodišťová konstrukce a rampa ze ŽB tř. C 30/37 |  |  | m3 | 34.59 | 0 | 0 |  |  | 0 |  |  | základní | 0 | 0 | 0 | 2.513 | 86.9247 | 2.4534 | 84.8621 | 0 | 0 | 4 | K | 2 |  |  |  | ROZPOCET | 0 | 0 | 0 | 0 | 0 | 1 | 0 | 4
|  |  | 4,3*1,3 |  |  |  | 5.59 | [18 empty] | VV | 2 | 2 | -1 | 0 | ROZPOCET
|  |  | 14,5*2 |  |  |  | 29 | [18 empty] | VV | 2 | 2 | -1 | 0 | ROZPOCET
16 | K | 430362021 | Výztuž schodišťové konstrukce a rampy svařovanými sítěmi Kari |  |  | t | 0.14 | 0 | 0 |  |  | 0 |  |  | základní | 0 | 0 | 0 | 15.211 | 2.1295 | 1.0531 | 0.14743 | 0 | 0 | 4 | K | 2 |  |  |  | ROZPOCET | 0 | 0 | 0 | 0 | 0 | 1 | 0 | 4
|  |  | Výztuž dle PD | [22 empty] | P | 2
17 | K | 431351121 | Zřízení bednění podest schodišť a ramp přímočarých v do 4 m |  |  | m2 | 45.66 | 0 | 0 |  |  | 0 |  |  | základní | 0 | 0 | 0 | 1.342 | 61.2757 | 0.01282 | 0.58536 | 0 | 0 | 4 | K | 2 |  |  |  | ROZPOCET | 0 | 0 | 0 | 0 | 0 | 1 | 0 | 4
|  |  | schodiště | [22 empty] | VV | 2 | 1 | -1 | 0 | ROZPOCET
|  |  | 2*4,3+1,3*0,2*23+1,3*0,16*10 |  |  |  | 16.66 | [18 empty] | VV | 2 | 2 | -1 | 0 | ROZPOCET
|  |  | rampa chodníku | [22 empty] | VV | 2 | 1 | -1 | 0 | ROZPOCET
|  |  | 14,5*2 |  |  |  | 29 | [18 empty] | VV | 2 | 2 | -1 | 0 | ROZPOCET
18 | K | 431351122 | Odstranění bednění podest schodišť a ramp přímočarých v do 4 m |  |  | m2 | 45.66 | 0 | 0 |  |  | 0 |  |  | základní | 0 | 0 | 0 | 0.338 | 15.4331 | 0 | 0 | 0 | 0 | 4 | K | 2 |  |  |  | ROZPOCET | 0 | 0 | 0 | 0 | 0 | 1 | 0 | 4
19 | K | 451459777 | Příplatek ZKD 10 mm tl přes 50 mm u podkladu nebo lože pod dlažbu z MC |  |  | m2 | 373 | 0 | 0 |  |  | 0 |  |  | základní | 0 | 0 | 0 | 0.013 | 4.849 | 0 | 0 | 0 | 0 | 4 | K | 2 |  |  |  | ROZPOCET | 0 | 0 | 0 | 0 | 0 | 1 | 0 | 4
|  |  | 1. Ceny lze použít i pro podklad nebo lože pod dlažby silničních příkopů a kuželů. 2. Ceny nelze použít pro: a) lože rigolů dlážděných, které je započteno v cenách souborů cen 597 . 6- . 1 Rigol dlážděný, 597 17- . 1 Rigol krajnicový s kamennou obrubou a 597 16-1111 Rigol dlážděný z lomového kamene, b) podklad nebo lože pod dlažby (přídlažby) související s vodotečí, které se oceňují cenami části A 01 katalogu 832-1 Hráze a úpravy na tocích - úpravy toků a kanálů. 3. V cenách -7777 Podklad z prohozené zeminy, -9777 Příplatek za dalších 10 mm tloušťky z prohozené zeminy, -9779 Příplatek za sklon přes 1:5 z prohozené zeminy jsou započteny i náklady na prohození zeminy. 4. V cenách nejsou započteny náklady na: a) opatření zeminy a její přemístění k místu zabudování, které se oceňují podle ustanovení čl. 3111 Všeobecných podmínek části A 01 tohoto katalogu, b) úpravu pláně, která se oceňuje u silnic cenami části A 01, u dálnic cenami části A 02 katalogu 800-1 Zemní práce, c) odklizení odpadu po prohození zeminy, které se oceňuje cenami části A 01 katalogu 800-1 Zemní práce, d) svahování, které se oceňuje cenami části A 01 katalogu 800-1 Zemní práce. | [22 empty] | P | 2
|  |  | betonové lože dlažděných chodníků | [22 empty] | VV | 2 | 1 | -1 | 0 | ROZPOCET
|  |  | 37,3*10 |  |  |  | 373 | [18 empty] | VV | 2 | 2 | -1 | 1 | ROZPOCET
| 5 - Komunikace | [7 empty] | 0 |  |  | 0,00 |  |  |  |  | 0 | 0 |  | 28.037 |  | 39.5186 |  | 0 | 1 | D | 1 |  |  |  | ROZPOCET | [6 empty] | 0
49 | K | 564271114 | Podklad nebo podsyp ze štěrkopísku ŠP tl 280 mm |  |  | m2 | 130 | 0 | 0 |  |  | 0 |  |  | základní | 0 | 0 | 0 | 0.023 | 2.99 | 0 | 0 | 0 | 0 | 4 | K | 2 |  |  |  | ROZPOCET | 0 | 0 | 0 | 0 | 0 | 1 | 0 | 4
56 | K | 572141112 | Vyrovnání povrchu dosavadních krytů asfaltovým betonem ACO (AB) tl do 60 mm |  |  | m2 | 253 | 0 | 0 |  |  | 0 |  |  | základní | 0 | 0 | 0 | 0.099 | 25.047 | 0.1562 | 39.5186 | 0 | 0 | 4 | K | 2 |  |  |  | ROZPOCET | 0 | 0 | 0 | 0 | 0 | 1 | 0 | 4
| 6 - Úpravy povrchů, podlahy a osazování výplní | [7 empty] | 0 |  |  | 0,00 |  |  |  |  | 0 | 0 |  | 145.933 |  | 28.5156 |  | 0 | 1 | D | 1 |  |  |  | ROZPOCET | [6 empty] | 0
43 | K | 622261101_R | Obklad betonový přímo na stěnu - Versailles 50514 |  |  | m2 | 69 | 0 | 0 |  |  | 0 |  |  | základní | 0 | 0 | 0 | 0.6 | 41.4 | 0.12271 | 8.467 | 0 | 0 | 4 | K | 2 |  |  |  | ROZPOCET | 0 | 0 | 0 | 0 | 0 | 1 | 0 | 4
47 | K | 636311113_R | Kladení dlažby z betonových dlaždic na sucho, o výšce přes 70 do 100 mm |  |  | m2 | 143 | 0 | 0 |  |  | 0 |  |  | základní | 0 | 0 | 0 | 0.731 | 104.533 | 0.0025 | 0.3575 | 0 | 0 | 4 | K | 2 |  |  |  | ROZPOCET | 0 | 0 | 0 | 0 | 0 | 1 | 0 | 4
48 | M | 592453210_R | Dlažba betonová ARCHIA 80mm |  |  | m2 | 145.86 | 0 |  |  |  | 0 |  |  | základní | 0 | 0 | 0 | 0 | 0 | 0.135 | 19.6911 | 0 | 0 | 8 | M | 2 |  |  |  | ROZPOCET | 0 | 0 | 0 | 0 | 0 | 1 | 0 | 4
| 8 - Trubní vedení | [7 empty] | 0 |  |  | 0,00 |  |  |  |  | 0 | 0 |  | 6.975 |  | 0.441 |  | 0 | 1 | D | 1 |  |  |  | ROZPOCET | [6 empty] | 0
25 | K | 836318211 | Drenáže z trubek drenážních DN nad 80 do 150 mm |  |  | m | 22.5 | 0 | 0 |  |  | 0 |  |  | základní | 0 | 0 | 0 | 0.31 | 6.975 | 0.0196 | 0.441 | 0 | 0 | 4 | K | 2 |  |  |  | ROZPOCET | 0 | 0 | 0 | 0 | 0 | 1 | 0 | 4
|  |  | 1. Ceny lze použít i pro regenerační trubky. 2. V cenách jsou započteny i náklady na: a) dočasné uzavření trubek proti znečištění, b) tvarovky, c) přeseknutí nebo přeřezání trubky k docílení tvaru konstrukce. 3. Délka se stanoví v m konstrukce z trubek. | [22 empty] | P | 2
|  |  | 7,5*3 |  |  |  | 22.5 | [18 empty] | VV | 2 | 2 | -1 | 1 | ROZPOCET
| 9 - Ostatní konstrukce a práce-bourání | [7 empty] | 0 |  |  | 0,00 |  |  |  |  | 0 | 0 |  | 74.6724 |  | 1.7098 |  | 0 | 1 | D | 1 |  |  |  | ROZPOCET | [6 empty] | 0
26 | K | 936124112 | Montáž lavičky stabilní parkové se zabetonováním noh |  |  | kus | 4 | 0 | 0 |  |  | 0 |  |  | základní | 0 | 0 | 0 | 2.575 | 10.3 | 0.35744 | 1.4298 | 0 | 0 | 4 | K | 2 |  |  |  | ROZPOCET | 0 | 0 | 0 | 0 | 0 | 1 | 0 | 4
|  |  | 1. V cenách -4111 a -4112 jsou započteny i náklady na zemní práce s odhozem výkopku na vzdálenost do 3 m. 2. V cenách nejsou započteny náklady na: a) vysekání otvorů pro osazení noh do stávajících konstrukcí; tyto práce se oceňují cenami souboru cen 974 04-25 Vysekání rýh částí B01 katalogu 801-3 Budovy a haly – bourání konstrukcí, b) dodání lavičky, tyto se oceňují ve specifikaci, c) odklizení výkopku, tyto se oceňují cenami části A 01 katalogu 800-1 Zemní práce. | [22 empty] | P | 2
27 | M | 749101060 | lavička s opěradlem (kotvená) |  |  | kus | 4 | 0 |  |  |  | 0 |  |  | základní | 0 | 0 | 0 | 0 | 0 | 0.07 | 0.28 | 0 | 0 | 8 | M | 2 |  |  |  | ROZPOCET | 0 | 0 | 0 | 0 | 0 | 1 | 0 | 4
28 | M | R00 | betonový základ |  |  | kus | 8 | 0 |  |  |  | 0 |  |  | základní | 0 | 0 | 0 | 0 | 0 | 0 | 0 | 0 | 0 | 8 | M | 2 |  |  |  | ROZPOCET | 0 | 0 | 0 | 0 | 0 | 1 | 0 | 4
|  |  | Specifikace dle PD | [22 empty] | P | 2
| 99 - Přesun hmot | [7 empty] | 0 |  |  | 0,00 |  |  |  |  | 0 | 0 |  | 64.3724 |  | 0 |  | 0 | 1 | D | 2 |  |  |  | ROZPOCET | [6 empty] | 0
29 | K | 998011002 | Přesun hmot pro budovy zděné v do 12 m |  |  | t | 202.429 | 0 | 0 |  |  | 0 |  |  | základní | 0 | 0 | 0 | 0.318 | 64.3724 | 0 | 0 | 0 | 0 | 4 | K | 3 |  |  |  | ROZPOCET | 0 | 0 | 0 | 0 | 0 | 1 | 0 | 4
|  |  | 1. Ceny -7001 až -7006 lze použít v případě, kdy dochází ke ztížení přesunu např. tím, že není možné instalovat jeřáb. 2. K cenám -7001 až -7006 lze použít příplatky za zvětšený přesun -1014 až -1019, -2034 až -2039 nebo -2114 až 2119. 3. Jestliže pro svislý přesun používá zařízení investora (např. výtah v budově), užijí se pro ocenění přesunu hmot ceny stanovené pro nejmenší výšku, tj. 6 m. | [22 empty] | P | 3
| PSV - Práce a dodávky PSV | [7 empty] | 0 |  |  | 0,00 |  |  |  |  | 0 | 0 |  | 131.7305 |  | 0.83896 |  | 0 | 2 | D | 0 |  |  |  | ROZPOCET | [6 empty] | 0
| 762 - Konstrukce tesařské | [7 empty] | 0 |  |  | 0,00 |  |  |  |  | 0 | 0 |  | 26.7524 |  | 0.54505 |  | 0 | 2 | D | 1 |  |  |  | ROZPOCET | [6 empty] | 0
44 | K | 762752120 | Montáž prostorové vázané kce na hladko z kulatiny průřezové plochy do 224 cm2 |  |  | m | 56.1 | 0 | 0 |  |  | 0 |  |  | základní | 0 | 0 | 0 | 0.436 | 24.4596 | 0 | 0 | 0 | 0 | 16 | K | 2 |  |  |  | ROZPOCET | 0 | 0 | 0 | 0 | 0 | 1 | 0 | 16
|  |  | 18,7*3 |  |  |  | 56.1 | [18 empty] | VV | 2 | 2 | -1 | 0 | ROZPOCET
|  |  | Součet |  |  |  | 56.1 | [18 empty] | VV | 2 | 4 | -1 | 1 | ROZPOCET
45 | M | 605120110_R | řezivo jehličnaté kulatina jakost I nad 120 cm2 |  |  | m3 | 0.991 | 0 |  |  |  | 0 |  |  | základní | 0 | 0 | 0 | 0 | 0 | 0.55 | 0.54505 | 0 | 0 | 32 | M | 2 |  |  |  | ROZPOCET | 0 | 0 | 0 | 0 | 0 | 1 | 0 | 16
|  |  | 56,1*(PI*0,075^2) |  |  |  | 0.991 | [18 empty] | VV | 2 | 2 | -1 | 0 | ROZPOCET
|  |  | Součet |  |  |  | 0.991 | [18 empty] | VV | 2 | 4 | -1 | 1 | ROZPOCET
57 | K | 998762101 | Přesun hmot tonážní pro kce tesařské v objektech v do 6 m |  |  | t | 0.545 | 0 | 0 |  |  | 0 |  |  | základní | 0 | 0 | 0 | 4.207 | 2.2928 | 0 | 0 | 0 | 0 | 16 | K | 2 |  |  |  | ROZPOCET | 0 | 0 | 0 | 0 | 0 | 1 | 0 | 16
| 767 - Konstrukce zámečnické | [7 empty] | 0 |  |  | 0,00 |  |  |  |  | 0 | 0 |  | 33.0288 |  | 0.22788 |  | 0 | 2 | D | 1 |  |  |  | ROZPOCET | [6 empty] | 0
30 | K | 767995115 | Montáž atypických zámečnických konstrukcí hmotnosti do 100 kg |  |  | kg | 557.645 | 0 | 0 |  |  | 0 |  |  | základní | 0 | 0 | 0 | 0.058 | 32.3434 | 5e-05 | 0.027882 | 0 | 0 | 16 | K | 2 |  |  |  | ROZPOCET | 0 | 0 | 0 | 0 | 0 | 1 | 0 | 16
|  |  | 1. Určení cen se řídí hmotností jednotlivě montovaného dílu konstrukce. | [22 empty] | P | 2
|  |  | kompozitní lávka | [22 empty] | VV | 2 | 1 | -1 | 0 | ROZPOCET
|  |  | 506,95*1,1 |  |  |  | 557.645 | [18 empty] | VV | 2 | 2 | -1 | 0 | ROZPOCET
31 | M | Z001 | Kompozitní lávka |  |  | kpl | 1 | 0 |  |  |  | 0 |  |  | základní | 0 | 0 | 0 | 0 | 0 | 0.2 | 0.2 | 0 | 0 | 32 | M | 2 |  |  |  | ROZPOCET | 0 | 0 | 0 | 0 | 0 | 1 | 0 | 16
|  |  | Specifikace dle PD | [22 empty] | P | 2
32 | K | 998767102 | Přesun hmot tonážní pro zámečnické konstrukce v objektech v do 12 m |  |  | t | 0.228 | 0 | 0 |  |  | 0 |  |  | základní | 0 | 0 | 0 | 3.006 | 0.68537 | 0 | 0 | 0 | 0 | 16 | K | 2 |  |  |  | ROZPOCET | 0 | 0 | 0 | 0 | 0 | 1 | 0 | 16
|  |  | 1. Ceny pro přesun hmot stanovený z hmotnosti přesunovaného materiálu se používají tehdy, pokud je možné určit hmotnost za celý stavební díl. Do této hmotnosti se započítává i hmotnost materiálů oceňovaných ve specifikaci. 2. Pokud nelze jednoznačně stanovit hmotnost přesunovaných materiálů, lze pro výpočet přesunu hmot použít orientačně procentní sazbu. Touto sazbou se vynásobí rozpočtové náklady za celý stavební díl včetně nákladů na materiál ve specifikacích. 3. Příplatek k cenám -7181 pro přesun prováděný bez použití mechanizace, tj. za ztížených podmínek, lze použít pouze pro hmotnost materiálu, která se tímto způsobem skutečně přemísťuje. | [22 empty] | P | 2
| 783 - Dokončovací práce - nátěry | [7 empty] | 0 |  |  | 0,00 |  |  |  |  | 0 | 0 |  | 71.9493 |  | 0.066028 |  | 0 | 2 | D | 1 |  |  |  | ROZPOCET | [6 empty] | 0
33 | K | 783251002 | Nátěry epoxidové kovových doplňkových konstrukcí jednonásobné a 2x email |  |  | m2 | 139.7 | 0 | 0 |  |  | 0 |  |  | základní | 0 | 0 | 0 | 0.447 | 62.4459 | 0.00034 | 0.047498 | 0 | 0 | 16 | K | 2 |  |  |  | ROZPOCET | 0 | 0 | 0 | 0 | 0 | 1 | 0 | 16
|  |  | zábradlí | [22 empty] | VV | 2 | 1 | -1 | 0 | ROZPOCET
|  |  | 63,5*1,1*2 |  |  |  | 139.7 | [18 empty] | VV | 2 | 2 | -1 | 1 | ROZPOCET
46 | K | 783795213 | Nátěry vodou ředitelné tesařských konstrukcí barva dražší 2x základní a 1x lak |  |  | m2 | 26.472 | 0 | 0 |  |  | 0 |  |  | základní | 0 | 0 | 0 | 0.359 | 9.5034 | 0.0007 | 0.01853 | 0 | 0 | 16 | K | 2 |  |  |  | ROZPOCET | 0 | 0 | 0 | 0 | 0 | 1 | 0 | 16
|  |  | (2*PI*0,075*0,075+2*PI*0,075*56,1) |  |  |  | 26.472 | [18 empty] | VV | 2 | 2 | -1 | 1 | ROZPOCET
| VP - Vícepráce | [7 empty] | 0 | [7 empty] | 0 | 0 | [7 empty] | D | 0 |  |  |  | PN | [6 empty] | 0
| K | [10 empty] | 0 |  |  | základní | 0 | 0 | 0 | [7 empty] | PN | 1 |  |  |  | PN | 0 | 0 | 0 | 0 | 0 | 1 | 0
| K | [10 empty] | 0 |  |  | základní | 0 | 0 | 0 | [7 empty] | PN | 1 |  |  |  | PN | 0 | 0 | 0 | 0 | 0 | 1 | 0
| K | [10 empty] | 0 |  |  | základní | 0 | 0 | 0 | [7 empty] | PN | 1 |  |  |  | PN | 0 | 0 | 0 | 0 | 0 | 1 | 0
| K | [10 empty] | 0 |  |  | základní | 0 | 0 | 0 | [7 empty] | PN | 1 |  |  |  | PN | 0 | 0 | 0 | 0 | 0 | 1 | 0
| K | [10 empty] | 0 |  |  | základní | 0 | 0 | 0 | [7 empty] | PN | 1 |  |  |  | PN | 0 | 0 | 0 | 0 | 0 | 1 | 0

## IO 03_Oddíl 4 - Sdružený ...
| List obsahuje: |  | 1) Krycí list rozpočtu |  | 2) Rekapitulace rozpočtu |  |  | 3) Rozpočet |  |  | Zpět na list: |  | Rekapitulace stavby
optimalizováno pro tisk sestav ve formátu A4 - na výšku | [12 empty] | >> skryté sloupce << | [12 empty] | {0FC895A6-F415-4F62-87E8-DCEA1BA015F2}
2
KRYCÍ LIST ROZPOČTU | [13 empty] | v --- níže se nacházejí doplnkové a pomocné údaje k sestavám --- v | [11 empty] | False
| Stavba: |  | MV881/13/RD - Oprava výpustního zařízení v NPP Swamp
| Objekt: |  | IO 03/Oddíl 4 - Sdružený objekt - stavební elektroinstalace
| Místo: |  | Máchovo jezero | [5 empty] | Datum: |  | 18.10.2013
| Objednavatel: | [7 empty] | IČ:
|  | ČR - Agentura ochrany přírody a krajiny ČR | [6 empty] | DIČ:
| Zhotovitel: | [7 empty] | IČ: |  | Vyplň údaj
|  | Vyplň údaj | [6 empty] | DIČ: |  | Vyplň údaj
| Projektant: | [7 empty] | IČ:
|  | MV Projekt spol.s r.o. | [6 empty] | DIČ:
| Zpracovatel: | [7 empty] | IČ:
|  | MV Projekt spol.s r.o. | [6 empty] | DIČ:
| Náklady z rozpočtu | [7 empty] | 0
|  | Materiál | [6 empty] | 0
|  | Montáž | [6 empty] | 0
| Ostatní náklady | [7 empty] | 0
| Cena bez DPH | [7 empty] | 0
| DPH | základní | 21% | ze | 0 |  |  |  | 0
|  | snížená | 15% | ze | 0 |  |  |  | 0
|  | zákl. přenesená | 21% | ze | 0 |  |  |  | 0
|  | sníž. přenesená | 15% | ze | 0 |  |  |  | 0
|  | nulová | 0% | ze | 0 |  |  |  | 0
| Cena s DPH |  |  | v | CZK |  |  | 0
| Projektant |  |  |  |  | Zpracovatel
| Datum a podpis: |  |  | Razítko |  | Datum a podpis: |  |  |  | Razítko
| Objednavatel |  |  |  |  | Zhotovitel
| Datum a podpis: |  |  | Razítko |  | Datum a podpis: |  |  |  | Razítko
REKAPITULACE ROZPOČTU
Stavba: |  |  | MV881/13/RD - Oprava výpustního zařízení v NPP Swamp
Objekt: |  |  | IO 03/Oddíl 4 - Sdružený objekt - stavební elektroinstalace
Místo: |  |  | Máchovo jezero |  |  |  | Datum: |  | 18.10.2013
Objednavatel: |  |  | ČR - Agentura ochrany přírody a krajiny ČR |  |  |  | Projektant: |  | MV Projekt spol.s r.o.
Zhotovitel: |  |  | Vyplň údaj |  |  |  | Zpracovatel: |  | MV Projekt spol.s r.o.
Kód - Popis |  |  |  |  | Materiál [CZK] |  | Montáž [CZK] |  | Cena celkem [CZK]
1) Náklady z rozpočtu |  |  |  |  | 0 |  | 0 |  | 0 | [17 empty] | -1
| M - Práce a dodávky M |  |  |  | 0 |  | 0 |  | 0
| 21-M - Elektromontáže |  |  |  | 0 |  | 0 |  | 0
| VP - Vícepráce |  |  |  | 0 |  | 0 |  | 0
2) Ostatní náklady | [8 empty] | 0 | [5 empty] | DPH
| Zařízení staveniště | [7 empty] | 0 | [5 empty] | základní | [12 empty] | VRN | 0 | 0 | 0 | 0 | 0 | 1
| Mimostav. doprava | [7 empty] | 0 | [5 empty] | základní | [12 empty] | VRN | 0 | 0 | 0 | 0 | 0 | 1
| Územní vlivy | [7 empty] | 0 | [5 empty] | základní | [12 empty] | VRN | 0 | 0 | 0 | 0 | 0 | 1
| Provozní vlivy | [7 empty] | 0 | [5 empty] | základní | [12 empty] | VRN | 0 | 0 | 0 | 0 | 0 | 1
| Ostatní | [7 empty] | 0 | [5 empty] | základní | [12 empty] | VRN | 0 | 0 | 0 | 0 | 0 | 1
| Kompletační činnosť | [7 empty] | 0 | [5 empty] | základní | [12 empty] | KOMPLETACNA | 0 | 0 | 0 | 0 | 0 | 1
Celkové náklady za stavbu 1) + 2) | [7 empty] | 0
ROZPOČET
Stavba: |  |  | MV881/13/RD - Oprava výpustního zařízení v NPP Swamp
Objekt: |  |  | IO 03/Oddíl 4 - Sdružený objekt - stavební elektroinstalace
Místo: |  |  | Máchovo jezero |  |  |  | Datum: |  | 18.10.2013
Objednavatel: |  |  | ČR - Agentura ochrany přírody a krajiny ČR |  |  |  | Projektant: |  | MV Projekt spol.s r.o.
Zhotovitel: |  |  | Vyplň údaj |  |  |  | Zpracovatel: |  | MV Projekt spol.s r.o.
PČ | Typ | Kód | Popis |  |  | MJ | Množství | J. materiál [CZK] | J. montáž [CZK] |  |  | Cena celkem [CZK] |  | Poznámka | DPH | J.cena [CZK] | Materiál celkem [CZK] | Montáž celkem [CZK] | J. Nh [h] | Nh celkom [h] | J. hmotnost [t] | Hmotnost celkem [t] | J. suť [t] | Suť Celkem [t]
Náklady z rozpočtu | [8 empty] | 0 | [7 empty] | 0 | 0 |  | 0 |  | 0 |  | 0 |  | D | -1 | [7 empty] | 0
| M - Práce a dodávky M | [7 empty] | 0 |  |  | 0,00 |  |  |  |  | 0 | 0 |  | 0 |  | 0 |  | 0 | 3 | D | 0 | ROZPOCET | [6 empty] | 0
| 21-M - Elektromontáže | [7 empty] | 0 |  |  | 0,00 |  |  |  |  | 0 | 0 |  | 0 |  | 0 |  | 0 | 3 | D | 1 | ROZPOCET | [6 empty] | 0
1 | M | R01 | zářivkové svítidlo 1x36W VIPET-I-PS-136 |  |  | ks | 4 | 0 |  |  |  | 0 |  |  | základní | 0 | 0 | 0 | 0 | 0 | 0 | 0 | 0 | 0 | 256 | M | 2 | ROZPOCET | 0 | 0 | 0 | 0 | 0 | 1 | 0 | 64
2 | M | R02 | jednopólový vypínač pod omítku 3553--01289 B1 |  |  | ks | 1 | 0 |  |  |  | 0 |  |  | základní | 0 | 0 | 0 | 0 | 0 | 0 | 0 | 0 | 0 | 256 | M | 2 | ROZPOCET | 0 | 0 | 0 | 0 | 0 | 1 | 0 | 64
3 | M | R03 | svorková krabice pod omítku KR 94/5 |  |  | ks | 2 | 0 |  |  |  | 0 |  |  | základní | 0 | 0 | 0 | 0 | 0 | 0 | 0 | 0 | 0 | 256 | M | 2 | ROZPOCET | 0 | 0 | 0 | 0 | 0 | 1 | 0 | 64
4 | M | R04 | přístrojová krabice pod omítku KR 94/5 |  |  | ks | 2 | 0 |  |  |  | 0 |  |  | základní | 0 | 0 | 0 | 0 | 0 | 0 | 0 | 0 | 0 | 256 | M | 2 | ROZPOCET | 0 | 0 | 0 | 0 | 0 | 1 | 0 | 64
5 | M | R05 | 1f zásuvka 16A/230V 5517-2389 B1 |  |  | ks | 1 | 0 |  |  |  | 0 |  |  | základní | 0 | 0 | 0 | 0 | 0 | 0 | 0 | 0 | 0 | 256 | M | 2 | ROZPOCET | 0 | 0 | 0 | 0 | 0 | 1 | 0 | 64
6 | M | R06 | 3f zásuvka 16A/400V 416RS6 |  |  | ks | 1 | 0 |  |  |  | 0 |  |  | základní | 0 | 0 | 0 | 0 | 0 | 0 | 0 | 0 | 0 | 256 | M | 2 | ROZPOCET | 0 | 0 | 0 | 0 | 0 | 1 | 0 | 64
7 | M | R08 | přímotopný radiátor AEG 2000W |  |  | ks | 2 | 0 |  |  |  | 0 |  |  | základní | 0 | 0 | 0 | 0 | 0 | 0 | 0 | 0 | 0 | 256 | M | 2 | ROZPOCET | 0 | 0 | 0 | 0 | 0 | 1 | 0 | 64
8 | M | R09 | kabel CYKY J 3x1,5mm2 |  |  | m | 20 | 0 |  |  |  | 0 |  |  | základní | 0 | 0 | 0 | 0 | 0 | 0 | 0 | 0 | 0 | 256 | M | 2 | ROZPOCET | 0 | 0 | 0 | 0 | 0 | 1 | 0 | 64
9 | M | R10 | kabel CYKY J 2x1,5mm2 |  |  | m | 20 | 0 |  |  |  | 0 |  |  | základní | 0 | 0 | 0 | 0 | 0 | 0 | 0 | 0 | 0 | 256 | M | 2 | ROZPOCET | 0 | 0 | 0 | 0 | 0 | 1 | 0 | 64
10 | M | R11 | kabel CYKY J 5x1,5mm2 |  |  | m | 10 | 0 |  |  |  | 0 |  |  | základní | 0 | 0 | 0 | 0 | 0 | 0 | 0 | 0 | 0 | 256 | M | 2 | ROZPOCET | 0 | 0 | 0 | 0 | 0 | 1 | 0 | 64
11 | M | R12 | kabel CYKY J 3x2,5mm2 |  |  | m | 5 | 0 |  |  |  | 0 |  |  | základní | 0 | 0 | 0 | 0 | 0 | 0 | 0 | 0 | 0 | 256 | M | 2 | ROZPOCET | 0 | 0 | 0 | 0 | 0 | 1 | 0 | 64
12 | M | R13 | kabel CYKY J 5x2,5mm2 |  |  | m | 5 | 0 |  |  |  | 0 |  |  | základní | 0 | 0 | 0 | 0 | 0 | 0 | 0 | 0 | 0 | 256 | M | 2 | ROZPOCET | 0 | 0 | 0 | 0 | 0 | 1 | 0 | 64
13 | M | R14 | termostat RTR 6763 |  |  | ks | 2 | 0 |  |  |  | 0 |  |  | základní | 0 | 0 | 0 | 0 | 0 | 0 | 0 | 0 | 0 | 256 | M | 2 | ROZPOCET | 0 | 0 | 0 | 0 | 0 | 1 | 0 | 64
14 | K | R15 | Montáž elektroinstalace |  |  | hod | 50 | 0 | 0 |  |  | 0 |  |  | základní | 0 | 0 | 0 | 0 | 0 | 0 | 0 | 0 | 0 | 64 | K | 2 | ROZPOCET | 0 | 0 | 0 | 0 | 0 | 1 | 0 | 64
15 | K | R16 | GPP 12% náklady na montáž |  |  | kpl | 1 | 0 | 0 |  |  | 0 |  |  | základní | 0 | 0 | 0 | 0 | 0 | 0 | 0 | 0 | 0 | 64 | K | 2 | ROZPOCET | 0 | 0 | 0 | 0 | 0 | 1 | 0 | 64
16 | K | R17 | Doprava a přesun 9% |  |  | kpl | 1 | 0 | 0 |  |  | 0 |  |  | základní | 0 | 0 | 0 | 0 | 0 | 0 | 0 | 0 | 0 | 64 | K | 2 | ROZPOCET | 0 | 0 | 0 | 0 | 0 | 1 | 0 | 64
| VP - Vícepráce | [7 empty] | 0 | [7 empty] | 0 | 0 | [7 empty] | D | 0 | PN | [6 empty] | 0
| K | [10 empty] | 0 |  |  | základní | 0 | 0 | 0 | [7 empty] | PN | 1 | PN | 0 | 0 | 0 | 0 | 0 | 1 | 0
| K | [10 empty] | 0 |  |  | základní | 0 | 0 | 0 | [7 empty] | PN | 1 | PN | 0 | 0 | 0 | 0 | 0 | 1 | 0
| K | [10 empty] | 0 |  |  | základní | 0 | 0 | 0 | [7 empty] | PN | 1 | PN | 0 | 0 | 0 | 0 | 0 | 1 | 0
| K | [10 empty] | 0 |  |  | základní | 0 | 0 | 0 | [7 empty] | PN | 1 | PN | 0 | 0 | 0 | 0 | 0 | 1 | 0
| K | [10 empty] | 0 |  |  | základní | 0 | 0 | 0 | [7 empty] | PN | 1 | PN | 0 | 0 | 0 | 0 | 0 | 1 | 0

## IO 04 - Objekty zařízení ...
| List obsahuje: |  | 1) Krycí list rozpočtu |  | 2) Rekapitulace rozpočtu |  |  | 3) Rozpočet |  |  | Zpět na list: |  | Rekapitulace stavby
optimalizováno pro tisk sestav ve formátu A4 - na výšku | [12 empty] | >> skryté sloupce << | [12 empty] | {309187A9-F9A6-464C-AC54-8380AD1571F9}
2
KRYCÍ LIST ROZPOČTU | [13 empty] | v --- níže se nacházejí doplnkové a pomocné údaje k sestavám --- v | [11 empty] | False
| Stavba: |  | MV881/13/RD - Oprava výpustního zařízení v NPP Swamp
| Objekt: |  | IO 04 - Objekty zařízení staveniště
| Místo: |  | Máchovo jezero | [5 empty] | Datum: |  | 18.10.2013
| Objednavatel: | [7 empty] | IČ:
|  | ČR - Agentura ochrany přírody a krajiny ČR | [6 empty] | DIČ:
| Zhotovitel: | [7 empty] | IČ: |  | Vyplň údaj
|  | Vyplň údaj | [6 empty] | DIČ: |  | Vyplň údaj
| Projektant: | [7 empty] | IČ:
|  | MV Projekt spol.s r.o. | [6 empty] | DIČ:
| Zpracovatel: | [7 empty] | IČ:
|  | MV Projekt spol.s r.o. | [6 empty] | DIČ:
| Náklady z rozpočtu | [7 empty] | 0
|  | Materiál | [6 empty] | 0
|  | Montáž | [6 empty] | 0
| Ostatní náklady | [7 empty] | 0
| Cena bez DPH | [7 empty] | 0
| DPH | základní | 21% | ze | 0 |  |  |  | 0
|  | snížená | 15% | ze | 0 |  |  |  | 0
|  | zákl. přenesená | 21% | ze | 0 |  |  |  | 0
|  | sníž. přenesená | 15% | ze | 0 |  |  |  | 0
|  | nulová | 0% | ze | 0 |  |  |  | 0
| Cena s DPH |  |  | v | CZK |  |  | 0
| Projektant |  |  |  |  | Zpracovatel
| Datum a podpis: |  |  | Razítko |  | Datum a podpis: |  |  |  | Razítko
| Objednavatel |  |  |  |  | Zhotovitel
| Datum a podpis: |  |  | Razítko |  | Datum a podpis: |  |  |  | Razítko
REKAPITULACE ROZPOČTU
Stavba: |  |  | MV881/13/RD - Oprava výpustního zařízení v NPP Swamp
Objekt: |  |  | IO 04 - Objekty zařízení staveniště
Místo: |  |  | Máchovo jezero |  |  |  | Datum: |  | 18.10.2013
Objednavatel: |  |  | ČR - Agentura ochrany přírody a krajiny ČR |  |  |  | Projektant: |  | MV Projekt spol.s r.o.
Zhotovitel: |  |  | Vyplň údaj |  |  |  | Zpracovatel: |  | MV Projekt spol.s r.o.
Kód - Popis |  |  |  |  | Materiál [CZK] |  | Montáž [CZK] |  | Cena celkem [CZK]
1) Náklady z rozpočtu |  |  |  |  | 0 |  | 0 |  | 0 | [17 empty] | -1
| HSV - Práce a dodávky HSV |  |  |  | 0 |  | 0 |  | 0
| 1 - Zemní práce |  |  |  | 0 |  | 0 |  | 0
| 2 - Zakládání |  |  |  | 0 |  | 0 |  | 0
| 3 - Svislé a kompletní konstrukce |  |  |  | 0 |  | 0 |  | 0
| 4 - Vodorovné konstrukce |  |  |  | 0 |  | 0 |  | 0
| VRN - Vedlejší rozpočtové náklady |  |  |  | 0 |  | 0 |  | 0
| 0 - Vedlejší rozpočtové náklady |  |  |  | 0 |  | 0 |  | 0
| VP - Vícepráce |  |  |  | 0 |  | 0 |  | 0
2) Ostatní náklady | [8 empty] | 0 | [5 empty] | DPH
| Zařízení staveniště | [7 empty] | 0 | [5 empty] | základní | [15 empty] | VRN | 0 | 0 | 0 | 0 | 0 | 1
| Mimostav. doprava | [7 empty] | 0 | [5 empty] | základní | [15 empty] | VRN | 0 | 0 | 0 | 0 | 0 | 1
| Územní vlivy | [7 empty] | 0 | [5 empty] | základní | [15 empty] | VRN | 0 | 0 | 0 | 0 | 0 | 1
| Provozní vlivy | [7 empty] | 0 | [5 empty] | základní | [15 empty] | VRN | 0 | 0 | 0 | 0 | 0 | 1
| Ostatní | [7 empty] | 0 | [5 empty] | základní | [15 empty] | VRN | 0 | 0 | 0 | 0 | 0 | 1
| Kompletační činnosť | [7 empty] | 0 | [5 empty] | základní | [15 empty] | KOMPLETACNA | 0 | 0 | 0 | 0 | 0 | 1
Celkové náklady za stavbu 1) + 2) | [7 empty] | 0
ROZPOČET
Stavba: |  |  | MV881/13/RD - Oprava výpustního zařízení v NPP Swamp
Objekt: |  |  | IO 04 - Objekty zařízení staveniště
Místo: |  |  | Máchovo jezero |  |  |  | Datum: |  | 18.10.2013
Objednavatel: |  |  | ČR - Agentura ochrany přírody a krajiny ČR |  |  |  | Projektant: |  | MV Projekt spol.s r.o.
Zhotovitel: |  |  | Vyplň údaj |  |  |  | Zpracovatel: |  | MV Projekt spol.s r.o.
PČ | Typ | Kód | Popis |  |  | MJ | Množství | J. materiál [CZK] | J. montáž [CZK] |  |  | Cena celkem [CZK] |  | Poznámka | DPH | J.cena [CZK] | Materiál celkem [CZK] | Montáž celkem [CZK] | J. Nh [h] | Nh celkom [h] | J. hmotnost [t] | Hmotnost celkem [t] | J. suť [t] | Suť Celkem [t]
Náklady z rozpočtu | [8 empty] | 0 | [7 empty] | 0 | 0 |  | 2112.5209 |  | 1669.3929 |  | 111.825 |  | D | -1 | [10 empty] | 0
| HSV - Práce a dodávky HSV | [7 empty] | 0 |  |  | 0,00 |  |  |  |  | 0 | 0 |  | 2112.5209 |  | 1669.3929 |  | 111.825 | 1 | D | 0 |  |  |  | ROZPOCET | [6 empty] | 0
| 1 - Zemní práce | [7 empty] | 0 |  |  | 0,00 |  |  |  |  | 0 | 0 |  | 1076.1869 |  | 625.3827 |  | 111.825 | 1 | D | 1 |  |  |  | ROZPOCET | [6 empty] | 0
2 | K | 113151111 | Rozebrání zpevněných ploch ze silničních dílců |  |  | m2 | 315 | 0 | 0 |  |  | 0 |  |  | základní | 0 | 0 | 0 | 0.062 | 19.53 | 0 | 0 | 0.355 | 111.825 | 4 | K | 2 |  |  |  | ROZPOCET | 0 | 0 | 0 | 0 | 0 | 1 | 0 | 4
|  |  | 1. Ceny jsou určeny pro rozebírání silničních panelů jakýchkoliv rozměrů kladených do lože z kameniva. | [22 empty] | P | 2
10 | K | 115001103 | Převedení vody potrubím DN do 250 |  |  | m | 20 | 0 | 0 |  |  | 0 |  |  | základní | 0 | 0 | 0 | 0.534 | 10.68 | 0.00936 | 0.1872 | 0 | 0 | 4 | K | 2 |  |  |  | ROZPOCET | 0 | 0 | 0 | 0 | 0 | 1 | 0 | 4
|  |  | 1. Ceny lze použít na převedení vody na vzdálenost větší než 20 m, tedy za každý další metr přes 20 m. 2. Ceny lze použít i pro převedení vody žlaby; přitom lze použít ceny : a) 1101 pro žlaby rozvinutého obvodu do 0,30 m, b) 1102 pro žlaby rozvinutého obvodu do 0,50 m, c) 1103 pro žlaby rozvinutého obvodu do 0,80 m, d) 1104 pro žlaby rozvinutého obvodu do 1,00 m, e) 1105 pro žlaby rozvinutého obvodu do 2,00 m, f) 1106 pro žlaby rozvinutého obvodu do 3,00 m. 3. Ceny lze použít i pro ocenění výtlačného potrubí. 4. Ceny lze použít jen pro převedení vody, získané čerpáním při provádění stavebních prací. 5. V ceně jsou započteny i náklady na: a) montáž a demontáž potrubí nebo žlabu, těsnění po dobu provozu a opotřebení hmot, b) podpěrné konstrukce dřevěné. 6. V ceně nejsou započteny náklady na nutné zemní práce; tyto se oceňují příslušnými cenami souborů cen této části. | [22 empty] | P | 2
11 | K | 115001105 | Převedení vody potrubím DN do 600 |  |  | m | 185 | 0 | 0 |  |  | 0 |  |  | základní | 0 | 0 | 0 | 0.987 | 182.595 | 0.01721 | 3.1839 | 0 | 0 | 4 | K | 2 |  |  |  | ROZPOCET | 0 | 0 | 0 | 0 | 0 | 1 | 0 | 4
|  |  | 1. Ceny lze použít na převedení vody na vzdálenost větší než 20 m, tedy za každý další metr přes 20 m. 2. Ceny lze použít i pro převedení vody žlaby; přitom lze použít ceny : a) 1101 pro žlaby rozvinutého obvodu do 0,30 m, b) 1102 pro žlaby rozvinutého obvodu do 0,50 m, c) 1103 pro žlaby rozvinutého obvodu do 0,80 m, d) 1104 pro žlaby rozvinutého obvodu do 1,00 m, e) 1105 pro žlaby rozvinutého obvodu do 2,00 m, f) 1106 pro žlaby rozvinutého obvodu do 3,00 m. 3. Ceny lze použít i pro ocenění výtlačného potrubí. 4. Ceny lze použít jen pro převedení vody, získané čerpáním při provádění stavebních prací. 5. V ceně jsou započteny i náklady na: a) montáž a demontáž potrubí nebo žlabu, těsnění po dobu provozu a opotřebení hmot, b) podpěrné konstrukce dřevěné. 6. V ceně nejsou započteny náklady na nutné zemní práce; tyto se oceňují příslušnými cenami souborů cen této části. | [22 empty] | P | 2
|  |  | 60+65+60 |  |  |  | 185 | [18 empty] | VV | 2 | 2 | -1 | 1 | ROZPOCET
12 | M | 422812070 | klapkový uzávěr DN 500 PN 10 s kolem |  |  | kus | 2 | 0 |  |  |  | 0 |  |  | základní | 0 | 0 | 0 | 0 | 0 | 0.254 | 0.508 | 0 | 0 | 8 | M | 2 |  |  |  | ROZPOCET | 0 | 0 | 0 | 0 | 0 | 1 | 0 | 4
|  |  | 50% ceny URS jako obratovost | [22 empty] | P | 2
8 | K | 115101202 | Čerpání vody na dopravní výšku do 10 m průměrný přítok do 1000 l/min |  |  | hod | 2160 | 0 | 0 |  |  | 0 |  |  | základní | 0 | 0 | 0 | 0.3 | 648 | 0 | 0 | 0 | 0 | 4 | K | 2 |  |  |  | ROZPOCET | 0 | 0 | 0 | 0 | 0 | 1 | 0 | 4
|  |  | 1. Ceny jsou určeny pro čerpání ve dne, v noci, v pracovní dny i ve dnech pracovního klidu 2. Ceny nelze použít pro čerpání vody při snižování hladiny podzemní vody soustavou čerpacích jehel; toto snižování hladiny vody se oceňuje cenami souborů cen: a) 115 20-12 Čerpací jehla, b) 115 20-13 Montáž a demontáž zařízení čerpací a odsávací stanice, c) 115 20-14 Montáž, opotřebení a demontáž sběrného potrubí, d) 115 20-15 Montáž a demontáž odpadního potrubí, e) 115 20-16 Odsávání a čerpání vody sběrným potrubím. 3. V cenách jsou započteny i náklady na odpadní potrubí v délce do 20 m, na lešení pod čerpadla a pod odpadní potrubí. Pro převedení vody na vzdálenost větší než 20 m se použijí položky souboru cen 115 00-11 Převedení vody potrubím tohoto katalogu. 4. V cenách nejsou započteny náklady na zřízení čerpacích jímek nebo projektovaných studní: a) kopaných; tyto se oceňují příslušnými cenami části A 02 Zemní práce pro objekty oborů 821 až 828, b) vrtaných; tyto se oceňují příslušnými cenami katalogu 800-2 Zvláštní zakládání objektů. 5. Doba, po kterou nejsou čerpadla v činnosti, se neoceňuje. Výjimkou je přerušení čerpání vody na dobu do 15 minut jednotlivě; toto přerušení se od doby čerpání neodečítá. 6. Dopravní výškou vody se rozumí svislá vzdálenost mezi hladinou vody v jímce sníženou čerpáním a vodorovnou rovinou proloženou osou nejvyššího bodu výtlačného potrubí. 7. Množství jednotek se určuje v hodinách doby, po kterou je jednotlivé čerpadlo, popř. celý soubor čerpadel v činnosti. 8. Počet měrných jednotek se určí samostatně za každé čerpací místo (jámu, studnu, šachtu) | [22 empty] | P | 2
9 | K | 115101301 | Pohotovost čerpací soupravy pro dopravní výšku do 10 m přítok do 500 l/min |  |  | den | 90 | 0 | 0 |  |  | 0 |  |  | základní | 0 | 0 | 0 | 0 | 0 | 0 | 0 | 0 | 0 | 4 | K | 2 |  |  |  | ROZPOCET | 0 | 0 | 0 | 0 | 0 | 1 | 0 | 4
|  |  | 1. V ceně nejsou započteny náklady na sací a výtlačné potrubí, příp. na odpadní žlaby a náklady na lešení pod čerpadlo a pod potrubí nebo pod odpadní žlaby, na energii a na záložní zdroje energie. 2. Oceňují se všechny kalendářní dny od skončení montáže do započetí demontáže čerpací soupravy s odečtením kalendářních dnů, ve kterých je tato souprava v činnosti. 3. Pohotovost záložní čerpací soupravy se oceňuje jen se souhlasem investora a to tehdy, mohla-li by porucha v čerpání ohrozit bezpečnost pracujících nebo budované dílo, příp. termín výstavby. 4. Dopravní výškou vody se rozumí svislá vzdálenost mezi hladinou vody v jímce sníženou čerpáním a vodorovnou rovinou, proloženou osou nejvyššího bodu výtlačného potrubí. 5. Počet měrných jednotek se určí samostatně za každé čerpací místo (jámu, studnu, šachtu) 6. Pokud projekt předepíše zřízení samostatného sacího nebo výtlačného potrubí, oceňují se tyto náklady cenami souboru cen 115 00-11 Převedení vody potrubím. | [22 empty] | P | 2
|  |  | 2160/24 |  |  |  | 90 | [18 empty] | VV | 2 | 2 | -1 | 1 | ROZPOCET
5 | K | 122703602 | Odstranění nánosů při únosnosti dna přes 40 do 60 kPa |  |  | m3 | 180 | 0 | 0 |  |  | 0 |  |  | základní | 0 | 0 | 0 | 0.118 | 21.24 | 0 | 0 | 0 | 0 | 4 | K | 2 |  |  |  | ROZPOCET | 0 | 0 | 0 | 0 | 0 | 1 | 0 | 4
|  |  | 1. Ceny nelze použít: a) pro odstraňování nánosu z nádrží se zpevněnými stěnami a dnem; b) předepisuje-li projekt ponechání části vrstvy nánosu na dně. 2. V cenách nejsou započteny náklady na provedení a udržování odvodňovacích příkopů; tyto práce, jsou-li projektem předepsány, se oceňují cenami souboru cen 125 70-33 Čištění melioračních kanálů. 3. Množství měrných jednotek se určí v m3 nánosu v rostlém stavu. 4. Vodorovné přemístění nánosu přes 20 m těžními stroji, které vyvozují malý specifický tlak na nános se oceňuje cenami souboru cen 162 25-3 . Vodorovné přemístění nánosu z vodních nádrží nebo rybníků. | [22 empty] | P | 2
33 | K | 131201101 | Hloubení jam nezapažených v hornině tř. 3 objemu do 100 m3 |  |  | m3 | 94.5 | 0 | 0 |  |  | 0 |  |  | základní | 0 | 0 | 0 | 0.871 | 82.3095 | 0 | 0 | 0 | 0 | 4 | K | 2 |  |  |  | ROZPOCET | 0 | 0 | 0 | 0 | 0 | 1 | 0 | 4
|  |  | "panely" 315*0,3 |  |  |  | 94.5 | [18 empty] | VV | 2 | 2 | -1 | 0 | ROZPOCET
13 | K | 134702101 | Vykopávky do 4 m2 pro čerpací jímky |  |  | m3 | 2.261 | 0 | 0 |  |  | 0 |  |  | základní | 0 | 0 | 0 | 3.741 | 8.4584 | 0.01044 | 0.023605 | 0 | 0 | 4 | K | 2 |  |  |  | ROZPOCET | 0 | 0 | 0 | 0 | 0 | 1 | 0 | 4
|  |  | 1. Ceny jsou určeny: a) pro vykopávky vodárenské studny nespouštěné prováděné při snižování hladiny podzemní vody pod dno výkopu zároveň s vykopávkou studny. Snižování hladiny podzemní vody se oceňuje zvlášť cenami souboru cen 115 10- . . Čerpání vody; b) pro prohlubování studní, přičemž svislé přemístění na maximální hloubku výkopu se oceňuje zvlášť cenami souboru cen 161 10-11 Svislé přemístění výkopku části A 01 tohoto katalogu. Náklady na prohlubování při současném podchycování zdiva studnového pláště se oceňují individuálně. 2. Ceny nelze použít: a) vyskytují-li se ve výkopu pro studnu zdraví škodlivé nebo třaskavé plyny; b) předepisuje-li projekt vykopávku v horninách tř. 5 a 6 a 7 (trhatelných) bez použití trhavin; c) předepisuje-li projekt provést vykopávku pro studnu, aniž by byla současně snižována hladina podzemní vody pod dno výkopu; d) předepisuje-li projekt provedení vykopávky pro studnu ve vodoteči nebo nádrži, aniž by byla hladina vody snížena pod dno výkopu pro studnu a aniž by na náklad investora byl zřízen přístup pro suchozemské dopravní prostředky a dostatečně velký, vodou nezatápěný manipulační prostor; tyto zemní práce se oceňují individuálně. 3. V cenách jsou započteny i náklady na rozpojení a naložení vniklé, vplavené nebo napadané zeminy a na její svislé přemístění na terén a vodorovné přemístění na vzdálenost do 20 m od kraje výkopu. 4. V cenách vykopávek s pažením jsou započteny i náklady na přepažování až do skončení vykopávky a odstranění pažení. 5. Studny nespouštěné půdorysné plochy výkopu přes 36 m2, se oceňují cenami souboru cen 131 . 0-11 Hloubení nezapažených jam nebo 131 . 0-12 Hloubení zapažených jam části A 01 tohoto katalogu. Svislé přemístění výkopu se oceňuje na celý objem výkopu cenami souboru cen 161 10-11 Svislé přemístění výkopku části A 01 tohoto katalogu. 6. Objem vykopávky se určí podle článku 3522 všeobecných podmínek tohoto katalogu. | [22 empty] | P | 2
|  |  | 2*(3,14*0,6*0,6*1) |  |  |  | 2.261 | [18 empty] | VV | 2 | 2 | -1 | 1 | ROZPOCET
14 | M | 592241040 | skruž betonová TBS-Q 100x100x9 cm |  |  | kus | 2 | 0 |  |  |  | 0 |  |  | základní | 0 | 0 | 0 | 0 | 0 | 0.74 | 1.48 | 0 | 0 | 8 | M | 2 |  |  |  | ROZPOCET | 0 | 0 | 0 | 0 | 0 | 1 | 0 | 4
6 | K | 162253101 | Vodorovné přemístění nánosu z nádrží do 60 m při únosnosti dna přes 40 kPa |  |  | m3 | 180 | 0 | 0 |  |  | 0 |  |  | základní | 0 | 0 | 0 | 0.016 | 2.88 | 0 | 0 | 0 | 0 | 4 | K | 2 |  |  |  | ROZPOCET | 0 | 0 | 0 | 0 | 0 | 1 | 0 | 4
|  |  | 1. Ceny jsou určeny pro vodorovné přemístění nánosů na vzdálenost přes 20 m těžními stroji, které vyvozují tlak na nános do 60 kPa. 2. Ceny nelze použít pro vodorovné přemístění nánosu na vzdálenost přes 20 m obvyklými dopravními prostředky; toto přemístění se oceňuje cenami souborů cen 162 . 0-1 . Vodorovné přemístění výkopku části A 01 tohoto katalogu. 3. Množství jednotek se určí v m3 nánosu v rostlém stavu. | [22 empty] | P | 2
7 | K | 162701105 | Vodorovné přemístění do 10000 m výkopku/sypaniny z horniny tř. 1 až 4 |  |  | m3 | 220 | 0 | 0 |  |  | 0 |  |  | základní | 0 | 0 | 0 | 0.083 | 18.26 | 0 | 0 | 0 | 0 | 4 | K | 2 |  |  |  | ROZPOCET | 0 | 0 | 0 | 0 | 0 | 1 | 0 | 4
|  |  | Sediment+bentonit | [22 empty] | P | 2
|  |  | 180+40 |  |  |  | 220 | [18 empty] | VV | 2 | 2 | -1 | 1 | ROZPOCET
17 | M | 581283320 | bentonit |  |  | t | 20 | 0 |  |  |  | 0 |  |  | základní | 0 | 0 | 0 | 0 | 0 | 1 | 20 | 0 | 0 | 8 | M | 2 |  |  |  | ROZPOCET | 0 | 0 | 0 | 0 | 0 | 1 | 0 | 4
15 | K | 162701155 | Vodorovné přemístění do 10000 m výkopku/sypaniny z horniny tř. 5 až 7 |  |  | m3 | 300 | 0 | 0 |  |  | 0 |  |  | základní | 0 | 0 | 0 | 0.106 | 31.8 | 0 | 0 | 0 | 0 | 4 | K | 2 |  |  |  | ROZPOCET | 0 | 0 | 0 | 0 | 0 | 1 | 0 | 4
|  |  | Kámen pro hráz | [22 empty] | P | 2
16 | M | 583806500 | kámen lomový neupravený |  |  | t | 600 | 0 |  |  |  | 0 |  |  | základní | 0 | 0 | 0 | 0 | 0 | 1 | 600 | 0 | 0 | 8 | M | 2 |  |  |  | ROZPOCET | 0 | 0 | 0 | 0 | 0 | 1 | 0 | 4
|  |  | 50% ceny URS jako obratovost | [22 empty] | P | 2
34 | K | 162701155 | Vodorovné přemístění do 10000 m výkopku/sypaniny z horniny tř. 5 až 7 |  |  | m3 | 300 | 0 | 0 |  |  | 0 |  |  | základní | 0 | 0 | 0 | 0.106 | 31.8 | 0 | 0 | 0 | 0 | 4 | K | 2 |  |  |  | ROZPOCET | 0 | 0 | 0 | 0 | 0 | 1 | 0 | 4
|  |  | odvoz naplněných vaků ze stavby | [22 empty] | VV | 2 | 1 | -1 | 0 | ROZPOCET
|  |  | 300 |  |  |  | 300 | [18 empty] | VV | 2 | 2 | -1 | 0 | ROZPOCET
18 | K | 17110320R | Vaky FU Ecogreen |  |  | kus | 242 | 0 | 0 |  |  | 0 |  |  | základní | 0 | 0 | 0 | 0.077 | 18.634 | 0 | 0 | 0 | 0 | 4 | K | 2 |  |  |  | ROZPOCET | 0 | 0 | 0 | 0 | 0 | 1 | 0 | 4
|  |  | 50% pořizovací ceny jako obratovost | [22 empty] | P | 2
19 | M | R001 | Plnění a ukládání vaků |  |  | kus | 242 | 0 |  |  |  | 0 |  |  | základní | 0 | 0 | 0 | 0 | 0 | 0 | 0 | 0 | 0 | 8 | M | 2 |  |  |  | ROZPOCET | 0 | 0 | 0 | 0 | 0 | 1 | 0 | 4
20 | M | R002 | Demontáž vaků |  |  | kus | 242 | 0 |  |  |  | 0 |  |  | základní | 0 | 0 | 0 | 0 | 0 | 0 | 0 | 0 | 0 | 8 | M | 2 |  |  |  | ROZPOCET | 0 | 0 | 0 | 0 | 0 | 1 | 0 | 4
|  |  | Demontáž bude provedena autojeřábem za asistence potapěče. Uložení bude provedeno na korbu vozidla | [22 empty] | P | 2
| 2 - Zakládání | [7 empty] | 0 |  |  | 0,00 |  |  |  |  | 0 | 0 |  | 38.115 |  | 199.92 |  | 0 | 1 | D | 1 |  |  |  | ROZPOCET | [6 empty] | 0
3 | K | 291211111 | Zřízení plochy ze silničních panelů do lože tl 50 mm z kameniva |  |  | m2 | 315 | 0 | 0 |  |  | 0 |  |  | základní | 0 | 0 | 0 | 0.121 | 38.115 | 0.108 | 34.02 | 0 | 0 | 4 | K | 2 |  |  |  | ROZPOCET | 0 | 0 | 0 | 0 | 0 | 1 | 0 | 4
|  |  | 1. Ceny jsou určeny pro zpevnění plochy při zakládání objektů mechanizmy o hmotnosti přes 20 t. 2. V ceně jsou započteny i náklady na: a) kamenivo frakce 0 - 32 mm, b) rozprostření podkladu, c) osazení silničních panelů. 3. V ceně nejsou započteny náklady na dodávku silničních panelů; tato dodávka se oceňuje ve specifikaci s dvojnásobnou obratovostí. Předepíše-li projekt ponechat tento materiál jako trvale zabudovaný i po založení objektu, oceňuje se toto dodání bez obratovosti. | [22 empty] | P | 2
35 | M | 593811840 | panel silniční IZD 85/10 300x150x21,5 cm |  |  | kus | 70 | 0 |  |  |  | 0 |  |  | základní | 0 | 0 | 0 | 0 | 0 | 2.37 | 165.9 | 0 | 0 | 8 | M | 2 |  |  |  | ROZPOCET | 0 | 0 | 0 | 0 | 0 | 1 | 0 | 4
| 3 - Svislé a kompletní konstrukce | [7 empty] | 0 |  |  | 0,00 |  |  |  |  | 0 | 0 |  | 967.309 |  | 843.8627 |  | 0 | 1 | D | 1 |  |  |  | ROZPOCET | [6 empty] | 0
22 | K | 32162R | Montáž a doprava těsnící fólie |  |  | m2 | 281 | 0 | 0 |  |  | 0 |  |  | základní | 0 | 0 | 0 | 3.389 | 952.309 | 3.0031 | 843.8627 | 0 | 0 | 4 | K | 2 |  |  |  | ROZPOCET | 0 | 0 | 0 | 0 | 0 | 1 | 0 | 4
23 | M | R003 | Firestone EPDM 1,5mm |  |  | m2 | 281 | 0 |  |  |  | 0 |  |  | základní | 0 | 0 | 0 | 0 | 0 | 0 | 0 | 0 | 0 | 8 | M | 2 |  |  |  | ROZPOCET | 0 | 0 | 0 | 0 | 0 | 1 | 0 | 4
1 | K | 348401130R | Montáž, demontáž a opotřebení provizórního oplocení |  |  | m | 50 | 0 | 0 |  |  | 0 |  |  | základní | 0 | 0 | 0 | 0.3 | 15 | 0 | 0 | 0 | 0 | 4 | K | 2 |  |  |  | ROZPOCET | 0 | 0 | 0 | 0 | 0 | 1 | 0 | 4
|  |  | V ceně jsou započteny náklady na montáž a demontáž oplocení. Do ceny je započten příspěvek na opotřebení materiálů. | [22 empty] | P | 2
| 4 - Vodorovné konstrukce | [7 empty] | 0 |  |  | 0,00 |  |  |  |  | 0 | 0 |  | 30.91 |  | 0.22761 |  | 0 | 1 | D | 1 |  |  |  | ROZPOCET | [6 empty] | 0
24 | K | 457971122 | Zřízení vrstvy z geotextilie o sklonu přes 10° do 35° š přes 3 do 7,5 m |  |  | m2 | 281 | 0 | 0 |  |  | 0 |  |  | základní | 0 | 0 | 0 | 0.11 | 30.91 | 0.00021 | 0.05901 | 0 | 0 | 4 | K | 2 |  |  |  | ROZPOCET | 0 | 0 | 0 | 0 | 0 | 1 | 0 | 4
|  |  | 1. Ceny jsou určeny pro ukládání geotextilií jakéhokoliv druhu a obchodní značky. 2. Ceny neplatí pro zřízení břehového opevnění perforovanou fólií z umělých hmot. Tyto práce se oceňují cenami souboru cen 469 15-11 Zřízení břehového opevnění perforovanou fólií. 3. Plocha se stanoví v m2 rozvinuté pohledové plochy, na níž má být uložena geotextilie. Při vícevrstvové konstrukci se takto zjištěná plocha u cen -1111 až 1122 násobí počtem vrstev. 4. V cenách nejsou započteny náklady na dodávku geotextilií; tyto se oceňují ve specifikaci. Ztratné, které kryje i náklady na nezbytný technologický přesah geotextilií, lze dohodnout u pásů šířky do 3 m ve výši 20 %, u pásů šířky přes 3 do 7,5 m ve výši 8 %. | [22 empty] | P | 2
25 | M | 693110R | geotextilie netkaná 200 g/m2 |  |  | m2 | 337.2 | 0 |  |  |  | 0 |  |  | základní | 0 | 0 | 0 | 0 | 0 | 0.0005 | 0.1686 | 0 | 0 | 8 | M | 2 |  |  |  | ROZPOCET | 0 | 0 | 0 | 0 | 0 | 1 | 0 | 4
| VRN - Vedlejší rozpočtové náklady | [7 empty] | 0 |  |  | 0,00 |  |  |  |  | 0 | 0 |  | 0 |  | 0 |  | 0 | 5 | D | 0 |  |  |  | ROZPOCET | [6 empty] | 0
| 0 - Vedlejší rozpočtové náklady | [7 empty] | 0 |  |  | 0,00 |  |  |  |  | 0 | 0 |  | 0 |  | 0 |  | 0 | 5 | D | 1 |  |  |  | ROZPOCET | [6 empty] | 0
26 | K | 032103000 | Náklady na stavební buňky |  |  | kpl | 1 | 0 | 0 |  |  | 0 |  |  | základní | 0 | 0 | 0 | 0 | 0 | 0 | 0 | 0 | 0 | 131072 | K | 2 |  |  |  | ROZPOCET | 0 | 0 | 0 | 0 | 0 | 1 | 0 | 131072
27 | K | 034703000 | Osvětlení staveniště |  |  | kpl | 1 | 0 | 0 |  |  | 0 |  |  | základní | 0 | 0 | 0 | 0 | 0 | 0 | 0 | 0 | 0 | 131072 | K | 2 |  |  |  | ROZPOCET | 0 | 0 | 0 | 0 | 0 | 1 | 0 | 131072
31 | K | ZS | Náklady na autojeřáb |  |  | kpl | 1 | 0 | 0 |  |  | 0 |  |  | základní | 0 | 0 | 0 | 0 | 0 | 0 | 0 | 0 | 0 | 131072 | K | 2 |  |  |  | ROZPOCET | 0 | 0 | 0 | 0 | 0 | 1 | 0 | 131072
|  |  | Osazení a demontáž vaků | [22 empty] | P | 2
28 | K | ZS001 | Zaplachtování betonovaných konstrukcí při nepříznivých teplotách |  |  | kpl | 1 | 0 | 0 |  |  | 0 |  |  | základní | 0 | 0 | 0 | 0 | 0 | 0 | 0 | 0 | 0 | 131072 | K | 2 |  |  |  | ROZPOCET | 0 | 0 | 0 | 0 | 0 | 1 | 0 | 131072
29 | K | ZS002 | Temperace zaplachtovaného prostoru |  |  | kpl | 1 | 0 | 0 |  |  | 0 |  |  | základní | 0 | 0 | 0 | 0 | 0 | 0 | 0 | 0 | 0 | 131072 | K | 2 |  |  |  | ROZPOCET | 0 | 0 | 0 | 0 | 0 | 1 | 0 | 131072
| VP - Vícepráce | [7 empty] | 0 | [7 empty] | 0 | 0 | [7 empty] | D | 0 |  |  |  | PN | [6 empty] | 0
| K | [10 empty] | 0 |  |  | základní | 0 | 0 | 0 | [7 empty] | PN | 1 |  |  |  | PN | 0 | 0 | 0 | 0 | 0 | 1 | 0
| K | [10 empty] | 0 |  |  | základní | 0 | 0 | 0 | [7 empty] | PN | 1 |  |  |  | PN | 0 | 0 | 0 | 0 | 0 | 1 | 0
| K | [10 empty] | 0 |  |  | základní | 0 | 0 | 0 | [7 empty] | PN | 1 |  |  |  | PN | 0 | 0 | 0 | 0 | 0 | 1 | 0
| K | [10 empty] | 0 |  |  | základní | 0 | 0 | 0 | [7 empty] | PN | 1 |  |  |  | PN | 0 | 0 | 0 | 0 | 0 | 1 | 0
| K | [10 empty] | 0 |  |  | základní | 0 | 0 | 0 | [7 empty] | PN | 1 |  |  |  | PN | 0 | 0 | 0 | 0 | 0 | 1 | 0

## PS 01_Oddíl 1 - Ovládací ...
| List obsahuje: |  | 1) Krycí list rozpočtu |  | 2) Rekapitulace rozpočtu |  |  | 3) Rozpočet |  |  | Zpět na list: |  | Rekapitulace stavby
optimalizováno pro tisk sestav ve formátu A4 - na výšku | [12 empty] | >> skryté sloupce << | [12 empty] | {3611C9AA-1B4A-41DE-B462-DB2A23146E6F}
2
KRYCÍ LIST ROZPOČTU | [13 empty] | v --- níže se nacházejí doplnkové a pomocné údaje k sestavám --- v | [11 empty] | False
| Stavba: |  | MV881/13/RD - Oprava výpustního zařízení v NPP Swamp
| Objekt: |  | PS 01/Oddíl 1 - Ovládací prvky sdruženého objektu
| Místo: |  | Máchovo jezero | [5 empty] | Datum: |  | 18.10.2013
| Objednavatel: | [7 empty] | IČ:
|  | ČR - Agentura ochrany přírody a krajiny ČR | [6 empty] | DIČ:
| Zhotovitel: | [7 empty] | IČ: |  | Vyplň údaj
|  | Vyplň údaj | [6 empty] | DIČ: |  | Vyplň údaj
| Projektant: | [7 empty] | IČ:
|  | MV Projekt spol.s r.o. | [6 empty] | DIČ:
| Zpracovatel: | [7 empty] | IČ:
|  | MV Projekt spol.s r.o. | [6 empty] | DIČ:
| Náklady z rozpočtu | [7 empty] | 0
|  | Materiál | [6 empty] | 0
|  | Montáž | [6 empty] | 0
| Ostatní náklady | [7 empty] | 0
| Cena bez DPH | [7 empty] | 0
| DPH | základní | 21% | ze | 0 |  |  |  | 0
|  | snížená | 15% | ze | 0 |  |  |  | 0
|  | zákl. přenesená | 21% | ze | 0 |  |  |  | 0
|  | sníž. přenesená | 15% | ze | 0 |  |  |  | 0
|  | nulová | 0% | ze | 0 |  |  |  | 0
| Cena s DPH |  |  | v | CZK |  |  | 0
| Projektant |  |  |  |  | Zpracovatel
| Datum a podpis: |  |  | Razítko |  | Datum a podpis: |  |  |  | Razítko
| Objednavatel |  |  |  |  | Zhotovitel
| Datum a podpis: |  |  | Razítko |  | Datum a podpis: |  |  |  | Razítko
REKAPITULACE ROZPOČTU
Stavba: |  |  | MV881/13/RD - Oprava výpustního zařízení v NPP Swamp
Objekt: |  |  | PS 01/Oddíl 1 - Ovládací prvky sdruženého objektu
Místo: |  |  | Máchovo jezero |  |  |  | Datum: |  | 18.10.2013
Objednavatel: |  |  | ČR - Agentura ochrany přírody a krajiny ČR |  |  |  | Projektant: |  | MV Projekt spol.s r.o.
Zhotovitel: |  |  | Vyplň údaj |  |  |  | Zpracovatel: |  | MV Projekt spol.s r.o.
Kód - Popis |  |  |  |  | Materiál [CZK] |  | Montáž [CZK] |  | Cena celkem [CZK]
1) Náklady z rozpočtu |  |  |  |  | 0 |  | 0 |  | 0 | [17 empty] | -1
| N00 - Nepojmenované práce |  |  |  | 0 |  | 0 |  | 0
| N01 - Nepojmenovaný díl |  |  |  | 0 |  | 0 |  | 0
| VP - Vícepráce |  |  |  | 0 |  | 0 |  | 0
2) Ostatní náklady | [8 empty] | 0 | [5 empty] | DPH
| Zařízení staveniště | [7 empty] | 0 | [5 empty] | základní | [12 empty] | VRN | 0 | 0 | 0 | 0 | 0 | 1
| Mimostav. doprava | [7 empty] | 0 | [5 empty] | základní | [12 empty] | VRN | 0 | 0 | 0 | 0 | 0 | 1
| Územní vlivy | [7 empty] | 0 | [5 empty] | základní | [12 empty] | VRN | 0 | 0 | 0 | 0 | 0 | 1
| Provozní vlivy | [7 empty] | 0 | [5 empty] | základní | [12 empty] | VRN | 0 | 0 | 0 | 0 | 0 | 1
| Ostatní | [7 empty] | 0 | [5 empty] | základní | [12 empty] | VRN | 0 | 0 | 0 | 0 | 0 | 1
| Kompletační činnosť | [7 empty] | 0 | [5 empty] | základní | [12 empty] | KOMPLETACNA | 0 | 0 | 0 | 0 | 0 | 1
Celkové náklady za stavbu 1) + 2) | [7 empty] | 0
ROZPOČET
Stavba: |  |  | MV881/13/RD - Oprava výpustního zařízení v NPP Swamp
Objekt: |  |  | PS 01/Oddíl 1 - Ovládací prvky sdruženého objektu
Místo: |  |  | Máchovo jezero |  |  |  | Datum: |  | 18.10.2013
Objednavatel: |  |  | ČR - Agentura ochrany přírody a krajiny ČR |  |  |  | Projektant: |  | MV Projekt spol.s r.o.
Zhotovitel: |  |  | Vyplň údaj |  |  |  | Zpracovatel: |  | MV Projekt spol.s r.o.
PČ | Typ | Kód | Popis |  |  | MJ | Množství | J. materiál [CZK] | J. montáž [CZK] |  |  | Cena celkem [CZK] |  | Poznámka | DPH | J.cena [CZK] | Materiál celkem [CZK] | Montáž celkem [CZK] | J. Nh [h] | Nh celkom [h] | J. hmotnost [t] | Hmotnost celkem [t] | J. suť [t] | Suť Celkem [t]
Náklady z rozpočtu | [8 empty] | 0 | [7 empty] | 0 | 0 |  | 0 |  | 0 |  | 0 |  | D | -1 | [7 empty] | 0
| N00 - Nepojmenované práce | [7 empty] | 0 |  |  | 0,00 |  |  |  |  | 0 | 0 |  | 0 |  | 0 |  | 0 | 4 | D | 0 | ROZPOCET | [6 empty] | 0
| N01 - Nepojmenovaný díl | [7 empty] | 0 |  |  | 0,00 |  |  |  |  | 0 | 0 |  | 0 |  | 0 |  | 0 | 4 | D | 1 | ROZPOCET | [6 empty] | 0
1 | K | R001 | Stavidlový uzávěr DN 1000 Motorový Doprava a montáž |  |  | kpl | 1 | 0 | 0 |  |  | 0 |  |  | základní | 0 | 0 | 0 | 0 | 0 | 0 | 0 | 0 | 0 | 512 | K | 2 | ROZPOCET | 0 | 0 | 0 | 0 | 0 | 1 | 0 | 512
3 | M | SP001 | Stavidlový uzávěr DN 1000 |  |  | kus | 4 | 0 |  |  |  | 0 |  |  | základní | 0 | 0 | 0 | 0 | 0 | 0 | 0 | 0 | 0 | 512 | M | 2 | ROZPOCET | 0 | 0 | 0 | 0 | 0 | 1 | 0 | 512
|  |  | Nerezové provedení tlak vodního sloupce min.5,85m | [22 empty] | P | 2
2 | K | R002 | Stavidlový uzávěr DN 500 Motorový Doprava a montáž |  |  | kpl | 1 | 0 | 0 |  |  | 0 |  |  | základní | 0 | 0 | 0 | 0 | 0 | 0 | 0 | 0 | 0 | 512 | K | 2 | ROZPOCET | 0 | 0 | 0 | 0 | 0 | 1 | 0 | 512
4 | M | SP002 | Stavidlový uzávěr DN 500 |  |  | kus | 2 | 0 |  |  |  | 0 |  |  | základní | 0 | 0 | 0 | 0 | 0 | 0 | 0 | 0 | 0 | 512 | M | 2 | ROZPOCET | 0 | 0 | 0 | 0 | 0 | 1 | 0 | 512
|  |  | Nerezové provedení Tlak vodního sloupce min 5,85m | [22 empty] | P | 2
5 | K | R003 | Jeřábová manipulace staveništní technikou |  |  | kpl | 1 | 0 | 0 |  |  | 0 |  |  | základní | 0 | 0 | 0 | 0 | 0 | 0 | 0 | 0 | 0 | 512 | K | 2 | ROZPOCET | 0 | 0 | 0 | 0 | 0 | 1 | 0 | 512
| VP - Vícepráce | [7 empty] | 0 | [7 empty] | 0 | 0 | [7 empty] | D | 0 | PN | [6 empty] | 0
| K | [10 empty] | 0 |  |  | základní | 0 | 0 | 0 | [7 empty] | PN | 1 | PN | 0 | 0 | 0 | 0 | 0 | 1 | 0
| K | [10 empty] | 0 |  |  | základní | 0 | 0 | 0 | [7 empty] | PN | 1 | PN | 0 | 0 | 0 | 0 | 0 | 1 | 0
| K | [10 empty] | 0 |  |  | základní | 0 | 0 | 0 | [7 empty] | PN | 1 | PN | 0 | 0 | 0 | 0 | 0 | 1 | 0
| K | [10 empty] | 0 |  |  | základní | 0 | 0 | 0 | [7 empty] | PN | 1 | PN | 0 | 0 | 0 | 0 | 0 | 1 | 0
| K | [10 empty] | 0 |  |  | základní | 0 | 0 | 0 | [7 empty] | PN | 1 | PN | 0 | 0 | 0 | 0 | 0 | 1 | 0

## PS 01_Oddíl 2 - Elektro č...
| List obsahuje: |  | 1) Krycí list rozpočtu |  | 2) Rekapitulace rozpočtu |  |  | 3) Rozpočet |  |  | Zpět na list: |  | Rekapitulace stavby
optimalizováno pro tisk sestav ve formátu A4 - na výšku | [12 empty] | >> skryté sloupce << | [12 empty] | {FC3F5C7F-FD1C-4AA0-ACD4-9B3382F4823E}
2
KRYCÍ LIST ROZPOČTU | [13 empty] | v --- níže se nacházejí doplnkové a pomocné údaje k sestavám --- v | [11 empty] | False
| Stavba: |  | MV881/13/RD - Oprava výpustního zařízení v NPP Swamp
| Objekt: |  | PS 01/Oddíl 2 - Elektro část technických a technologických zařízení
| Místo: |  | Máchovo jezero | [5 empty] | Datum: |  | 18.10.2013
| Objednavatel: | [7 empty] | IČ:
|  | ČR - Agentura ochrany přírody a krajiny ČR | [6 empty] | DIČ:
| Zhotovitel: | [7 empty] | IČ: |  | Vyplň údaj
|  | Vyplň údaj | [6 empty] | DIČ: |  | Vyplň údaj
| Projektant: | [7 empty] | IČ:
|  | MV Projekt spol.s r.o. | [6 empty] | DIČ:
| Zpracovatel: | [7 empty] | IČ:
|  | MV Projekt spol.s r.o. | [6 empty] | DIČ:
| Náklady z rozpočtu | [7 empty] | 0
|  | Materiál | [6 empty] | 0
|  | Montáž | [6 empty] | 0
| Ostatní náklady | [7 empty] | 0
| Cena bez DPH | [7 empty] | 0
| DPH | základní | 21% | ze | 0 |  |  |  | 0
|  | snížená | 15% | ze | 0 |  |  |  | 0
|  | zákl. přenesená | 21% | ze | 0 |  |  |  | 0
|  | sníž. přenesená | 15% | ze | 0 |  |  |  | 0
|  | nulová | 0% | ze | 0 |  |  |  | 0
| Cena s DPH |  |  | v | CZK |  |  | 0
| Projektant |  |  |  |  | Zpracovatel
| Datum a podpis: |  |  | Razítko |  | Datum a podpis: |  |  |  | Razítko
| Objednavatel |  |  |  |  | Zhotovitel
| Datum a podpis: |  |  | Razítko |  | Datum a podpis: |  |  |  | Razítko
REKAPITULACE ROZPOČTU
Stavba: |  |  | MV881/13/RD - Oprava výpustního zařízení v NPP Swamp
Objekt: |  |  | PS 01/Oddíl 2 - Elektro část technických a technologických zařízení
Místo: |  |  | Máchovo jezero |  |  |  | Datum: |  | 18.10.2013
Objednavatel: |  |  | ČR - Agentura ochrany přírody a krajiny ČR |  |  |  | Projektant: |  | MV Projekt spol.s r.o.
Zhotovitel: |  |  | Vyplň údaj |  |  |  | Zpracovatel: |  | MV Projekt spol.s r.o.
Kód - Popis |  |  |  |  | Materiál [CZK] |  | Montáž [CZK] |  | Cena celkem [CZK]
1) Náklady z rozpočtu |  |  |  |  | 0 |  | 0 |  | 0 | [17 empty] | -1
| M - Práce a dodávky M |  |  |  | 0 |  | 0 |  | 0
| 21-M - Elektromontáže-kabeláž |  |  |  | 0 |  | 0 |  | 0
| 21-M-2 - Elektromontáže-rozvaděč RM1 |  |  |  | 0 |  | 0 |  | 0
| VP - Vícepráce |  |  |  | 0 |  | 0 |  | 0
2) Ostatní náklady | [8 empty] | 0 | [5 empty] | DPH
| Zařízení staveniště | [7 empty] | 0 | [5 empty] | základní | [12 empty] | VRN | 0 | 0 | 0 | 0 | 0 | 1
| Mimostav. doprava | [7 empty] | 0 | [5 empty] | základní | [12 empty] | VRN | 0 | 0 | 0 | 0 | 0 | 1
| Územní vlivy | [7 empty] | 0 | [5 empty] | základní | [12 empty] | VRN | 0 | 0 | 0 | 0 | 0 | 1
| Provozní vlivy | [7 empty] | 0 | [5 empty] | základní | [12 empty] | VRN | 0 | 0 | 0 | 0 | 0 | 1
| Ostatní | [7 empty] | 0 | [5 empty] | základní | [12 empty] | VRN | 0 | 0 | 0 | 0 | 0 | 1
| Kompletační činnosť | [7 empty] | 0 | [5 empty] | základní | [12 empty] | KOMPLETACNA | 0 | 0 | 0 | 0 | 0 | 1
Celkové náklady za stavbu 1) + 2) | [7 empty] | 0
ROZPOČET
Stavba: |  |  | MV881/13/RD - Oprava výpustního zařízení v NPP Swamp
Objekt: |  |  | PS 01/Oddíl 2 - Elektro část technických a technologických zařízení
Místo: |  |  | Máchovo jezero |  |  |  | Datum: |  | 18.10.2013
Objednavatel: |  |  | ČR - Agentura ochrany přírody a krajiny ČR |  |  |  | Projektant: |  | MV Projekt spol.s r.o.
Zhotovitel: |  |  | Vyplň údaj |  |  |  | Zpracovatel: |  | MV Projekt spol.s r.o.
PČ | Typ | Kód | Popis |  |  | MJ | Množství | J. materiál [CZK] | J. montáž [CZK] |  |  | Cena celkem [CZK] |  | Poznámka | DPH | J.cena [CZK] | Materiál celkem [CZK] | Montáž celkem [CZK] | J. Nh [h] | Nh celkom [h] | J. hmotnost [t] | Hmotnost celkem [t] | J. suť [t] | Suť Celkem [t]
Náklady z rozpočtu | [8 empty] | 0 | [7 empty] | 0 | 0 |  | 0 |  | 0 |  | 0 |  | D | -1 | [7 empty] | 0
| M - Práce a dodávky M | [7 empty] | 0 |  |  | 0,00 |  |  |  |  | 0 | 0 |  | 0 |  | 0 |  | 0 | 3 | D | 0 | ROZPOCET | [6 empty] | 0
| 21-M - Elektromontáže-kabeláž | [7 empty] | 0 |  |  | 0,00 |  |  |  |  | 0 | 0 |  | 0 |  | 0 |  | 0 | 3 | D | 1 | ROZPOCET | [6 empty] | 0
6 | M | R01 | zemní vodič FeZn-D=8mm |  |  | m | 40 | 0 |  |  |  | 0 |  |  | základní | 0 | 0 | 0 | 0 | 0 | 0 | 0 | 0 | 0 | 256 | M | 2 | ROZPOCET | 0 | 0 | 0 | 0 | 0 | 1 | 0 | 64
7 | M | R02 | zemnící svorka SPB |  |  | ks | 7 | 0 |  |  |  | 0 |  |  | základní | 0 | 0 | 0 | 0 | 0 | 0 | 0 | 0 | 0 | 256 | M | 2 | ROZPOCET | 0 | 0 | 0 | 0 | 0 | 1 | 0 | 64
8 | M | R03 | zemnící svorka SS |  |  | ks | 6 | 0 |  |  |  | 0 |  |  | základní | 0 | 0 | 0 | 0 | 0 | 0 | 0 | 0 | 0 | 256 | M | 2 | ROZPOCET | 0 | 0 | 0 | 0 | 0 | 1 | 0 | 64
9 | M | R04 | zemnící svorka SR03 |  |  | ks | 1 | 0 |  |  |  | 0 |  |  | základní | 0 | 0 | 0 | 0 | 0 | 0 | 0 | 0 | 0 | 256 | M | 2 | ROZPOCET | 0 | 0 | 0 | 0 | 0 | 1 | 0 | 64
10 | M | R05 | zemnící deska ZD01 |  |  | ks | 1 | 0 |  |  |  | 0 |  |  | základní | 0 | 0 | 0 | 0 | 0 | 0 | 0 | 0 | 0 | 256 | M | 2 | ROZPOCET | 0 | 0 | 0 | 0 | 0 | 1 | 0 | 64
11 | M | R06 | kabel CYKY J 4x10mm2 |  |  | m | 25 | 0 |  |  |  | 0 |  |  | základní | 0 | 0 | 0 | 0 | 0 | 0 | 0 | 0 | 0 | 256 | M | 2 | ROZPOCET | 0 | 0 | 0 | 0 | 0 | 1 | 0 | 64
12 | M | R07 | kabel CYKY J 4x2,5mm2 |  |  | m | 100 | 0 |  |  |  | 0 |  |  | základní | 0 | 0 | 0 | 0 | 0 | 0 | 0 | 0 | 0 | 256 | M | 2 | ROZPOCET | 0 | 0 | 0 | 0 | 0 | 1 | 0 | 64
13 | M | R08 | kabel CYKY J 12x1,5mm2 |  |  | m | 100 | 0 |  |  |  | 0 |  |  | základní | 0 | 0 | 0 | 0 | 0 | 0 | 0 | 0 | 0 | 256 | M | 2 | ROZPOCET | 0 | 0 | 0 | 0 | 0 | 1 | 0 | 64
22 | M | R08a | kabel CYKY 2x1,5mm2 |  |  | m | 10 | 0 |  |  |  | 0 |  |  | základní | 0 | 0 | 0 | 0 | 0 | 0 | 0 | 0 | 0 | 256 | M | 2 | ROZPOCET | 0 | 0 | 0 | 0 | 0 | 1 | 0 | 64
14 | M | R09 | ochranná plastová trubka 4025HF |  |  | m | 40 | 0 |  |  |  | 0 |  |  | základní | 0 | 0 | 0 | 0 | 0 | 0 | 0 | 0 | 0 | 256 | M | 2 | ROZPOCET | 0 | 0 | 0 | 0 | 0 | 1 | 0 | 64
15 | M | R10 | ventilátor EDAV200-4Q |  |  | ks | 1 | 0 |  |  |  | 0 |  |  | základní | 0 | 0 | 0 | 0 | 0 | 0 | 0 | 0 | 0 | 256 | M | 2 | ROZPOCET | 0 | 0 | 0 | 0 | 0 | 1 | 0 | 64
16 | M | R11 | samotížná žaluzie PER200 |  |  | ks | 1 | 0 |  |  |  | 0 |  |  | základní | 0 | 0 | 0 | 0 | 0 | 0 | 0 | 0 | 0 | 256 | M | 2 | ROZPOCET | 0 | 0 | 0 | 0 | 0 | 1 | 0 | 64
17 | M | R12 | hydrostat HYG 6001 |  |  | ks | 1 | 0 |  |  |  | 0 |  |  | základní | 0 | 0 | 0 | 0 | 0 | 0 | 0 | 0 | 0 | 256 | M | 2 | ROZPOCET | 0 | 0 | 0 | 0 | 0 | 1 | 0 | 64
18 | M | R13 | termostat RTR6763 |  |  | ks | 1 | 0 |  |  |  | 0 |  |  | základní | 0 | 0 | 0 | 0 | 0 | 0 | 0 | 0 | 0 | 256 | M | 2 | ROZPOCET | 0 | 0 | 0 | 0 | 0 | 1 | 0 | 64
19 | K | R14 | Montáž elektroinstalace |  |  | hod | 50 | 0 | 0 |  |  | 0 |  |  | základní | 0 | 0 | 0 | 0 | 0 | 0 | 0 | 0 | 0 | 64 | K | 2 | ROZPOCET | 0 | 0 | 0 | 0 | 0 | 1 | 0 | 64
20 | K | R15 | GPP 12% náklady na montáž |  |  | kpl | 1 | 0 | 0 |  |  | 0 |  |  | základní | 0 | 0 | 0 | 0 | 0 | 0 | 0 | 0 | 0 | 64 | K | 2 | ROZPOCET | 0 | 0 | 0 | 0 | 0 | 1 | 0 | 64
21 | K | R16 | Doprava a přesun 9% vedlejší náklady |  |  | kpl | 1 | 0 | 0 |  |  | 0 |  |  | základní | 0 | 0 | 0 | 0 | 0 | 0 | 0 | 0 | 0 | 64 | K | 2 | ROZPOCET | 0 | 0 | 0 | 0 | 0 | 1 | 0 | 64
| 21-M-2 - Elektromontáže-rozvaděč RM1 | [7 empty] | 0 |  |  | 0,00 |  |  |  |  | 0 | 0 |  | 0 |  | 0 |  | 0 | 3 | D | 1 | ROZPOCET | [6 empty] | 0
23 | M | R17 | vypínač E203/32g |  |  | kus | 1 | 0 |  |  |  | 0 |  |  | základní | 0 | 0 | 0 | 0 | 0 | 0 | 0 | 0 | 0 | 256 | M | 2 | ROZPOCET | 0 | 0 | 0 | 0 | 0 | 1 | 0 | 64
24 | M | R18 | 1f jistič S201 B10 |  |  | ks | 3 | 0 |  |  |  | 0 |  |  | základní | 0 | 0 | 0 | 0 | 0 | 0 | 0 | 0 | 0 | 256 | M | 2 | ROZPOCET | 0 | 0 | 0 | 0 | 0 | 1 | 0 | 64
25 | M | R19 | proudový chránič s jističem DS201 B16 AC30 |  |  | ks | 4 | 0 |  |  |  | 0 |  |  | základní | 0 | 0 | 0 | 0 | 0 | 0 | 0 | 0 | 0 | 256 | M | 2 | ROZPOCET | 0 | 0 | 0 | 0 | 0 | 1 | 0 | 64
26 | M | R20 | 3f proudový chránič s jističem DS204 B16/0.03 |  |  | ks | 1 | 0 |  |  |  | 0 |  |  | základní | 0 | 0 | 0 | 0 | 0 | 0 | 0 | 0 | 0 | 256 | M | 2 | ROZPOCET | 0 | 0 | 0 | 0 | 0 | 1 | 0 | 64
27 | M | R21 | 1f jistič S201 6B |  |  | ks | 9 | 0 |  |  |  | 0 |  |  | základní | 0 | 0 | 0 | 0 | 0 | 0 | 0 | 0 | 0 | 256 | M | 2 | ROZPOCET | 0 | 0 | 0 | 0 | 0 | 1 | 0 | 64
28 | M | R22 | motorový spouštěč SM1-2.5 |  |  | ks | 6 | 0 |  |  |  | 0 |  |  | základní | 0 | 0 | 0 | 0 | 0 | 0 | 0 | 0 | 0 | 256 | M | 2 | ROZPOCET | 0 | 0 | 0 | 0 | 0 | 1 | 0 | 64
29 | M | R23 | 3f stykač A9-30-22 230V 50Hz |  |  | ks | 12 | 0 |  |  |  | 0 |  |  | základní | 0 | 0 | 0 | 0 | 0 | 0 | 0 | 0 | 0 | 256 | M | 2 | ROZPOCET | 0 | 0 | 0 | 0 | 0 | 1 | 0 | 64
30 | M | R24 | signálka CL532G 230V 50Hz |  |  | ks | 6 | 0 |  |  |  | 0 |  |  | základní | 0 | 0 | 0 | 0 | 0 | 0 | 0 | 0 | 0 | 256 | M | 2 | ROZPOCET | 0 | 0 | 0 | 0 | 0 | 1 | 0 | 64
31 | M | R25 | signálka CL532R 230V 50Hz |  |  | ks | 6 | 0 |  |  |  | 0 |  |  | základní | 0 | 0 | 0 | 0 | 0 | 0 | 0 | 0 | 0 | 256 | M | 2 | ROZPOCET | 0 | 0 | 0 | 0 | 0 | 1 | 0 | 64
32 | M | R26 | Spínací jednotka tlačítka MCBH-10 |  |  | ks | 12 | 0 |  |  |  | 0 |  |  | základní | 0 | 0 | 0 | 0 | 0 | 0 | 0 | 0 | 0 | 256 | M | 2 | ROZPOCET | 0 | 0 | 0 | 0 | 0 | 1 | 0 | 64
33 | M | R27 | Spínací jednotka tlačítka MCBH-01 |  |  | ks | 6 | 0 |  |  |  | 0 |  |  | základní | 0 | 0 | 0 | 0 | 0 | 0 | 0 | 0 | 0 | 256 | M | 2 | ROZPOCET | 0 | 0 | 0 | 0 | 0 | 1 | 0 | 64
34 | M | R28 | hlavice tlačítka MP1-10B |  |  | ks | 18 | 0 |  |  |  | 0 |  |  | základní | 0 | 0 | 0 | 0 | 0 | 0 | 0 | 0 | 0 | 256 | M | 2 | ROZPOCET | 0 | 0 | 0 | 0 | 0 | 1 | 0 | 64
35 | M | R29 | řadová svorka RSA16 |  |  | ks | 5 | 0 |  |  |  | 0 |  |  | základní | 0 | 0 | 0 | 0 | 0 | 0 | 0 | 0 | 0 | 256 | M | 2 | ROZPOCET | 0 | 0 | 0 | 0 | 0 | 1 | 0 | 64
36 | M | R30 | ředová svorka RSA4 |  |  | ks | 98 | 0 |  |  |  | 0 |  |  | základní | 0 | 0 | 0 | 0 | 0 | 0 | 0 | 0 | 0 | 256 | M | 2 | ROZPOCET | 0 | 0 | 0 | 0 | 0 | 1 | 0 | 64
37 | M | R31 | 1f elektroměr BD-13000 |  |  | ks | 1 | 0 |  |  |  | 0 |  |  | základní | 0 | 0 | 0 | 0 | 0 | 0 | 0 | 0 | 0 | 256 | M | 2 | ROZPOCET | 0 | 0 | 0 | 0 | 0 | 1 | 0 | 64
38 | M | R32 | ukazovací přístroj Fb96v |  |  | ks | 6 | 0 |  |  |  | 0 |  |  | základní | 0 | 0 | 0 | 0 | 0 | 0 | 0 | 0 | 0 | 256 | M | 2 | ROZPOCET | 0 | 0 | 0 | 0 | 0 | 1 | 0 | 64
39 | K | R33 | Montáž elektroinstalace |  |  | hod | 50 | 0 | 0 |  |  | 0 |  |  | základní | 0 | 0 | 0 | 0 | 0 | 0 | 0 | 0 | 0 | 64 | K | 2 | ROZPOCET | 0 | 0 | 0 | 0 | 0 | 1 | 0 | 64
40 | K | R34 | GPP 12% náklady na montáž |  |  | kpl | 1 | 0 | 0 |  |  | 0 |  |  | základní | 0 | 0 | 0 | 0 | 0 | 0 | 0 | 0 | 0 | 64 | K | 2 | ROZPOCET | 0 | 0 | 0 | 0 | 0 | 1 | 0 | 64
41 | K | R35 | Doprava a přesun 9% vedlejší náklady |  |  | kpl | 1 | 0 | 0 |  |  | 0 |  |  | základní | 0 | 0 | 0 | 0 | 0 | 0 | 0 | 0 | 0 | 64 | K | 2 | ROZPOCET | 0 | 0 | 0 | 0 | 0 | 1 | 0 | 64
| VP - Vícepráce | [7 empty] | 0 | [7 empty] | 0 | 0 | [7 empty] | D | 0 | PN | [6 empty] | 0
| K | [10 empty] | 0 |  |  | základní | 0 | 0 | 0 | [7 empty] | PN | 1 | PN | 0 | 0 | 0 | 0 | 0 | 1 | 0
| K | [10 empty] | 0 |  |  | základní | 0 | 0 | 0 | [7 empty] | PN | 1 | PN | 0 | 0 | 0 | 0 | 0 | 1 | 0
| K | [10 empty] | 0 |  |  | základní | 0 | 0 | 0 | [7 empty] | PN | 1 | PN | 0 | 0 | 0 | 0 | 0 | 1 | 0
| K | [10 empty] | 0 |  |  | základní | 0 | 0 | 0 | [7 empty] | PN | 1 | PN | 0 | 0 | 0 | 0 | 0 | 1 | 0
| K | [10 empty] | 0 |  |  | základní | 0 | 0 | 0 | [7 empty] | PN | 1 | PN | 0 | 0 | 0 | 0 | 0 | 1 | 0