## Krycí list rozpočtu
KRYCÍ LIST ROZPOČTU
| Název stavby |  |  | Pec pos Sněžkou ÚP 35 - Demolice sněžné jámy | [7 empty] | JKSO
| Název objektu |  |  | Stavební objekt - demolice DRUHÁ | [7 empty] | EČO
[12 empty] | Místo |  | Pec pod Sněžkou
[12 empty] | IČ |  | DIČ
Objednatel
Projektant
Zhotovitel
Zpracoval
|  |  |  | Rozpočet číslo | [7 empty] | Dne
11.02.2016
Měrné a účelové jednotky
Počet |  |  |  | Náklady / 1 m.j. | Počet |  |  | Náklady / 1 m.j. | Počet |  |  |  |  | Náklady / 1 m.j.
|  |  | 0 | 0 |  |  | 0 | 0 |  |  |  |  | 0 |  | 0
|  |  |  | Rozpočtové náklady v |  |  |  | CZK
A |  | Základní rozp. náklady |  |  | B |  | Doplňkové náklady |  | C |  | Náklady na umístění stavby
1 | HSV |  | Dodávky | 0 | 8 | Práce přesčas |  | 0 | 13 | Zařízení staveniště |  |  |  |  | 0
2 |  |  | Montáž | 0 | 9 | Bez pevné podl. |  | 0 | 14 | Projektové práce |  |  |  |  | 0
3 | PSV |  | Dodávky | 0 | 10 | Kulturní památka |  | 0 | 15 | Územní vlivy |  |  |  |  | 0
4 |  |  | Montáž | 0 | 11 |  |  | 0 | 16 | Provozní vlivy |  |  |  |  | 0
5 | "M" |  | Dodávky | 0 |  |  |  |  | 17 | Jiné VRN |  |  |  |  | 0
6 |  |  | Montáž | 0 |  |  |  |  | 18 | VRN z rozpočtu |  |  |  |  | 0
7 | ZRN (ř. 1-6) |  |  | 0 | 12 | DN (ř. 8-11) |  |  | 19 | VRN (ř. 13-18) |  |  |  |  | 0
20 | HZS |  |  | 0 | 21 | Kompl. činnost |  | 0 | 22 | Ostatní náklady |  |  |  |  | 0
|  | Projektant, Zhotovitel, Objednatel | [6 empty] | D |  | Celkem bez DPH |  |  |  | 0
[10 empty] | DPH |  | % |  | Základ daně | DPH celkem
[10 empty] | snížená |  | 15 | 0 |  | 0
[10 empty] | základní |  | 21 | 0 |  | 0
[10 empty] | Cena s DPH |  |  |  |  | 0
[9 empty] | E |  | Přípočty a odpočty
[10 empty] | Dodá zadavatel |  |  |  |  | 0
[10 empty] | Klouzavá doložka |  |  |  |  | 0
[10 empty] | Zvýhodnění |  |  |  |  | 0

## Rekapitulace rozpočtu
REKAPITULACE ROZPOČTU
Stavba: Pec pos Sněžkou ÚP 35 - Demolice sněžné jámy
Objekt: Stavební objekt - demolice DRUHÁ
Objednatel:
Zhotovitel: |  |  |  |  | Zpracoval:
Místo: Pec pod Sněžkou |  |  |  |  | Datum: 11.2.2016
Kód | Popis | Dodávka | Montáž | Cena celkem | Hmotnost celkem | Suť celkem
1 | 2 | 3 | 4 | 5 | 6 | 7
HSV | Práce a dodávky HSV | 0 | 0 | 0 | 0.022467 | 171.8863
1 | Zemní práce | 0 | 0 | 0 | 0.01683 | 36.0346
9 | Ostatní konstrukce a práce, bourání | 0 | 0 | 0 | 0.005637 | 135.8517
997 | Přesun sutě | 0 | 0 | 0 | 0 | 0
998 | Přesun hmot | 0 | 0 | 0 | 0 | 0
PSV | Práce a dodávky PSV | 0 | 0 | 0 | 0 | 0.62994
711 | Izolace proti vodě, vlhkosti a plynům | 0 | 0 | 0 | 0 | 0.62994
| Celkem | 0 | 0 | 0 | 0.022467 | 172.5162

## Rozpočet
ROZPOČET S VÝKAZEM VÝMĚR
Stavba: Pec pos Sněžkou ÚP 35 - Demolice sněžné jámy
Objekt: Stavební objekt - demolice DRUHÁ
Objednatel:
Zhotovitel: | [5 empty] | Zpracoval:
Místo: Pec pod Sněžkou | [5 empty] | Datum: 11.2.2016
Č. | KCN | Kód položky | Popis | MJ | Množství celkem | Cena jednotková | Cena celkem
1 | 2 | 3 | 4 | 5 | 6 | 7 | 8
|  | HSV | Práce a dodávky HSV |  |  |  | 0
|  | 1 | Zemní práce |  |  |  | 0
1 | 001 | 111201101 | Odstranění křovin a stromů průměru kmene do 100 mm i s kořeny z celkové plochy do 1000 m2 | m2 | 93.5 | 0 | 0
|  |  | 18,7*5,0 |  | 93.5
|  |  | Součet |  | 93.5
2 | 001 | 111201401 | Spálení křovin a stromů průměru kmene do 100 mm | m2 | 93.5 | 0 | 0
Spálení bude provedeno po odvozu křovin a větví do Temného dolu. Na místě demolice jámy se pálení nebude provádět.
|  |  | 18,7*5,0 |  | 93.5
|  |  | Součet |  | 93.5
3 | 221 | 113106241 | Rozebrání vozovek ze silničních dílců | m2 | 88.32 | 0 | 0
|  |  | 18,4*4,8 |  | 88.32
|  |  | Součet |  | 88.32
4 | 001 | 122201101 | Odkopávky a prokopávky nezapažené v hornině tř. 3 objem do 100 m3 | m3 | 131.835 | 0 | 0
|  |  | "násyp střecha" 18,70*5,0*0,50 |  | 46.75
|  |  | "boční násyp" 18,70*3,50*2,60*0,50 |  | 85.085
|  |  | Součet |  | 131.835
5 | 001 | 162301501 | Vodorovné přemístění křovin do 5 km D kmene do 100 mm | m2 | 93.5 | 0 | 0
6 | 001 | 171101131 | Uložení sypaniny z hornin nesoudržných a soudržných střídavě do násypů zhutněných | m3 | 131.835 | 0 | 0
|  | 9 | Ostatní konstrukce a práce, bourání |  |  |  | 0
7 | 006 | 981511114 | Demolice konstrukcí objektů z betonu železového postupným rozebíráním | m3 | 56.37 | 0 | 0
|  |  | 18,70*2,60*0,28*2,0 |  | 27.227
|  |  | 5,0*2,06*0,28*2,0 |  | 5.768
|  |  | 18,70*5,0*0,25 |  | 23.375
|  |  | Součet |  | 56.37
|  | 997 | Přesun sutě |  |  |  | 0
8 | 006 | 997006512 | Vodorovné doprava suti s naložením a složením na skládku do 1 km | t | 127.962 | 0 | 0
|  |  | 149,364 "celková tonáž suti a vybouraných hmot" |  | 149.364
|  |  | -22,032 "vybourané hmoty" |  | -22.032
|  |  | "izolace proti vodě a vlhkosti" 0,630 |  | 0.63
|  |  | Součet |  | 127.962
9 | 006 | 997006519 | Příplatek k vodorovnému přemístění suti na skládku ZKD 1 km přes 1 km | t | 3710.898 | 0 | 0
|  |  | 127,332*29 |  | 3692.628
|  |  | "izolace proti vodě a vlhkosti" 0,630*29 |  | 18.27
|  |  | Součet |  | 3710.898
10 | 013 | 997013803 | Poplatek za uložení stavebního odpadu na skládce (skládkovné) | t | 127.332 | 0 | 0
Stavební suť
|  |  | 149,364 "celková tonáž suti a vybouraných hmot" |  | 149.364
|  |  | -22,032 "vybourané hmoty" |  | -22.032
|  |  | Součet |  | 127.332
11 | 013 | 997013814 | Poplatek za uložení stavebního odpadu z izolačních hmot na skládce (skládkovné) | t | 0.63 | 0 | 0
|  |  | "izolace proti vodě a vlhkosti" 0,630 |  | 0.63
|  |  | Součet |  | 0.63
12 | 211 | 997211521 | Vodorovná doprava vybouraných hmot po suchu na vzdálenost do 1 km | t | 36.035 | 0 | 0
13 | 211 | 997211529 | Příplatek ZKD 1 km u vodorovné dopravy vybouraných hmot | t | 216.21 | 0 | 0
|  |  | 36,035*6 |  | 216.21
|  |  | Součet |  | 216.21
14 | 211 | 997211612 | Nakládání vybouraných hmot na dopravní prostředky pro vodorovnou dopravu | t | 36.035 | 0 | 0
|  | 998 | Přesun hmot |  |  |  | 0
15 | 006 | 998001123 | Přesun hmot pro demolice objektů v do 21 m | t | 0.022 | 0 | 0
|  | PSV | Práce a dodávky PSV |  |  |  | 0
|  | 711 | Izolace proti vodě, vlhkosti a plynům |  |  |  | 0
16 | 711 | 711131811 | Odstranění izolace proti zemní vlhkosti vodorovné | m2 | 88.32 | 0 | 0
|  |  | 18,4*4,8 |  | 88.32
|  |  | Součet |  | 88.32
17 | 711 | 711131821 | Odstranění izolace proti zemní vlhkosti svislé | m2 | 61.48 | 0 | 0
|  |  | 2,65*(18,4+4,8) |  | 61.48
|  |  | Součet |  | 61.48
|  |  | Celkem |  |  |  | 0