## Rozpočet
.Hdr | Objekt | Oddíl | Druh | Řádek | Číslo(SKP) | Název | Množství | Mj | Sazba | Cena celkem | Dodávka | Montáž | HZS | Přirážky | Hmoty1 | Hmoty2 | Dph
Položkový rozpočet
| Zadání |  |  | 0 |  | Bohdanečský rybník |  |  | URS2009/2 | 0 | 0 | 0 | 0 | 0 | 345.565 | 546 | 0
Panelová vozovka
| Obj | Odd | Dr | Ř | Číslo(SKP) | Popis řádku | Množství | Mj | Sazba | Celkem | Dodávka | Montáž | HZS | Přirážky | Hm1[t] | Hm2[t] | Dph
| 001 |  | B |  |  | Toto je první objekt |  |  |  | 0 | 0 | 0 | 0 | 0 | 345.565 | 546 | 0
|  | 001 | O |  | HSV | zemní práce |  |  |  | 0 | 0 | 0 | 0 | 0 | 0 | 546 | 0
Seznam položek pro oddíl :
|  |  | P | 1 | 180401211 | Založení luční trávník rovina | 1000 | m2 |  | 0 |  | 0 |  |  |  |  | 20
|  |  | P | 2 | 113106241 | Rozebr dlažeb vozov silnič dílců | 750 | m2 |  | 0 |  | 0 |  |  |  | 0.408 | 20
[6 empty] | 250*3 | 750
|  |  | P | 3 | 113107112 | Odstraň podklad -50m2 kam těž 20cm | 1000 | m2 |  | 0 |  | 0 |  |  |  | 0.24 | 20
|  |  | P | 4 | 183402111 | Rozrušení půdy -0,5m rovina | 1000 | m2 |  | 0 |  | 0 |  |  |  |  | 20
[6 empty] | 250*4 | 1000
|  | 002 | O |  | HSV | zakládání objektů |  |  |  | 0 | 0 | 0 | 0 | 0 | 0.14 | 0 | 0
Seznam položek pro oddíl :
|  |  | P | 5 | 289971212 | Zříz geotex 1:5 š do 6 m | 1000 | m2 |  | 0 |  | 0 |  |  | 3e-05 |  | 20
|  |  | S | 6 | 67352020 | GEOTEXTILIE PK-TEX PP15 100G/M2 A | 1100 | m2 |  | 0 | 0 |  |  |  | 0.0001 |  | 20
[6 empty] | 1000*1,1 | 1100
|  | 005 | O |  | HSV | vozovky |  |  |  | 0 | 0 | 0 | 0 | 0 | 345.425 | 0 | 0
Seznam položek pro oddíl :
|  |  | P | 7 | 584121111 | Osazení silnič dílců lože 4cm | 750 | m2 |  | 0 |  | 0 |  |  | 0.0835 |  | 20
[6 empty] | 3*250 | 750
|  |  | S | 8 | 59381299 | PANEL SIL KZD1-300/100 300X100X15A | 252.5 | kus |  | 0 | 0 |  |  |  | 1.12 |  | 20
[6 empty] | 250*1,01 | 252.5
|  |  | P | 9 | 564261111 | Podklad štěrkopísek ŠP tl 200mm | 1000 | m2 |  | 0 |  | 0 |  |  |  |  | 20
|  | 009 | O |  | HSV | doplňky konstrukcí |  |  |  | 0 | 0 | 0 | 0 | 0 | 0 | 0 | 0
Seznam položek pro oddíl :
|  |  | U | 10 | 998223011 | Přesun hm poz kom kryt dlažd | 345.565 | t |  | 0 |  | 0 |  |  |  |  | 20

## KrycíList
Krycí list zadání
Stavba: | Panelová vozovka | [5 empty] | Část: | Bohdanečský rybník
Zakázka: |  | Bohdanec |  | Umístění: | Lázně Bohdaneč
Stav. objekt č: |  |  |  | Investor:
Č. rozpočtu: |  |  |  | Objednal:
Č. dodatku: |  |  |  | Projektant: | AGRO-AQUA s.r.o. Pardubice
Archivní číslo: |  |  |  | Zpracoval: | Navrátilová Eva
Datum:
Rozpočtové náklady [Kč] |  |  |  |  | Ostatní náklady |  |  |  |  | Vypracoval:
Typ oddílu | Dodávka | Montáž | HZS | Přirážky | Název nákladu |  |  | Částka | Sazba DPH
HSV | 0 | 0 | 0 | 0
PSV | 0 | 0 | 0 | 0
MON | 0 | 0 | 0 | 0
VRN | 0 | 0 | 0 | 0
OST | 0 | 0 | 0 | 0 | [5 empty] | Dne:
Celkem | 0 | 0 | 0 | 0
Základní rozpočtové náklady |  |  | 0 | [6 empty] | Odsouhlasil:
Přirážky |  |  | 0
Celkové rozpočtové náklady (bezDPH) |  |  | 0 |  | Celkové ostatní náklady |  |  | 0
Daň z přidané hodnoty (Rozpočet+Ostatní) |  |  |  |  | Dílčí DPH
Sazba[%] | Základ |  | Daň |  |  | Základna |  | Daň
14 | 0 |  | 0 |  |  | 0 |  | 0 |  | Dne:
20 | 0 |  | 0 |  |  | 0 |  | 0
0 | 0 |  | 0 |  |  | 0 |  | 0 |  | Razítko:
| 0 |  | 0 |  |  |  |  | 0
Celkové naklady (Rozpočet +Ostatní) vč. DPH |  |  |  |  | Účelové měrné jednotky (bez DPH)
0 |  |  |  |  | Název MJ |  |  | Počet MJ | Náklady/MJ