## Stavební rozpočet
Výkaz výměr
Název stavby: |  |  | INSTALACE KOMÍNU V OBJEKTU RÝCHORSKÉ BOUDY Č.E.55 K.Ú. RÝCHORY | Doba výstavby: |  |  |  | Objednatel:
Druh stavby: |  |  |  | Začátek výstavby: |  |  |  | Projektant:
Lokalita: |  |  |  | Konec výstavby: |  |  |  | Zhotovitel:
JKSO: |  |  |  | Zpracováno dne: |  | 2015-02-25 |  | Zpracoval:
Č | Objekt | Kód | Zkrácený popis / Varianta | M.j. | Množství | Jednot. | Náklady (Kč) |  |  | Hmotnost (t) |  | Cenová
|  |  | Rozměry |  |  | cena (Kč) | Dodávka | Montáž | Celkem | Jednot. | Celkem | soustava |  |  | Přesuny | Typ skupiny | HSV mat | HSV prac | PSV mat | PSV prac | Mont mat | Mont prac | Ostatní mat.
|  | 13 | Hloubené vykopávky |  |  |  | 0 | 0 | 0 |  | 0 |  |  |  | 0 | HS | 0 | 0 | 0 | 0 | 0 | 0 | 0 | [6 empty] | 0 | 0 | 0
1 |  | 132400010RA0 | Hloubená vykopávka pod základy v hornině 3 | m3 | 1.21 |  | 0 | 0 | 0 | 0 | 0 | RTS II | 3 | 0 | [9 empty] | 0 | 0 | 0 | 21 | 0 | 0
|  | RTS komentář: | V položce není kalkulován poplatek za skládku zeminy. Tyto náklady se oceňují individuálně podle místních podmínek.
2 |  | 139711101RT3 | Vykopávka v uzavřených prostorách v hor.1-4 | m3 | 2.87 |  | 0 | 0 | 0 | 0 | 0 | RTS II | 1 | 0 | [9 empty] | 0 | 0 | 0 | 21 | 0 | 0
hornina 3
|  | 16 | Přemístění výkopku |  |  |  | 0 | 0 | 0 |  | 0 |  |  |  | 0 | HS | 0 | 0 | 0 | 0 | 0 | 0 | 0 | [6 empty] | 0 | 0 | 0
3 |  | 161101601R00 | Vytažení výkopku z pod základů, hor 1-4, hl.do 2 m | m3 | 1.21 |  | 0 | 0 | 0 | 0 | 0 | RTS II | 1 | 0 | [9 empty] | 0 | 0 | 0 | 21 | 0 | 0
4 |  | 161101501R00 | Svislé přemístění výkopku z hor. 1-4 ruční | m3 | 2.87 |  | 0 | 0 | 0 | 0 | 0 | RTS II | 1 | 0 | [9 empty] | 0 | 0 | 0 | 21 | 0 | 0
|  | RTS komentář: | V položce je zakalkulována výška pro nošení do 3m. V případě větší výšky se množství výkopku znásobí.
5 |  | 162201102R00 | Vodorovné přemístění výkopku z hor.1-4 do 50 m | m3 | 4.08 |  | 0 | 0 | 0 | 0 | 0 | RTS II | 1 | 0 | [9 empty] | 0 | 0 | 0 | 21 | 0 | 0
6 |  | 162701105R08 | Vodorovné přemístění výkopku z hor.1-4 do 10000 m | m3 | 4.08 |  | 0 | 0 | 0 | 0 | 0 | RTS II | 1 | 0 | [9 empty] | 0 | 0 | 0 | 21 | 0 | 0
kapacita 8 t
7 |  | 162100010RAA | Vodorovné přemístění výkopku | m3 | 61.2 |  | 0 | 0 | 0 | 0 | 0 | RTS II | 3 | 0 | [9 empty] | 0 | 0 | 0 | 21 | 0 | 0
příplatek za každý další 1 km
|  | 27 | Základy |  |  |  | 0 | 0 | 0 |  | 7.9194 |  |  |  | 0 | HS | 0 | 0 | 0 | 0 | 0 | 0 | 0 | [6 empty] | 0 | 0 | 0
8 |  | 273311117R00 | Beton základ. desek prostý z cem. portlad. C 25/30 | m3 | 1.88 |  | 0 | 0 | 0 | 2.5856 | 4.8609 | RTS II | 1 | 0 | [9 empty] | 0 | 0 | 0 | 21 | 0 | 0
|  | RTS komentář: | Položka je určena pro konstrukce ve výkopu zapaženém nebo nezapaženém, popř. nad terénem.
9 |  | 279311115R00 | Postupné podbetonování zákl. zdiva C 25/30 | m3 | 1.21 |  | 0 | 0 | 0 | 2.5277 | 3.0585 | RTS II | 1 | 0 | [9 empty] | 0 | 0 | 0 | 21 | 0 | 0
|  | RTS komentář: | V položce nejsou zakalkulovány náklady na provedení výkopu,zapažení a bednění.V položce jsou zakalkulovány náklady na pomocné pracovní lešení o výšce podlahy do 1900 mm a pro zatížení do 1,5 kPa.Položka se používá pro jakoukoliv tloušťku základového zdiva.
|  | 31 | Zdi podpěrné a volné |  |  |  | 0 | 0 | 0 |  | 3.6237 |  |  |  | 0 | HS | 0 | 0 | 0 | 0 | 0 | 0 | 0 | [6 empty] | 0 | 0 | 0
10 |  | 317941121RT3 | Osazení ocelových válcovaných nosníků do č.12 | t | 0.03 |  | 0 | 0 | 0 | 1.0995 | 0.032986 | RTS II | 1 | 0 | [9 empty] | 0 | 0 | 0 | 21 | 0 | 0
včetně dodávky profilu I č.12
|  | RTS komentář: | V položkách je mimo vlastního osazení zakalkulována i dodávka ocelových válcovaných nosníků profilu I č.12 včetně ztratného ve výši 8%, které kryje náklady na prořez (zbytkový odpad) a náklady na řezání příslušných délek.
11 |  | 317944313RT2 | Válcované nosníky č.14-22 osazené do otvorů | t | 0.03 |  | 0 | 0 | 0 | 1.09 | 0.0327 | RTS II | 1 | 0 | [9 empty] | 0 | 0 | 0 | 21 | 0 | 0
včetně dodávky profilu I č.14
|  | RTS komentář: | Položky obsahují i náklady na dodávku nosníku profilu I č. 14 včetně jeho nařezání na potřebný rozměr.
12 |  | 314257086R00 | Komín - stříška větrací šachty dvouprůd. | kus | 1 |  | 0 | 0 | 0 | 0.0002 | 0.0002 | RTS II | 1 | 0 | [9 empty] | 0 | 0 | 0 | 21 | 0 | 0
13 |  | 314246024R00 | Horní vymetací dvířka komína DN 18 cm | kus | 2 |  | 0 | 0 | 0 | 0.0192 | 0.0384 | RTS II | 1 | 0 | [9 empty] | 0 | 0 | 0 | 21 | 0 | 0
|  | RTS komentář: | Obsah soupravy: T-kus dvířka 33 cm, profil. vložka 33 cm, profil. vložka 66 cm, komínová dvířka, těsnící uzávěr, distanční prvky, dílčí mont. návod
14 |  | 314257043R00 | Statická souprava komínu 4x6 m | kus | 2 |  | 0 | 0 | 0 | 0.023 | 0.046 | RTS II | 1 | 0 | [9 empty] | 0 | 0 | 0 | 21 | 0 | 0
|  | RTS komentář: | Statická souprava 4 x 6 m obsahuje: závitová tyč M12 -4 ks, výztužná tyč 20 ks, válcová matice M12x30 20 ks, křídlová matice M12 4 ks, pozink. podložka průměr 13x průměr 48x1 -4 ks, gumová podložka průměr 12x průměr 48x1 -4 ks, pérová zarážka 4 ks, šestihranná pozink. matice M12 -8 ks, kovová podložka průměr 13x průměr 21x1 -8 ks, podložka gumová průměr 10x průměr 32x1 -4 ks, plastová krytka – 4 ks
15 |  | 314246031R00 | Kotevní prvek komínu do krovu | ks | 1 |  | 0 | 0 | 0 | 0.01564 | 0.01564 | RTS II | 1 | 0 | [9 empty] | 0 | 0 | 0 | 21 | 0 | 0
16 |  | 314244144R00 | Komín dvouprůduch.s větr.šachtou,pata DN 18/18cm | kus | 1 |  | 0 | 0 | 0 | 0.32366 | 0.32366 | RTS II | 1 | 0 | [9 empty] | 0 | 0 | 0 | 21 | 0 | 0
|  | RTS komentář: | Položka se skládá z prefabrikované komínové paty a 2 ks soupravy komínové paty. Celková výška paty je 1,07 m. Souprava komínové paty obsahuje: těsnicí uzávěr (DN 12,14 cm) nebo revizní uzávěr na tuhá paliva (DN 16,18,20 cm), konické vyústění (u DN 12,14 cm s mřížkou), spárovací hmota RAPID (na 11,33 bm), ruční pistole, houbička, sada distančních prvků (na 11,33 bm), vyhlazovač spar, pilka, adaptérový kroužek a montážní návod.
17 |  | 314244244R00 | Komín ,dvouprůd.,s větr.šachtou,střední část DN 18/18 cm | m | 9.37 |  | 0 | 0 | 0 | 0.13995 | 1.3113 | RTS II | 1 | 0 | [9 empty] | 0 | 0 | 0 | 21 | 0 | 0
|  | RTS komentář: | Výška (délka) střední části se počítá jako celková výška komína mínus 1,07 m (výška paty). Osazení T kusu pro napojení kouřovodu, případně horních dvířek, se ocení samostatně pol. č. 314 24-6001 až 6026. Pro výšku komína do 11,33 m je spárovací hmota a sada distančních prvků obsažena v soupravě komínové paty. Nad výšku 11 m se spárovací hmota a distanční prvky ocení příplatkem pol.č. 314 24-6091 až 314 24-6093 pro každý jednotlivý průduch komína.
18 |  | 314244644R00 | Komín,dvouprůd.s větr.šacht.obezdívka,DN18/18cm | m | 3.35 |  | 0 | 0 | 0 | 0.53367 | 1.7878 | RTS II | 1 | 0 | [9 empty] | 0 | 0 | 0 | 21 | 0 | 0
mrazuvzdorné lícové cihly
19 |  | 314246014R00 | Napojení kouřovodu 90° komína DN 18 cm | kus | 2 |  | 0 | 0 | 0 | 0.01751 | 0.03502 | RTS II | 1 | 0 | [9 empty] | 0 | 0 | 0 | 21 | 0 | 0
|  | RTS komentář: | Obsah soupravy: T-kus kouřovod 33 cm, profil. vložka 33 cm, profil. vložka 66 cm, čelní deska, omítkový kroužek, distanční prvky, dílčí mont. návod
20 |  | 316000910VD | Železobetonová komínová krycí deska tl. 100 mm | soubor | 1 |  | 0 | 0 | 0 | 0 | 0 | RTS II | 1 | 0 | [9 empty] | 0 | 0 | 0 | 21 | 0 | 0
21 |  | 31424443RVD | Krakorcová deska pro komín s větrací šachtou DN18/18 cm | sada | 1 |  | 0 | 0 | 0 | 0 | 0 | RTS II | 1 | 0 | [9 empty] | 0 | 0 | 0 | 21 | 0 | 0
Pro komín dvouprůduchový s šachtou DN 18/18. Krycí deska je určena pro obezdění, přesah 15 cm. Součástí je i připevňovací souprava k ukotvení krycí desky. Konické vyústění komína je součástí soupravy komínové paty. Dodávka zdicí směsi je obsažena v obezdívce komína.
|  | 33 | Sloupy a pilíře, stožáry a rámové stojky |  |  |  | 0 | 0 | 0 |  | 8.4265 |  |  |  | 0 | HS | 0 | 0 | 0 | 0 | 0 | 0 | 0 | [6 empty] | 0 | 0 | 0
22 |  | 331231296R00 | Zdivo pilířů cihelné z CDm, P20 na MC 10 | m3 | 5.1 |  | 0 | 0 | 0 | 1.6523 | 8.4265 | RTS II | 1 | 0 | [9 empty] | 0 | 0 | 0 | 21 | 0 | 0
|  | 34 | Stěny a příčky |  |  |  | 0 | 0 | 0 |  | 0.25394 |  |  |  | 0 | HS | 0 | 0 | 0 | 0 | 0 | 0 | 0 | [6 empty] | 0 | 0 | 0
23 |  | 342266111RT1 | Obklad stěn sádrokartonem na ocelovou konstrukci | m2 | 14.25 |  | 0 | 0 | 0 | 0.01782 | 0.25394 | RTS II | 1 | 0 | [9 empty] | 0 | 0 | 0 | 21 | 0 | 0
desky standard tl. 12,5 mm, Orsil tl. 5 cm
|  | RTS komentář: | Položka je určena pro předsazenou stěnu ( obklad ) ze sádrokartonových desek tl. 12,5 mm na ocelovou konstrukci s vloženou tepelnou izolací tl. 5 cm. V položce jsou zakalkulovány náklady na zřízení nosné konstrukce, vložení tepelné izolace tl. 5 cm, dodávku a montáž desek tl. 12,5 mm včetně úpravy spar a rohů. V položce není zakalkulována povrchová úprava ploch. Při použití izolace jiných tlouštěk a při plochách jednotlivě do 5 m2 se použijí položky souboru 34236 - 69 Příplatky k cenám sádrokartonových obkladů tohoto sborníku. V položce není zakalkulováno pomocné lešení.
|  | 38 | Různé kompletní konstrukce nedělitelné do stav. dílů |  |  |  | 0 | 0 | 0 |  | 0.94953 |  |  |  | 0 | HS | 0 | 0 | 0 | 0 | 0 | 0 | 0 | [6 empty] | 0 | 0 | 0
24 |  | 389381001RT3 | Dobetonování konstrukcí | m3 | 0.35 |  | 0 | 0 | 0 | 2.5698 | 0.89943 | RTS II | 1 | 0 | [9 empty] | 0 | 0 | 0 | 21 | 0 | 0
betonem třídy C 25/30
25 |  | 389361001RT1 | Doplňující výztuž prefa konstrukcí z bet.oceli | t | 0.05 |  | 0 | 0 | 0 | 1.002 | 0.0501 | RTS II | 1 | 0 | [9 empty] | 0 | 0 | 0 | 21 | 0 | 0
z oceli 10425 (BSt 500 S)
|  | RTS komentář: | Náhrada výztuží jakosti BSt 500 S
|  | 61 | Úprava povrchů vnitřní |  |  |  | 0 | 0 | 0 |  | 1.4794 |  |  |  | 0 | HS | 0 | 0 | 0 | 0 | 0 | 0 | 0 | [6 empty] | 0 | 0 | 0
26 |  | 613420016RA0 | Omítka sloupů rovných vnitřní vápenocemen. štuková | m2 | 16.8 |  | 0 | 0 | 0 | 0.0485 | 0.8148 | RTS II | 3 | 0 | [9 empty] | 0 | 0 | 0 | 21 | 0 | 0
27 |  | 611100010RAA | Omítka stropu vnitřní vápenocementová štuková | m2 | 6.3 |  | 0 | 0 | 0 | 0.05 | 0.315 | RTS II | 3 | 0 | [9 empty] | 0 | 0 | 0 | 21 | 0 | 0
otlučení a zřízení ze 100 %, malba
|  | RTS komentář: | V položce není kalkulován poplatek za skládku pro vybouranou suť. Tyto náklady se oceňují individuálně podle místních podmínek. Orientační hmotnost vybouraných konstrukcí je 0,05 t/m2 konstrukce.
28 |  | 612100030RAA | Omítka stěn vnitřní vápenocementová štuková | m2 | 7.6 |  | 0 | 0 | 0 | 0.046 | 0.3496 | RTS II | 3 | 0 | [9 empty] | 0 | 0 | 0 | 21 | 0 | 0
otlučení a zřizení ze 100 %, malba
|  | RTS komentář: | V položce není kalkulován poplatek za skládku pro vybouranou suť. Tyto náklady se oceňují individuálně podle místních podmínek. Orientační hmotnost vybouraných konstrukcí je 0,046 t/m2 konstrukce.
|  | 63 | Podlahy a podlahové konstrukce |  |  |  | 0 | 0 | 0 |  | 2.086 |  |  |  | 0 | HS | 0 | 0 | 0 | 0 | 0 | 0 | 0 | [6 empty] | 0 | 0 | 0
29 |  | 631312131R00 | Doplnění mazanin betonem do 4 m2, nad tl. 8 cm | m3 | 0.58 |  | 0 | 0 | 0 | 2.5 | 1.45 | RTS II | 1 | 0 | [9 empty] | 0 | 0 | 0 | 21 | 0 | 0
30 |  | 631582111R00 | Doplnění násypů škvárou o ploše nad 2 m2 | m3 | 0.53 |  | 0 | 0 | 0 | 1.2 | 0.636 | RTS II | 1 | 0 | [9 empty] | 0 | 0 | 0 | 21 | 0 | 0
|  | RTS komentář: | V položce je kalkulováno i udusání a urovnání povrchu násypu.
31 |  | 998011002R00 | Přesun hmot pro budovy zděné výšky do 12 m | t | 24.0769 |  | 0 | 0 | 0 | 0 | 0 | RTS II | 5 | 0 | [9 empty] | 0 | 0 | 0 | 21 | 0 | 0
|  | RTS komentář: | Položka je určena pro přesun hmot pro budovy občanské výstavby (JKSO 801), budovy pro bydlení (JKSO 803), budovy pro výrobu a služby (JKSO 812), s nosnou svislou konstrukcí zděnou z cihel nebo tvárnic nebo kovovou. Položka je určena i pro budovy s kovovým skeletem s výplňovým zdivem z cihel nebo tvárnic. Položka neplatí pro přesun kovového skeletu, který se doporučuje oceňovat podle dříve platných Pravidel pro stanovení cen montážních prací. Platnost položky je vymezena nejmenší skladovací plochou o velikosti 100 m2 + 0,16 m2 / t hmotnosti a největší dopravní vzdáleností 50 m měřenou od těžiště půdorysné plochy skládky do těžiště půdorysné plochy objektu.
|  | 64 | Výplně otvorů |  |  |  | 0 | 0 | 0 |  | 0.16546 |  |  |  | 0 | HS | 0 | 0 | 0 | 0 | 0 | 0 | 0 | [6 empty] | 0 | 0 | 0
32 |  | 642940016RAA | Dveře jednokřídlové 79/120, zárubeň, práh dodávka montáž | kus | 1 |  | 0 | 0 | 0 | 0.16546 | 0.16546 | RTS II | 3 | 0 | [9 empty] | 0 | 0 | 0 | 21 | 0 | 0
dřevěné profilované plné
|  | 711 | Izolace proti vodě |  |  |  | 0 | 0 | 0 |  | 0.040869 |  |  |  | 0 | PS | 0 | 0 | 0 | 0 | 0 | 0 | 0 | [6 empty] | 0 | 0 | 0
33 |  | 711111001R00 | Izolace proti vlhkosti vodor. nátěr ALP za studena | m2 | 5.7 |  | 0 | 0 | 0 | 0 | 0 | RTS II | 1 | 0 | [9 empty] | 0 | 0 | 0 | 21 | 0 | 0
|  | RTS komentář: | Plochy izolací jednotlivě menší než 10 m2 se oceňují s příplatkem položka číslo 711 19 - 9095. Při stanovení množství izolace se z celkového množství neodečítají otvory nebo neizolované plochy menší než 2 m2. Asfaltový lak penetrační se oceňuje ve specifikaci (ev. číslo materiálu 111 63 ...), doporučená spotřeba 0,00030 t/m2.
34 |  | 711140016RAA | Izolace proti vodě vodorovná přitavená, 1x | m2 | 5.7 |  | 0 | 0 | 0 | 0.00717 | 0.040869 | RTS II | 3 | 0 | [9 empty] | 0 | 0 | 0 | 21 | 0 | 0
1x ALP, 1x modifikovaný pás Elastodek 50 SP
|  | 721 | Vnitřní kanalizace |  |  |  | 0 | 0 | 0 |  | 0.002021 |  |  |  | 0 | PS | 0 | 0 | 0 | 0 | 0 | 0 | 0 | [6 empty] | 0 | 0 | 0
35 |  | 721176103R00 | Potrubí HT připojovací DN 50 x 1,8 mm | m | 4.3 |  | 0 | 0 | 0 | 0.00047 | 0.002021 | RTS II | 1 | 0 | [9 empty] | 0 | 0 | 0 | 21 | 0 | 0
36 |  | 72100910VD | Napojení na stávající kanaizaci DN 150 | soubor | 1 |  | 0 | 0 | 0 | 0 | 0 | RTS II | 1 | 0 | [9 empty] | 0 | 0 | 0 | 21 | 0 | 0
|  | 725 | Zařizovací předměty |  |  |  | 0 | 0 | 0 |  | 0.00056 |  |  |  | 0 | PS | 0 | 0 | 0 | 0 | 0 | 0 | 0 | [6 empty] | 0 | 0 | 0
37 |  | 725860180RT1 | Sifon suchý DN 32 mm | kus | 2 |  | 0 | 0 | 0 | 0.00028 | 0.00056 | RTS II | 1 | 0 | [9 empty] | 0 | 0 | 0 | 21 | 0 | 0
|  | 728 | Vzduchotechnika |  |  |  | 0 | 0 | 0 |  | 0.010668 |  |  |  | 0 | PS | 0 | 0 | 0 | 0 | 0 | 0 | 0 | [6 empty] | 0 | 0 | 0
38 |  | 728112111R00 | Montáž potrubí plechového kruhového do d 150 mm | m | 2.8 |  | 0 | 0 | 0 | 0 | 0 | RTS II | 1 | 0 | [9 empty] | 0 | 0 | 0 | 21 | 0 | 0
39 |  | 42981161 | Potrubí nerezové 125/3 | m | 2.8 |  | 0 | 0 | 0 | 0.00381 | 0.010668 | RTS II | 0 | 0 | [9 empty] | 0 | 0 | 0 | 21 | 0 | 0
40 |  | 998728102R00 | Přesun hmot pro vzduchotechniku, výšky do 12 m | t | 0.01067 |  | 0 | 0 | 0 | 0 | 0 | RTS II | 5 | 0 | [9 empty] | 0 | 0 | 0 | 21 | 0 | 0
|  | 762 | Konstrukce tesařské |  |  |  | 0 | 0 | 0 |  | 0.38594 |  |  |  | 0 | PS | 0 | 0 | 0 | 0 | 0 | 0 | 0 | [6 empty] | 0 | 0 | 0
41 |  | 762812934RT3 | Zabednění částí v záklopu z prken pl.do 4 m2 | m2 | 2.63 |  | 0 | 0 | 0 | 0.01621 | 0.042632 | RTS II | 1 | 0 | [9 empty] | 0 | 0 | 0 | 21 | 0 | 0
prkna tl. 24 mm
42 |  | 762811914R00 | Vyříznutí části záklopu nebo podbíjení pl.do 4 m2 | m2 | 3.86 |  | 0 | 0 | 0 | 0.00016 | 0.0006176 | RTS II | 1 | 0 | [9 empty] | 0 | 0 | 0 | 21 | 0 | 0
43 |  | 762521914R00 | Vyříznutí části podlahy plochy do 4 m2 | m2 | 3.86 |  | 0 | 0 | 0 | 0 | 0 | RTS II | 1 | 0 | [9 empty] | 0 | 0 | 0 | 21 | 0 | 0
44 |  | 762341922R00 | Vyřezání otvorů střech, v bednění pl. do 2 m2 | m2 | 1.68 |  | 0 | 0 | 0 | 0.00016 | 0.0002688 | RTS II | 1 | 0 | [9 empty] | 0 | 0 | 0 | 21 | 0 | 0
|  | RTS komentář: | Množství vyřezání střešní vazby se určuje v m délky prvků, bez čepů.
45 |  | 762331921R00 | Vyřezání části střešní vazby do 224 cm2,do dl.3 m | m | 1.2 |  | 0 | 0 | 0 | 0.00016 | 0.000192 | RTS II | 1 | 0 | [9 empty] | 0 | 0 | 0 | 21 | 0 | 0
46 |  | 762341912R00 | Vyřezání otvorů střech, v laťování pl. do 2 m2 | m2 | 1.68 |  | 0 | 0 | 0 | 0.00016 | 0.0002688 | RTS II | 1 | 0 | [9 empty] | 0 | 0 | 0 | 21 | 0 | 0
|  | RTS komentář: | Množství vyřezání střešní vazby se určuje v m délky prvků, bez čepů.
47 |  | 762332932RT3 | Doplnění části střešní vazby z hranolků do 224 cm2 | m | 2.4 |  | 0 | 0 | 0 | 0.01364 | 0.032736 | RTS II | 1 | 0 | [9 empty] | 0 | 0 | 0 | 21 | 0 | 0
včetně dodávky hranolů 140 x 160 mm
|  | RTS komentář: | Množství doplnění střešní vazby se určuje v m součtem délek jednotlivých prvků.
48 |  | 762332932RT2 | Doplnění části střešní vazby z hranolků do 224 cm2 | m | 2.4 |  | 0 | 0 | 0 | 0.01025 | 0.0246 | RTS II | 1 | 0 | [9 empty] | 0 | 0 | 0 | 21 | 0 | 0
včetně dodávky hranolů 120 x 120 mm
|  | RTS komentář: | Množství doplnění střešní vazby se určuje v m součtem délek jednotlivých prvků.
49 |  | 762523925R00 | Doplnění podlah prkny hobl. na sraz, pl.do 8 m2 | m2 | 2.63 |  | 0 | 0 | 0 | 0.01977 | 0.051995 | RTS II | 1 | 0 | [9 empty] | 0 | 0 | 0 | 21 | 0 | 0
50 |  | 61189990 | Palubka podlahová SM tl. 28 mm šíře 146 mm- j. A/B | m2 | 3.02 |  | 0 | 0 | 0 | 0.01372 | 0.041434 | RTS II | 0 | 0 | [9 empty] | 0 | 0 | 0 | 21 | 0 | 0
|  | RTS komentář: | - jakost A/B - bez povrchové úpravy - provedení na pero a drážku - délka 0,8 - 5 m - baleno ve fólii
51 |  | 762131811R00 | Demontáž bednění stěn z hrubých prken, latí | m2 | 5.28 |  | 0 | 0 | 0 | 0.014 | 0.07392 | RTS II | 1 | 0 | [9 empty] | 0 | 0 | 0 | 21 | 0 | 0
52 |  | 762822130RT2 | Montáž stropnic hraněných pl. do 450 cm2 | m | 3.8 |  | 0 | 0 | 0 | 0.01952 | 0.074176 | RTS II | 1 | 0 | [9 empty] | 0 | 0 | 0 | 21 | 0 | 0
včetně dodávky řeziva, hranoly 18/20
53 |  | 762822120RT3 | Montáž stropnic hraněných pl. do 288 cm2 | m | 3.2 |  | 0 | 0 | 0 | 0.01347 | 0.043104 | RTS II | 1 | 0 | [9 empty] | 0 | 0 | 0 | 21 | 0 | 0
včetně dodávky řeziva, hranoly 8/20
54 |  | 998762102R00 | Přesun hmot pro tesařské konstrukce, výšky do 12 m | t | 0.39 |  | 0 | 0 | 0 | 0 | 0 | RTS II | 5 | 0 | [9 empty] | 0 | 0 | 0 | 21 | 0 | 0
|  | 764 | Konstrukce klempířské |  |  |  | 0 | 0 | 0 |  | 0.039033 |  |  |  | 0 | PS | 0 | 0 | 0 | 0 | 0 | 0 | 0 | [6 empty] | 0 | 0 | 0
55 |  | 764239230R00 | Lemování z Cu, komínů na hladké krytině, v ploše | m2 | 1.68 |  | 0 | 0 | 0 | 0.01021 | 0.017153 | RTS II | 1 | 0 | [9 empty] | 0 | 0 | 0 | 21 | 0 | 0
|  | RTS komentář: | Položka je kalkulována pro lemování komínů, zděných ventilací a jiných střešních proniků, včetně lišt.
56 |  | 764265220R00 | Střešní poklopy z Cu, krytina hladká, 60 x 60 cm | kus | 1 |  | 0 | 0 | 0 | 0.01368 | 0.01368 | RTS II | 1 | 0 | [9 empty] | 0 | 0 | 0 | 21 | 0 | 0
|  | RTS komentář: | Položka je určena i pro krytinu drážkovou.
57 |  | 764892326R00 | Střešní lávka včetně zábradlí a kotvrní viz výkres D.07, D.08 a D.09 | sada | 1 |  | 0 | 0 | 0 | 0.0082 | 0.0082 | RTS II | 1 | 0 | [9 empty] | 0 | 0 | 0 | 21 | 0 | 0
žárově zinkováno
58 |  | 998764102R00 | Přesun hmot pro klempířské konstr., výšky do 12 m | t | 0.03903 |  | 0 | 0 | 0 | 0 | 0 | RTS II | 5 | 0 | [9 empty] | 0 | 0 | 0 | 21 | 0 | 0
|  | 766 | Konstrukce truhlářské |  |  |  | 0 | 0 | 0 |  | 0.42389 |  |  |  | 0 | PS | 0 | 0 | 0 | 0 | 0 | 0 | 0 | [6 empty] | 0 | 0 | 0
59 |  | 766900010RAB | Demontáž obložení stěn | m2 | 14.25 |  | 0 | 0 | 0 | 0.019 | 0.27075 | RTS II | 3 | 0 | [9 empty] | 0 | 0 | 0 | 21 | 0 | 0
z palubek
|  | RTS komentář: | V položce není kalkulován poplatek za skládku pro vybouranou suť. Tyto náklady se oceňují individuálně podle místních podmínek. Orientační hmotnost vybouraných konstrukcí je 0,019 t/m2 konstrukce.
60 |  | 766411822R00 | Demontáž podkladových roštů obložení stěn | m2 | 14.25 |  | 0 | 0 | 0 | 0.008 | 0.114 | RTS II | 1 | 0 | [9 empty] | 0 | 0 | 0 | 21 | 0 | 0
|  | RTS komentář: | Položka není určena pro oceňování demontáže obložení stěn výšky nad 2,5 m, tzto práce se oceňují položkami souboru 766 42 Demontáž obložení podhledů.
61 |  | 766410010RAA | Obklad stěn palubkami pero - drážka | m2 | 3.2 |  | 0 | 0 | 0 | 0.01223 | 0.039136 | RTS II | 3 | 0 | [9 empty] | 0 | 0 | 0 | 21 | 0 | 0
palubky SM/JD, lakování
|  | RTS komentář: | obklad palubkami na pero a drážku z měkkého dřeva šířky do 10 cm, podkladový rošt, dodávka řeziva na rošt a obklad, nátěr dvojnásobný syntetickým lakem
62 |  | 998766102R00 | Přesun hmot pro truhlářské konstr., výšky do 12 m | t | 0.42389 |  | 0 | 0 | 0 | 0 | 0 | RTS II | 5 | 0 | [9 empty] | 0 | 0 | 0 | 21 | 0 | 0
|  | 767 | Konstrukce doplňkové stavební (zámečnické) |  |  |  | 0 | 0 | 0 |  | 0.016023 |  |  |  | 0 | PS | 0 | 0 | 0 | 0 | 0 | 0 | 0 | [6 empty] | 0 | 0 | 0
63 |  | 767995108R00 | Výroba a montáž kov. atypických konstr. nad 500 kg | kg | 320.47 |  | 0 | 0 | 0 | 5e-05 | 0.016023 | RTS II | 1 | 0 | [9 empty] | 0 | 0 | 0 | 21 | 0 | 0
|  | 771 | Podlahy z dlaždic |  |  |  | 0 | 0 | 0 |  | 0.12775 |  |  |  | 0 | PS | 0 | 0 | 0 | 0 | 0 | 0 | 0 | [6 empty] | 0 | 0 | 0
64 |  | 771570014RAI | Dlažba z dlaždic keramických 30 x 30 cm | m2 | 5.82 |  | 0 | 0 | 0 | 0.00275 | 0.016005 | RTS II | 3 | 0 | [9 empty] | 0 | 0 | 0 | 21 | 0 | 0
do tmele, dlažba ve specifikaci
65 |  | 59764210 | Dlažba keramická hladká protiskl. 300x300x9 mm | m2 | 5.82 |  | 0 | 0 | 0 | 0.0192 | 0.11174 | RTS II | 0 | 0 | [9 empty] | 0 | 0 | 0 | 21 | 0 | 0
|  | RTS komentář: | Slinuté neglazované obkladové prvky s velmi nízkou nasákavostí pod 0,5 %, určené k obkladům podlah v exteriérech a interiérech, které jsou vystaveny povětrnostním vlivům a vysokému až extremnímu mechanickému namáhání, obrusu a znečištění.
66 |  | 998771102R00 | Přesun hmot pro podlahy z dlaždic, výšky do 12 m | t | 0.12775 |  | 0 | 0 | 0 | 0 | 0 | RTS II | 5 | 0 | [9 empty] | 0 | 0 | 0 | 21 | 0 | 0
|  | 776 | Podlahy povlakové |  |  |  | 0 | 0 | 0 |  | 0.066197 |  |  |  | 0 | PS | 0 | 0 | 0 | 0 | 0 | 0 | 0 | [6 empty] | 0 | 0 | 0
67 |  | 776510010RA0 | Demontáž povlakových podlah z nášlapné plochy | m2 | 19.13 |  | 0 | 0 | 0 | 0.001 | 0.01913 | RTS II | 3 | 0 | [9 empty] | 0 | 0 | 0 | 21 | 0 | 0
|  | RTS komentář: | V položce není kalkulován poplatek za skládku pro vybouranou suť. Tyto náklady se oceňují individuálně podle místních podmínek. Orientační hmotnost vybouraných konstrukcí je 0,001 t/m2 konstrukce.
68 |  | 776572100R00 | Lepení povlakových podlah z pásů textilních | m2 | 19.13 |  | 0 | 0 | 0 | 0.00036 | 0.0068868 | RTS II | 1 | 0 | [9 empty] | 0 | 0 | 0 | 21 | 0 | 0
69 |  | 69741218 | Koberec objektový šíře 4 m | m2 | 20.09 |  | 0 | 0 | 0 | 0.002 | 0.04018 | RTS II | 0 | 0 | [9 empty] | 0 | 0 | 0 | 21 | 0 | 0
|  | RTS komentář: | Materiál: 100% PA Celková váha: 2 000 g/m2 Váha vlákna: 1 200 g/m2 Celková výška: 8 mm Výška vlákna: 6 mm Šíře: 4 a 5 m Oblast použití: 22 Index šíření plamene: Cfl
70 |  | 998776102R00 | Přesun hmot pro podlahy povlakové, výšky do 12 m | t | 0.0662 |  | 0 | 0 | 0 | 0 | 0 | RTS II | 5 | 0 | [9 empty] | 0 | 0 | 0 | 21 | 0 | 0
|  | 795 | Lokální vytápění |  |  |  | 0 | 0 | 0 |  | 0.265 |  |  |  | 0 | PS | 0 | 0 | 0 | 0 | 0 | 0 | 0 | [6 empty] | 0 | 0 | 0
71 |  | 795121121R00 | Osazení přenosných kamen,tuhá paliva do 250 kg | kus | 2 |  | 0 | 0 | 0 | 0 | 0 | RTS II | 1 | 0 | [9 empty] | 0 | 0 | 0 | 21 | 0 | 0
72 |  | 48419416 | Kamna krbová na dřevo | kus | 2 |  | 0 | 0 | 0 | 0.128 | 0.256 | RTS II | 0 | 0 | [9 empty] | 0 | 0 | 0 | 21 | 0 | 0
|  | RTS komentář: | KRBOVÁ KAMNA NA DŘEVO Krbová kamna dvoplášťová s automatickou regulací. Přenos tepla dveřky s průhledovým sklem. a z vnějších povrchových částí kamen, odkud je teplo vyzařováno do prostoru. Dále konvenčním prouděním vzduchu dvojitým pláštěm pod okrasnou keramikou. Krbová kamna se skládají z tenkostěnné litiny, z okrasné sálavé keramiky a ze smaltovaných dílců. Topeniště vyloženo kvalitními litinovými deskami a vybaveno ve spodní části litinovým otočným roštem, pod kterým je umístěn popelník. Ve dvířkách je zabudováno keramické sklo. Pod a nad přikládacími dvířky jsou krbová kamna vybavena regulátory primárního,sekundárního a terciálního vzduchu, pro optimální spalování. Jmenovitý výkon 8kW Maximální výkon 15kW Průměr kouřovodu DN150 . Požadovaný tah komínu 12Pa
73 |  | 598970933 | Prostup kouřovodu hořlavou stěnou | kus | 1 |  | 0 | 0 | 0 | 0.009 | 0.009 | RTS II | 0 | 0 | [9 empty] | 0 | 0 | 0 | 21 | 0 | 0
74 |  | 795000910VD | Kouřovod izolovaný | m | 2.7 |  | 0 | 0 | 0 | 0 | 0 | RTS II | 1 | 0 | [9 empty] | 0 | 0 | 0 | 21 | 0 | 0
75 |  | 998795102R00 | Přesun hmot pro lokální vytápění, výšky do 12 m | t | 0.265 |  | 0 | 0 | 0 | 0 | 0 | RTS II | 5 | 0 | [9 empty] | 0 | 0 | 0 | 21 | 0 | 0
|  | 90 | Hodinové zúčtovací sazby (HZS) |  |  |  | 0 | 0 | 0 |  | 0 |  |  |  | 0 | HS | 0 | 0 | 0 | 0 | 0 | 0 | 0 | [6 empty] | 0 | 0 | 0
76 |  | 90000001VD | Revize komínu včetně napojení spotřebičů | soubor | 1 |  | 0 | 0 | 0 | 0 | 0 | RTS II | 1 | 0 | [9 empty] | 0 | 0 | 0 | 21 | 0 | 0
77 |  | 90000002VD | Dodavatelská a výrobní dokumentace | soubor | 1 |  | 0 | 0 | 0 | 0 | 0 | RTS II | 1 | 0 | [9 empty] | 0 | 0 | 0 | 21 | 0 | 0
78 |  | 90000003VD | Statické posouzení | soubor | 1 |  | 0 | 0 | 0 | 0 | 0 | RTS II | 1 | 0 | [9 empty] | 0 | 0 | 0 | 21 | 0 | 0
79 |  | 900000004VD | Sondážní práce | soubor | 1 |  | 0 | 0 | 0 | 0 | 0 | RTS II | 1 | 0 | [9 empty] | 0 | 0 | 0 | 21 | 0 | 0
|  | 96 | Bourání konstrukcí |  |  |  | 0 | 0 | 0 |  | 4.8344 |  |  |  | 0 | HS | 0 | 0 | 0 | 0 | 0 | 0 | 0 | [6 empty] | 0 | 0 | 0
80 |  | 965042141RT4 | Bourání mazanin betonových tl. 10 cm, nad 4 m2 | m3 | 0.33 |  | 0 | 0 | 0 | 2.2 | 0.726 | RTS II | 1 | 0 | [9 empty] | 0 | 0 | 0 | 21 | 0 | 0
sbíječka tl. mazaniny 8 - 10 cm
|  | RTS komentář: | V položce není kalkulována manipulace se sutí, která se oceňuje samostatně položkami souboru 979. V položce nejsou zakalkulovány náklady na bourání podkladního lože pod mazaninou. Položka se používá pro bourání podlah z betonu prostého nebo litého asfaltu. Bourání případné výztuže v mazaninách se oceňuje položkami souboru 965 04 91.. Příplatek za bourání mazanin s výztuží.
81 |  | 965042241RT6 | Bourání mazanin betonových tl. nad 10 cm, nad 4 m2 | m3 | 0.38 |  | 0 | 0 | 0 | 2.2 | 0.836 | RTS II | 1 | 0 | [9 empty] | 0 | 0 | 0 | 21 | 0 | 0
sbíječka tl. mazaniny nad 20 cm
|  | RTS komentář: | V položce není kalkulována manipulace se sutí, která se oceňuje samostatně položkami souboru 979. V položce nejsou zakalkulovány náklady na bourání podkladního lože pod mazaninou. Položka se používá pro bourání podlah z betonu prostého nebo litého asfaltu. Bourání případné výztuže v mazaninách se oceňuje položkami souboru 965 04 91.. Příplatek za bourání mazanin s výztuží.
82 |  | 965100032RA0 | Bourání dlažeb keramických | m2 | 5.82 |  | 0 | 0 | 0 | 0.02 | 0.1164 | RTS II | 3 | 0 | [9 empty] | 0 | 0 | 0 | 21 | 0 | 0
|  | RTS komentář: | V položce není kalkulován poplatek za skládku pro vybouranou suť. Tyto náklady se oceňují individuálně podle místních podmínek. Orientační hmotnost vybouraných konstrukcí je 0,020 t/m2 konstrukce.
83 |  | 963300011RA0 | Bourání stropů ŽB deskových tl. 10 cm | m2 | 1.23 |  | 0 | 0 | 0 | 0.24 | 0.2952 | RTS II | 3 | 0 | [9 empty] | 0 | 0 | 0 | 21 | 0 | 0
|  | RTS komentář: | V položce není kalkulován poplatek za skládku pro vybouranou suť. Tyto náklady se oceňují individuálně podle místních podmínek. Orientační hmotnost vybouraných konstrukcí je 0,240 t/m2 konstrukce.
84 |  | 965200013RA0 | Bourání mazanin betonových s potěrem nebo teracem | m3 | 0.12 |  | 0 | 0 | 0 | 2.2 | 0.264 | RTS II | 3 | 0 | [9 empty] | 0 | 0 | 0 | 21 | 0 | 0
|  | RTS komentář: | V položce není kalkulován poplatek za skládku pro vybouranou suť. Tyto náklady se oceňují individuálně podle místních podmínek. Orientační hmotnost vybouraných konstrukcí je 2,200 t/m3 konstrukce.
85 |  | 965200021RA0 | Odstranění násypů pod podlahami a na střechách | m3 | 0.96 |  | 0 | 0 | 0 | 1.4 | 1.344 | RTS II | 3 | 0 | [9 empty] | 0 | 0 | 0 | 21 | 0 | 0
|  | RTS komentář: | V položce není kalkulován poplatek za skládku pro vybouranou suť. Tyto náklady se oceňují individuálně podle místních podmínek. Orientační hmotnost vybouraných konstrukcí je 1,400 t/m3 konstrukce.
86 |  | 962200011RAB | Bourání příček z cihel pálených | m2 | 4.8 |  | 0 | 0 | 0 | 0.261 | 1.2528 | RTS II | 3 | 0 | [9 empty] | 0 | 0 | 0 | 21 | 0 | 0
tloušťka 15 cm
|  | RTS komentář: | V položce není kalkulován poplatek za skládku pro vybouranou suť. Tyto náklady se oceňují individuálně podle místních podmínek. Orientační hmotnost vybouraných konstrukcí je 0,261 t/m2 konstrukce.
|  | 97 | Prorážení otvorů a ostatní bourací práce |  |  |  | 0 | 0 | 0 |  | 1.1363 |  |  |  | 0 | HS | 0 | 0 | 0 | 0 | 0 | 0 | 0 | [6 empty] | 0 | 0 | 0
87 |  | 971100011RAC | Vybourání otvorů ve zdivu kamenném | m2 | 0.09 |  | 0 | 0 | 0 | 2.25 | 0.2025 | RTS II | 3 | 0 | [9 empty] | 0 | 0 | 0 | 21 | 0 | 0
tloušťka 90 cm
88 |  | 971100021RAA | Vybourání otvorů ve zdivu cihelném | m2 | 0.25 |  | 0 | 0 | 0 | 0.54 | 0.135 | RTS II | 3 | 0 | [9 empty] | 0 | 0 | 0 | 21 | 0 | 0
tloušťka 30 cm
|  | RTS komentář: | Bez zřízení překladu. V položce není kalkulován poplatek za skládku pro vybouranou suť. Tyto náklady se oceňují individuálně podle místních podmínek. Orientační hmotnost vybouraných konstrukcí je 0,540 t/m2 konstrukce.
89 |  | 972950001RA0 | Vybourání otvorů ve stropu dřevěném trámovém | m2 | 0.27 |  | 0 | 0 | 0 | 0.198 | 0.05346 | RTS II | 3 | 0 | [9 empty] | 0 | 0 | 0 | 21 | 0 | 0
|  | RTS komentář: | Vybourání otvorů v palubkové podlaze a podhledu s omítkou, stropu z dřevěných trámů, bez narušení trámů. V položce není kalkulován poplatek za skládku pro vybouranou suť. Tyto náklady se oceňují individuálně podle místních podmínek. Orientační hmotnost vybouraných konstrukcí je 0,198 t/m2 konstrukce.
90 |  | 972950001RA0 | Vybourání otvorů ve stropu dřevěném trámovém | m2 | 1.23 |  | 0 | 0 | 0 | 0.198 | 0.24354 | RTS II | 3 | 0 | [9 empty] | 0 | 0 | 0 | 21 | 0 | 0
|  | RTS komentář: | Vybourání otvorů v palubkové podlaze a podhledu s omítkou, stropu z dřevěných trámů, bez narušení trámů. V položce není kalkulován poplatek za skládku pro vybouranou suť. Tyto náklady se oceňují individuálně podle místních podmínek. Orientační hmotnost vybouraných konstrukcí je 0,198 t/m2 konstrukce.
91 |  | 972055341R00 | Vybourání otvorů stropy prefa 0,25 m2, nad 12 cm | kus | 1 |  | 0 | 0 | 0 | 0.075 | 0.075 | RTS II | 1 | 0 | [9 empty] | 0 | 0 | 0 | 21 | 0 | 0
|  | RTS komentář: | V položce není kalkulována manipulace se sutí, která se oceňuje samostatně položkami souboru 979.
92 |  | 978200010RA0 | Otlučení vnitřních omítek stěn vápenocem. 100 % | m2 | 5.28 |  | 0 | 0 | 0 | 0.046 | 0.24288 | RTS II | 3 | 0 | [9 empty] | 0 | 0 | 0 | 21 | 0 | 0
|  | RTS komentář: | V položce není kalkulován poplatek za skládku pro vybouranou suť. Tyto náklady se oceňují individuálně podle místních podmínek. Orientační hmotnost vybouraných konstrukcí je 0,046 t/m2 konstrukce.
93 |  | 978100010RA0 | Otlučení vnitřních omítek stropů vápenocem. 100 % | m2 | 2.2 |  | 0 | 0 | 0 | 0.05 | 0.11 | RTS II | 3 | 0 | [9 empty] | 0 | 0 | 0 | 21 | 0 | 0
|  | RTS komentář: | V položce není kalkulován poplatek za skládku pro vybouranou suť. Tyto náklady se oceňují individuálně podle místních podmínek. Orientační hmotnost vybouraných konstrukcí je 0,05 t/m2 konstrukce.
94 |  | 975011221R00 | Podpěr.dřevení zákl.zdiva do 2m tl.zdi 45 cm do 1m | m | 1.37 |  | 0 | 0 | 0 | 0.05393 | 0.073884 | RTS II | 1 | 0 | [9 empty] | 0 | 0 | 0 | 21 | 0 | 0
|  | RTS komentář: | Položka platí pro podezdívání základového zdiva, uvedené výšky vyzdívky a délky podchycení
|  | M21 | Elektromontáže |  |  |  | 0 | 0 | 0 |  | 0 |  |  |  | 0 | MP | 0 | 0 | 0 | 0 | 0 | 0 | 0 | [6 empty] | 0 | 0 | 0
95 |  | 21000291VD | Připojení hromosvodu na komín a lávku výkres D.07 | soubor | 1 |  | 0 | 0 | 0 | 0 | 0 | RTS II | 2 | 0 | [9 empty] | 0 | 0 | 0 | 21 | 0 | 0
96 |  | 21000292VD | Revize hromosvodu | soubor | 1 |  | 0 | 0 | 0 | 0 | 0 | RTS II | 2 | 0 | [9 empty] | 0 | 0 | 0 | 21 | 0 | 0
|  | S | Přesuny sutí |  |  |  | 0 | 0 | 0 |  | 0 |  |  |  | 0 | PR | 0 | 0 | 0 | 0 | 0 | 0 | 0 | [6 empty] | 0 | 0 | 0
97 |  | 979091295R00 | Příplatek za vodo.přemístění suti při rekonstrukci | t | 6.38 |  | 0 | 0 | 0 | 0 | 0 | RTS II | 5 | 0 | [9 empty] | 0 | 0 | 0 | 21 | 0 | 0
98 |  | 979011111R00 | Svislá doprava suti a vybour. hmot za 2.NP a 1.PP | t | 6.3759 |  | 0 | 0 | 0 | 0 | 0 | RTS II | 5 | 0 | [9 empty] | 0 | 0 | 0 | 21 | 0 | 0
|  | RTS komentář: | Položka je určena pro dopravu suti a vybouraných hmot za prvé podlaží nad nebo pod základním podlažím. Svislá doprava suti ze základního podlaží se neoceňuje. Základním podlažím je zpravidla přízemí.
99 |  | 979082111R00 | Vnitrostaveništní doprava suti do 10 m | t | 19.14 |  | 0 | 0 | 0 | 0 | 0 | RTS II | 5 | 0 | [9 empty] | 0 | 0 | 0 | 21 | 0 | 0
100 |  | 979083117R00 | Vodorovné přemístění suti na skládku do 6000 m | t | 6.38 |  | 0 | 0 | 0 | 0 | 0 | RTS II | 5 | 0 | [9 empty] | 0 | 0 | 0 | 21 | 0 | 0
|  | RTS komentář: | Pro volbu položky je rozhodující dopravní vzdálenost těžiště skládky a půdorysné plochy objektu. V položce jsou zakalkulovány i náklady na naložení suti na dopravní prostředek a složení.
101 |  | 979091221R00 | Vodorovné přemístění suti za každý další 1 km | t | 121.14 |  | 0 | 0 | 0 | 0 | 0 | RTS II | 5 | 0 | [9 empty] | 0 | 0 | 0 | 21 | 0 | 0
102 |  | 979990001R00 | Poplatek za skládku stavební suti | t | 5.8 |  | 0 | 0 | 0 | 0 | 0 | RTS II | 5 | 0 | [9 empty] | 0 | 0 | 0 | 21 | 0 | 0
103 |  | 979990107R00 | Poplatek za skládku suti - směs betonu,cihel,dřeva,plasty,živice | t | 0.58 |  | 0 | 0 | 0 | 0 | 0 | RTS II | 5 | 0 | [9 empty] | 0 | 0 | 0 | 21 | 0 | 0
104 |  | 979093111R00 | Uložení suti na skládku bez zhutnění | t | 6.38 |  | 0 | 0 | 0 | 0 | 0 | RTS II | 5 | 0 | [9 empty] | 0 | 0 | 0 | 21 | 0 | 0
|  | RTS komentář: | V položce jsou zakalkulovány i náklady na hrubé urovnání.
[7 empty] | Celkem: |  | 0 | [14 empty] | 0 | 0 | 0
Poznámka:

## Stavební rozpočet - součet
Výkaz výměr - rekapitulace
Název stavby: | INSTALACE KOMÍNU V OBJEKTU RÝCHORSKÉ BOUDY Č.E.55 K.Ú. RÝCHORY |  | Objednatel:
Druh stavby: |  |  | Projektant:
Lokalita: |  |  | Zhotovitel:
Zpracoval: |  |  | Zpracováno dne: | 2015-02-25
Objekt | Kód | Zkrácený popis | Náklady (Kč) - dodávka | Náklady (Kč) - Montáž | Náklady (Kč) - celkem | Celková hmotnost (t)
| 13 | Hloubené vykopávky |  |  | 0 | 0 | F | 0
| 16 | Přemístění výkopku |  |  | 0 | 0 | F | 0
| 27 | Základy |  |  | 0 | 7.9194 | F | 0
| 31 | Zdi podpěrné a volné |  |  | 0 | 3.6237 | F | 0
| 33 | Sloupy a pilíře, stožáry a rámové stojky |  |  | 0 | 8.4265 | F | 0
| 34 | Stěny a příčky |  |  | 0 | 0.25394 | F | 0
| 38 | Různé kompletní konstrukce nedělitelné do stav. dílů |  |  | 0 | 0.94953 | F | 0
| 61 | Úprava povrchů vnitřní |  |  | 0 | 1.4794 | F | 0
| 63 | Podlahy a podlahové konstrukce |  |  | 0 | 2.086 | F | 0
| 64 | Výplně otvorů |  |  | 0 | 0.16546 | F | 0
| 711 | Izolace proti vodě |  |  | 0 | 0.04087 | F | 0
| 721 | Vnitřní kanalizace |  |  | 0 | 0.00202 | F | 0
| 725 | Zařizovací předměty |  |  | 0 | 0.00056 | F | 0
| 728 | Vzduchotechnika |  |  | 0 | 0.01067 | F | 0
| 762 | Konstrukce tesařské |  |  | 0 | 0.38595 | F | 0
| 764 | Konstrukce klempířské |  |  | 0 | 0.03903 | F | 0
| 766 | Konstrukce truhlářské |  |  | 0 | 0.42389 | F | 0
| 767 | Konstrukce doplňkové stavební (zámečnické) |  |  | 0 | 0.01602 | F | 0
| 771 | Podlahy z dlaždic |  |  | 0 | 0.12775 | F | 0
| 776 | Podlahy povlakové |  |  | 0 | 0.0662 | F | 0
| 795 | Lokální vytápění |  |  | 0 | 0.265 | F | 0
| 90 | Hodinové zúčtovací sazby (HZS) |  |  | 0 | 0 | F | 0
| 96 | Bourání konstrukcí |  |  | 0 | 4.8344 | F | 0
| 97 | Prorážení otvorů a ostatní bourací práce |  |  | 0 | 1.1363 | F | 0
| M21 | Elektromontáže |  |  | 0 | 0 | F | 0
| S | Přesuny sutí |  |  | 0 | 0 | F | 0
|  |  |  | Celkem: | 0

## Výkaz výměr
Výkaz výměr
Název stavby: |  | INSTALACE KOMÍNU V OBJEKTU RÝCHORSKÉ BOUDY Č.E.55 K.Ú. RÝCHORY |  | Objednatel:
Druh stavby: |  |  |  | Projektant:
Lokalita: |  |  |  | Zhotovitel:
Zpracoval: |  |  |  | Zpracováno dne: | 2015-02-25
Č | Objekt | Kód | Zkrácený popis / Varianta | M.j. | Rozměry | Množství | Cenová soustava
1 |  | 132400010RA0 | Hloubená vykopávka pod základy v hornině 3 | m3 | 0,64*1,57*1,2 | 1.21 | RTS II
|  | RTS komentář: | V položce není kalkulován poplatek za skládku zeminy. Tyto náklady se oceňují individuálně podle místních podmínek.
2 |  | 139711101RT3 | Vykopávka v uzavřených prostorách v hor.1-4 | m3 | 1*1,57*1,2 | 2.87 | RTS II
hornina 3
[5 empty] | 2,75*0,6*0,6 rýha kanl | 0.99
3 |  | 161101601R00 | Vytažení výkopku z pod základů, hor 1-4, hl.do 2 m | m3 | 1,57*0,64*1,2 | 1.21 | RTS II
4 |  | 161101501R00 | Svislé přemístění výkopku z hor. 1-4 ruční | m3 | 2,87 | 2.87 | RTS II
|  | RTS komentář: | V položce je zakalkulována výška pro nošení do 3m. V případě větší výšky se množství výkopku znásobí.
5 |  | 162201102R00 | Vodorovné přemístění výkopku z hor.1-4 do 50 m | m3 | 1,21+2,87 | 4.08 | RTS II
6 |  | 162701105R08 | Vodorovné přemístění výkopku z hor.1-4 do 10000 m | m3 | 4,08 | 4.08 | RTS II
kapacita 8 t
7 |  | 162100010RAA | Vodorovné přemístění výkopku | m3 | 4,08*15 | 61.2 | RTS II
příplatek za každý další 1 km
8 |  | 273311117R00 | Beton základ. desek prostý z cem. portlad. C 25/30 | m3 |  | 1.88 | RTS II
|  | RTS komentář: | Položka je určena pro konstrukce ve výkopu zapaženém nebo nezapaženém, popř. nad terénem.
9 |  |  |  |  | *0,1 | 0
|  | RTS komentář: | Položka je určena pro konstrukce ve výkopu zapaženém nebo nezapaženém, popř. nad terénem.
10 |  |  |  |  | 1*1,57*1,2 | 0
|  | RTS komentář: | Položka je určena pro konstrukce ve výkopu zapaženém nebo nezapaženém, popř. nad terénem.
11 |  | 279311115R00 | Postupné podbetonování zákl. zdiva C 25/30 | m3 | 1,57*0,64*1,2 | 1.21 | RTS II
|  | RTS komentář: | V položce nejsou zakalkulovány náklady na provedení výkopu,zapažení a bednění.V položce jsou zakalkulovány náklady na pomocné pracovní lešení o výšce podlahy do 1900 mm a pro zatížení do 1,5 kPa.Položka se používá pro jakoukoliv tloušťku základového zdiva.
12 |  | 317941121RT3 | Osazení ocelových válcovaných nosníků do č.12 | t | 1,37*2*11,1/1000 | 0.03 | RTS II
včetně dodávky profilu I č.12
|  | RTS komentář: | V položkách je mimo vlastního osazení zakalkulována i dodávka ocelových válcovaných nosníků profilu I č.12 včetně ztratného ve výši 8%, které kryje náklady na prořez (zbytkový odpad) a náklady na řezání příslušných délek.
13 |  | 317944313RT2 | Válcované nosníky č.14-22 osazené do otvorů | t | 2*14,3/1000 | 0.03 | RTS II
včetně dodávky profilu I č.14
|  | RTS komentář: | Položky obsahují i náklady na dodávku nosníku profilu I č. 14 včetně jeho nařezání na potřebný rozměr.
14 |  | 314257086R00 | Komín - stříška větrací šachty dvouprůd. | kus | 1 | 1 | RTS II
15 |  | 314246024R00 | Horní vymetací dvířka komína DN 18 cm | kus | 2 | 2 | RTS II
|  | RTS komentář: | Obsah soupravy: T-kus dvířka 33 cm, profil. vložka 33 cm, profil. vložka 66 cm, komínová dvířka, těsnící uzávěr, distanční prvky, dílčí mont. návod
16 |  | 314257043R00 | Statická souprava komínu 4x6 m | kus | 2 | 2 | RTS II
|  | RTS komentář: | Statická souprava 4 x 6 m obsahuje: závitová tyč M12 -4 ks, výztužná tyč 20 ks, válcová matice M12x30 20 ks, křídlová matice M12 4 ks, pozink. podložka průměr 13x průměr 48x1 -4 ks, gumová podložka průměr 12x průměr 48x1 -4 ks, pérová zarážka 4 ks, šestihranná pozink. matice M12 -8 ks, kovová podložka průměr 13x průměr 21x1 -8 ks, podložka gumová průměr 10x průměr 32x1 -4 ks, plastová krytka – 4 ks
17 |  | 314246031R00 | Kotevní prvek komínu do krovu | ks | 1 | 1 | RTS II
18 |  | 314244144R00 | Komín dvouprůduch.s větr.šachtou,pata DN 18/18cm | kus | 1 | 1 | RTS II
|  | RTS komentář: | Položka se skládá z prefabrikované komínové paty a 2 ks soupravy komínové paty. Celková výška paty je 1,07 m. Souprava komínové paty obsahuje: těsnicí uzávěr (DN 12,14 cm) nebo revizní uzávěr na tuhá paliva (DN 16,18,20 cm), konické vyústění (u DN 12,14 cm s mřížkou), spárovací hmota RAPID (na 11,33 bm), ruční pistole, houbička, sada distančních prvků (na 11,33 bm), vyhlazovač spar, pilka, adaptérový kroužek a montážní návod.
19 |  | 314244244R00 | Komín ,dvouprůd.,s větr.šachtou,střední část DN 18/18 cm | m | 9,37 | 9.37 | RTS II
|  | RTS komentář: | Výška (délka) střední části se počítá jako celková výška komína mínus 1,07 m (výška paty). Osazení T kusu pro napojení kouřovodu, případně horních dvířek, se ocení samostatně pol. č. 314 24-6001 až 6026. Pro výšku komína do 11,33 m je spárovací hmota a sada distančních prvků obsažena v soupravě komínové paty. Nad výšku 11 m se spárovací hmota a distanční prvky ocení příplatkem pol.č. 314 24-6091 až 314 24-6093 pro každý jednotlivý průduch komína.
20 |  | 314244644R00 | Komín,dvouprůd.s větr.šacht.obezdívka,DN18/18cm | m | 3,35 | 3.35 | RTS II
mrazuvzdorné lícové cihly
21 |  | 314246014R00 | Napojení kouřovodu 90° komína DN 18 cm | kus | 2 | 2 | RTS II
|  | RTS komentář: | Obsah soupravy: T-kus kouřovod 33 cm, profil. vložka 33 cm, profil. vložka 66 cm, čelní deska, omítkový kroužek, distanční prvky, dílčí mont. návod
22 |  | 316000910VD | Železobetonová komínová krycí deska tl. 100 mm | soubor | 1 | 1 | RTS II
23 |  | 31424443RVD | Krakorcová deska pro komín s větrací šachtou DN18/18 cm | sada | 1 | 1 | RTS II
Pro komín dvouprůduchový s šachtou DN 18/18. Krycí deska je určena pro obezdění, přesah 15 cm. Součástí je i připevňovací souprava k ukotvení krycí desky. Konické vyústění komína je součástí soupravy komínové paty. Dodávka zdicí směsi je obsažena v obezdívce komína.
24 |  | 331231296R00 | Zdivo pilířů cihelné z CDm, P20 na MC 10 | m3 | 6,05*(1,37+0,4)*0,25*2 | 5.1 | RTS II
[5 empty] | -0,83*1,2*0,25 | -0.25
25 |  | 342266111RT1 | Obklad stěn sádrokartonem na ocelovou konstrukci | m2 | 14,25 | 14.25 | RTS II
desky standard tl. 12,5 mm, Orsil tl. 5 cm
|  | RTS komentář: | Položka je určena pro předsazenou stěnu ( obklad ) ze sádrokartonových desek tl. 12,5 mm na ocelovou konstrukci s vloženou tepelnou izolací tl. 5 cm. V položce jsou zakalkulovány náklady na zřízení nosné konstrukce, vložení tepelné izolace tl. 5 cm, dodávku a montáž desek tl. 12,5 mm včetně úpravy spar a rohů. V položce není zakalkulována povrchová úprava ploch. Při použití izolace jiných tlouštěk a při plochách jednotlivě do 5 m2 se použijí položky souboru 34236 - 69 Příplatky k cenám sádrokartonových obkladů tohoto sborníku. V položce není zakalkulováno pomocné lešení.
26 |  | 389381001RT3 | Dobetonování konstrukcí | m3 | 1,37*0,25*0,4*2+0,36*0,25*0,4*2 | 0.35 | RTS II
betonem třídy C 25/30
27 |  | 389361001RT1 | Doplňující výztuž prefa konstrukcí z bet.oceli | t | 0,05 | 0.05 | RTS II
z oceli 10425 (BSt 500 S)
|  | RTS komentář: | Náhrada výztuží jakosti BSt 500 S
28 |  | 613420016RA0 | Omítka sloupů rovných vnitřní vápenocemen. štuková | m2 | 16,8 | 16.8 | RTS II
29 |  | 631312131R00 | Doplnění mazanin betonem do 4 m2, nad tl. 8 cm | m3 | p1*0,1 podlaha 1np | 0.58 | RTS II
[5 empty] | (1,37+0,9)*2*0,2*0,1 podlaha 2np | 0.09
30 |  | 631582111R00 | Doplnění násypů škvárou o ploše nad 2 m2 | m3 | 1,1*3,51*0,2-0,9*1,37*0,2 | 0.53 | RTS II
|  | RTS komentář: | V položce je kalkulováno i udusání a urovnání povrchu násypu.
31 |  | 998011002R00 | Přesun hmot pro budovy zděné výšky do 12 m | t |  | 24.0769 | RTS II
|  | RTS komentář: | Položka je určena pro přesun hmot pro budovy občanské výstavby (JKSO 801), budovy pro bydlení (JKSO 803), budovy pro výrobu a služby (JKSO 812), s nosnou svislou konstrukcí zděnou z cihel nebo tvárnic nebo kovovou. Položka je určena i pro budovy s kovovým skeletem s výplňovým zdivem z cihel nebo tvárnic. Položka neplatí pro přesun kovového skeletu, který se doporučuje oceňovat podle dříve platných Pravidel pro stanovení cen montážních prací. Platnost položky je vymezena nejmenší skladovací plochou o velikosti 100 m2 + 0,16 m2 / t hmotnosti a největší dopravní vzdáleností 50 m měřenou od těžiště půdorysné plochy skládky do těžiště půdorysné plochy objektu.
32 |  | 642940016RAA | Dveře jednokřídlové 79/120, zárubeň, práh dodávka montáž | kus | 1 | 1 | RTS II
dřevěné profilované plné
33 |  | 711111001R00 | Izolace proti vlhkosti vodor. nátěr ALP za studena | m2 | 3*1,5+0,6*2 | 5.7 | RTS II
|  | RTS komentář: | Plochy izolací jednotlivě menší než 10 m2 se oceňují s příplatkem položka číslo 711 19 - 9095. Při stanovení množství izolace se z celkového množství neodečítají otvory nebo neizolované plochy menší než 2 m2. Asfaltový lak penetrační se oceňuje ve specifikaci (ev. číslo materiálu 111 63 ...), doporučená spotřeba 0,00030 t/m2.
34 |  | 711140016RAA | Izolace proti vodě vodorovná přitavená, 1x | m2 | 5,7 | 5.7 | RTS II
1x ALP, 1x modifikovaný pás Elastodek 50 SP
35 |  | 721176103R00 | Potrubí HT připojovací DN 50 x 1,8 mm | m | 4,3 | 4.3 | RTS II
36 |  | 72100910VD | Napojení na stávající kanaizaci DN 150 | soubor | 1 | 1 | RTS II
37 |  | 725860180RT1 | Sifon suchý DN 32 mm | kus | 2 | 2 | RTS II
38 |  | 728112111R00 | Montáž potrubí plechového kruhového do d 150 mm | m | 1,4+1+0,4 | 2.8 | RTS II
39 |  | 42981161 | Potrubí nerezové 125/3 | m | 2,8 | 2.8 | RTS II
40 |  | 998728102R00 | Přesun hmot pro vzduchotechniku, výšky do 12 m | t |  | 0.01067 | RTS II
41 |  | 762812934RT3 | Zabednění částí v záklopu z prken pl.do 4 m2 | m2 | 3,51*1,1-0,9*1,37 | 2.63 | RTS II
prkna tl. 24 mm
42 |  | 762811914R00 | Vyříznutí části záklopu nebo podbíjení pl.do 4 m2 | m2 | 3,51*1,1 | 3.86 | RTS II
43 |  | 762521914R00 | Vyříznutí části podlahy plochy do 4 m2 | m2 | 3,51*1,1 | 3.86 | RTS II
44 |  | 762341922R00 | Vyřezání otvorů střech, v bednění pl. do 2 m2 | m2 | 0,7*1,2*2 | 1.68 | RTS II
|  | RTS komentář: | Množství vyřezání střešní vazby se určuje v m délky prvků, bez čepů.
45 |  | 762331921R00 | Vyřezání části střešní vazby do 224 cm2,do dl.3 m | m | 1,2 | 1.2 | RTS II
46 |  | 762341912R00 | Vyřezání otvorů střech, v laťování pl. do 2 m2 | m2 | 1,68 | 1.68 | RTS II
|  | RTS komentář: | Množství vyřezání střešní vazby se určuje v m délky prvků, bez čepů.
47 |  | 762332932RT3 | Doplnění části střešní vazby z hranolků do 224 cm2 | m | 1,2*2 | 2.4 | RTS II
včetně dodávky hranolů 140 x 160 mm
|  | RTS komentář: | Množství doplnění střešní vazby se určuje v m součtem délek jednotlivých prvků.
48 |  | 762332932RT2 | Doplnění části střešní vazby z hranolků do 224 cm2 | m | 1,2*2 | 2.4 | RTS II
včetně dodávky hranolů 120 x 120 mm
|  | RTS komentář: | Množství doplnění střešní vazby se určuje v m součtem délek jednotlivých prvků.
49 |  | 762523925R00 | Doplnění podlah prkny hobl. na sraz, pl.do 8 m2 | m2 | 1,1*3,51-0,9*1,37 | 2.63 | RTS II
50 |  | 61189990 | Palubka podlahová SM tl. 28 mm šíře 146 mm- j. A/B | m2 | 2,63*1,15 | 3.02 | RTS II
|  | RTS komentář: | - jakost A/B - bez povrchové úpravy - provedení na pero a drážku - délka 0,8 - 5 m - baleno ve fólii
51 |  | 762131811R00 | Demontáž bednění stěn z hrubých prken, latí | m2 | 1,1*0,8+1,1*2+2,2 | 5.28 | RTS II
52 |  | 762822130RT2 | Montáž stropnic hraněných pl. do 450 cm2 | m | 3,8 | 3.8 | RTS II
včetně dodávky řeziva, hranoly 18/20
53 |  | 762822120RT3 | Montáž stropnic hraněných pl. do 288 cm2 | m | 3,2 | 3.2 | RTS II
včetně dodávky řeziva, hranoly 8/20
54 |  | 998762102R00 | Přesun hmot pro tesařské konstrukce, výšky do 12 m | t | 0,386 | 0.39 | RTS II
55 |  | 764239230R00 | Lemování z Cu, komínů na hladké krytině, v ploše | m2 | 1,48*2*0,4+0,62*2*0,4 | 1.68 | RTS II
|  | RTS komentář: | Položka je kalkulována pro lemování komínů, zděných ventilací a jiných střešních proniků, včetně lišt.
56 |  | 764265220R00 | Střešní poklopy z Cu, krytina hladká, 60 x 60 cm | kus | 1 | 1 | RTS II
|  | RTS komentář: | Položka je určena i pro krytinu drážkovou.
57 |  | 764892326R00 | Střešní lávka včetně zábradlí a kotvrní viz výkres D.07, D.08 a D.09 | sada | 1 | 1 | RTS II
žárově zinkováno
58 |  | 998764102R00 | Přesun hmot pro klempířské konstr., výšky do 12 m | t |  | 0.03903 | RTS II
59 |  | 766900010RAB | Demontáž obložení stěn | m2 | 6,37593 | 14.25 | RTS II
z palubek
|  | RTS komentář: | V položce není kalkulován poplatek za skládku pro vybouranou suť. Tyto náklady se oceňují individuálně podle místních podmínek. Orientační hmotnost vybouraných konstrukcí je 0,019 t/m2 konstrukce.
60 |  |  |  |  | (3,23+1,6)*2,95 | 0
|  | RTS komentář: | V položce není kalkulován poplatek za skládku pro vybouranou suť. Tyto náklady se oceňují individuálně podle místních podmínek. Orientační hmotnost vybouraných konstrukcí je 0,019 t/m2 konstrukce.
61 |  | 766411822R00 | Demontáž podkladových roštů obložení stěn | m2 | 14,25 | 14.25 | RTS II
|  | RTS komentář: | Položka není určena pro oceňování demontáže obložení stěn výšky nad 2,5 m, tzto práce se oceňují položkami souboru 766 42 Demontáž obložení podhledů.
62 |  | 766410010RAA | Obklad stěn palubkami pero - drážka | m2 |  | 3.2 | RTS II
palubky SM/JD, lakování
|  | RTS komentář: | obklad palubkami na pero a drážku z měkkého dřeva šířky do 10 cm, podkladový rošt, dodávka řeziva na rošt a obklad, nátěr dvojnásobný syntetickým lakem
63 |  | 998766102R00 | Přesun hmot pro truhlářské konstr., výšky do 12 m | t |  | 0.42389 | RTS II
64 |  | 767995108R00 | Výroba a montáž kov. atypických konstr. nad 500 kg | kg | 296,73*1,08 konstrukce Z1 | 320.47 | RTS II
65 |  | 771570014RAI | Dlažba z dlaždic keramických 30 x 30 cm | m2 | 1,5*3+2,2*0,6 | 5.82 | RTS II
do tmele, dlažba ve specifikaci
66 |  | 59764210 | Dlažba keramická hladká protiskl. 300x300x9 mm | m2 | 5,82 | 5.82 | RTS II
|  | RTS komentář: | Slinuté neglazované obkladové prvky s velmi nízkou nasákavostí pod 0,5 %, určené k obkladům podlah v exteriérech a interiérech, které jsou vystaveny povětrnostním vlivům a vysokému až extremnímu mechanickému namáhání, obrusu a znečištění.
67 |  | 998771102R00 | Přesun hmot pro podlahy z dlaždic, výšky do 12 m | t |  | 0.12775 | RTS II
68 |  | 776510010RA0 | Demontáž povlakových podlah z nášlapné plochy | m2 | 3,63*5,27 | 19.13 | RTS II
|  | RTS komentář: | V položce není kalkulován poplatek za skládku pro vybouranou suť. Tyto náklady se oceňují individuálně podle místních podmínek. Orientační hmotnost vybouraných konstrukcí je 0,001 t/m2 konstrukce.
69 |  | 776572100R00 | Lepení povlakových podlah z pásů textilních | m2 | 19,13 | 19.13 | RTS II
70 |  | 69741218 | Koberec objektový šíře 4 m | m2 | 19,13*1,05 | 20.09 | RTS II
|  | RTS komentář: | Materiál: 100% PA Celková váha: 2 000 g/m2 Váha vlákna: 1 200 g/m2 Celková výška: 8 mm Výška vlákna: 6 mm Šíře: 4 a 5 m Oblast použití: 22 Index šíření plamene: Cfl
71 |  | 998776102R00 | Přesun hmot pro podlahy povlakové, výšky do 12 m | t |  | 0.0662 | RTS II
72 |  | 795121121R00 | Osazení přenosných kamen,tuhá paliva do 250 kg | kus | 2 | 2 | RTS II
73 |  | 48419416 | Kamna krbová na dřevo | kus | 2 | 2 | RTS II
|  | RTS komentář: | KRBOVÁ KAMNA NA DŘEVO Krbová kamna dvoplášťová s automatickou regulací. Přenos tepla dveřky s průhledovým sklem. a z vnějších povrchových částí kamen, odkud je teplo vyzařováno do prostoru. Dále konvenčním prouděním vzduchu dvojitým pláštěm pod okrasnou keramikou. Krbová kamna se skládají z tenkostěnné litiny, z okrasné sálavé keramiky a ze smaltovaných dílců. Topeniště vyloženo kvalitními litinovými deskami a vybaveno ve spodní části litinovým otočným roštem, pod kterým je umístěn popelník. Ve dvířkách je zabudováno keramické sklo. Pod a nad přikládacími dvířky jsou krbová kamna vybavena regulátory primárního,sekundárního a terciálního vzduchu, pro optimální spalování. Jmenovitý výkon 8kW Maximální výkon 15kW Průměr kouřovodu DN150 . Požadovaný tah komínu 12Pa
74 |  | 598970933 | Prostup kouřovodu hořlavou stěnou | kus | 1 | 1 | RTS II
75 |  | 795000910VD | Kouřovod izolovaný | m | 2,7 | 2.7 | RTS II
76 |  | 998795102R00 | Přesun hmot pro lokální vytápění, výšky do 12 m | t |  | 0.265 | RTS II
77 |  | 90000001VD | Revize komínu včetně napojení spotřebičů | soubor | 1 | 1 | RTS II
78 |  | 90000002VD | Dodavatelská a výrobní dokumentace | soubor | 1 | 1 | RTS II
79 |  | 90000003VD | Statické posouzení | soubor | 1 | 1 | RTS II
80 |  | 965042141RT4 | Bourání mazanin betonových tl. 10 cm, nad 4 m2 | m3 | 2,7*0,6*0,1+1,1*1,57*0,1 | 0.33 | RTS II
sbíječka tl. mazaniny 8 - 10 cm
0
|  | RTS komentář: | V položce není kalkulována manipulace se sutí, která se oceňuje samostatně položkami souboru 979. V položce nejsou zakalkulovány náklady na bourání podkladního lože pod mazaninou. Položka se používá pro bourání podlah z betonu prostého nebo litého asfaltu. Bourání případné výztuže v mazaninách se oceňuje položkami souboru 965 04 91.. Příplatek za bourání mazanin s výztuží.
81 |  | 965042241RT6 | Bourání mazanin betonových tl. nad 10 cm, nad 4 m2 | m3 | 2,7*0,6*0,12+1*1,57*0,12 | 0.38 | RTS II
sbíječka tl. mazaniny nad 20 cm
|  | RTS komentář: | V položce není kalkulována manipulace se sutí, která se oceňuje samostatně položkami souboru 979. V položce nejsou zakalkulovány náklady na bourání podkladního lože pod mazaninou. Položka se používá pro bourání podlah z betonu prostého nebo litého asfaltu. Bourání případné výztuže v mazaninách se oceňuje položkami souboru 965 04 91.. Příplatek za bourání mazanin s výztuží.
82 |  | 965100032RA0 | Bourání dlažeb keramických | m2 | 1,5*3+2,2*0,6 | 5.82 | RTS II
|  | RTS komentář: | V položce není kalkulován poplatek za skládku pro vybouranou suť. Tyto náklady se oceňují individuálně podle místních podmínek. Orientační hmotnost vybouraných konstrukcí je 0,020 t/m2 konstrukce.
83 |  | 963300011RA0 | Bourání stropů ŽB deskových tl. 10 cm | m2 | 0,9*1,37 | 1.23 | RTS II
|  | RTS komentář: | V položce není kalkulován poplatek za skládku pro vybouranou suť. Tyto náklady se oceňují individuálně podle místních podmínek. Orientační hmotnost vybouraných konstrukcí je 0,240 t/m2 konstrukce.
84 |  | 965200013RA0 | Bourání mazanin betonových s potěrem nebo teracem | m3 | 0,9*1,37*0,1 podlaha nad 1np | 0.12 | RTS II
|  | RTS komentář: | V položce není kalkulován poplatek za skládku pro vybouranou suť. Tyto náklady se oceňují individuálně podle místních podmínek. Orientační hmotnost vybouraných konstrukcí je 2,200 t/m3 konstrukce.
85 |  | 965200021RA0 | Odstranění násypů pod podlahami a na střechách | m3 | 0,9*1,37*0,15+1,1*3,51*0,2 | 0.96 | RTS II
|  | RTS komentář: | V položce není kalkulován poplatek za skládku pro vybouranou suť. Tyto náklady se oceňují individuálně podle místních podmínek. Orientační hmotnost vybouraných konstrukcí je 1,400 t/m3 konstrukce.
86 |  | 962200011RAB | Bourání příček z cihel pálených | m2 | 1,37*3,5 | 4.8 | RTS II
tloušťka 15 cm
|  | RTS komentář: | V položce není kalkulován poplatek za skládku pro vybouranou suť. Tyto náklady se oceňují individuálně podle místních podmínek. Orientační hmotnost vybouraných konstrukcí je 0,261 t/m2 konstrukce.
87 |  | 971100011RAC | Vybourání otvorů ve zdivu kamenném | m2 | 0,3*0,3 | 0.09 | RTS II
tloušťka 90 cm
88 |  | 971100021RAA | Vybourání otvorů ve zdivu cihelném | m2 | 0,5*0,5 | 0.25 | RTS II
tloušťka 30 cm
|  | RTS komentář: | Bez zřízení překladu. V položce není kalkulován poplatek za skládku pro vybouranou suť. Tyto náklady se oceňují individuálně podle místních podmínek. Orientační hmotnost vybouraných konstrukcí je 0,540 t/m2 konstrukce.
89 |  | 972950001RA0 | Vybourání otvorů ve stropu dřevěném trámovém | m2 | 0,3*0,3*3 sonda | 0.27 | RTS II
|  | RTS komentář: | Vybourání otvorů v palubkové podlaze a podhledu s omítkou, stropu z dřevěných trámů, bez narušení trámů. V položce není kalkulován poplatek za skládku pro vybouranou suť. Tyto náklady se oceňují individuálně podle místních podmínek. Orientační hmotnost vybouraných konstrukcí je 0,198 t/m2 konstrukce.
90 |  | 972950001RA0 | Vybourání otvorů ve stropu dřevěném trámovém | m2 | 0,9*1,37 | 1.23 | RTS II
|  | RTS komentář: | Vybourání otvorů v palubkové podlaze a podhledu s omítkou, stropu z dřevěných trámů, bez narušení trámů. V položce není kalkulován poplatek za skládku pro vybouranou suť. Tyto náklady se oceňují individuálně podle místních podmínek. Orientační hmotnost vybouraných konstrukcí je 0,198 t/m2 konstrukce.
91 |  | 972055341R00 | Vybourání otvorů stropy prefa 0,25 m2, nad 12 cm | kus | 1 sonda | 1 | RTS II
|  | RTS komentář: | V položce není kalkulována manipulace se sutí, která se oceňuje samostatně položkami souboru 979.
92 |  | 978200010RA0 | Otlučení vnitřních omítek stěn vápenocem. 100 % | m2 | 5,28 | 5.28 | RTS II
|  | RTS komentář: | V položce není kalkulován poplatek za skládku pro vybouranou suť. Tyto náklady se oceňují individuálně podle místních podmínek. Orientační hmotnost vybouraných konstrukcí je 0,046 t/m2 konstrukce.
93 |  | 978100010RA0 | Otlučení vnitřních omítek stropů vápenocem. 100 % | m2 | 2*1,1 | 2.2 | RTS II
|  | RTS komentář: | V položce není kalkulován poplatek za skládku pro vybouranou suť. Tyto náklady se oceňují individuálně podle místních podmínek. Orientační hmotnost vybouraných konstrukcí je 0,05 t/m2 konstrukce.
94 |  | 21000291VD | Připojení hromosvodu na komín a lávku výkres D.07 | soubor | 1 | 1 | RTS II
95 |  | 21000292VD | Revize hromosvodu | soubor | 1 | 1 | RTS II
96 |  | 979091295R00 | Příplatek za vodo.přemístění suti při rekonstrukci | t | 6,37593 | 6.38 | RTS II
97 |  | 979011111R00 | Svislá doprava suti a vybour. hmot za 2.NP a 1.PP | t |  | 6.3759 | RTS II
|  | RTS komentář: | Položka je určena pro dopravu suti a vybouraných hmot za prvé podlaží nad nebo pod základním podlažím. Svislá doprava suti ze základního podlaží se neoceňuje. Základním podlažím je zpravidla přízemí.
98 |  | 979082111R00 | Vnitrostaveništní doprava suti do 10 m | t | 6,38*3 | 19.14 | RTS II
99 |  | 979083117R00 | Vodorovné přemístění suti na skládku do 6000 m | t | 6,37593 | 6.38 | RTS II
|  | RTS komentář: | Pro volbu položky je rozhodující dopravní vzdálenost těžiště skládky a půdorysné plochy objektu. V položce jsou zakalkulovány i náklady na naložení suti na dopravní prostředek a složení.
100 |  | 979091221R00 | Vodorovné přemístění suti za každý další 1 km | t | 6,37593*19 | 121.14 | RTS II
101 |  | 979990001R00 | Poplatek za skládku stavební suti | t |  | 5.8 | RTS II
102 |  | 979990107R00 | Poplatek za skládku suti - směs betonu,cihel,dřeva,plasty,živice | t | 0,58 | 0.58 | RTS II

## Krycí list rozpočtu
Krycí list výkazu výměr
Název stavby: |  | INSTALACE KOMÍNU V OBJEKTU RÝCHORSKÉ BOUDY Č.E.55 K.Ú. RÝCHORY |  | Objednatel: |  | IČ/DIČ:
Druh stavby: |  |  |  | Projektant: |  | IČ/DIČ:
Lokalita: |  |  |  | Zhotovitel: |  | IČ/DIČ:
Začátek výstavby: |  | 2015-02-25 |  | Konec výstavby: |  | Položek: | 104
JKSO: |  |  |  | Zpracoval: |  | Datum: | 2015-02-25
Výkaz výměr
A | Základní rozpočtové náklady |  | B | Doplňkové náklady | C | Náklady na umístění stavby (NUS)
HSV | Dodávky |  | Práce přesčas |  | Zařízení staveniště
| Montáž |  | Bez pevné podl. |  | Mimostav. doprava
PSV | Dodávky |  | Kulturní památka |  | Územní vlivy
| Montáž |  |  |  | Provozní vlivy
"M" | Dodávky |  |  |  | Ostatní
| Montáž |  |  |  | NUS z rozpočtu
Ostatní materiál
Přesun hmot a sutí
ZRN celkem |  |  | DN celkem |  | NUS celkem
|  |  | DN celkem z obj. |  | NUS celkem z obj.
ORN celkem
ORN celkem z obj.
Základ 0%
Základ 15% |  |  | DPH 15% |  | Celkem bez DPH
Základ 21% |  |  | DPH 21% |  | Celkem včetně DPH
Projektant |  |  | Objednatel |  | Zhotovitel
Datum, razítko a podpis |  |  | Datum, razítko a podpis |  | Datum, razítko a podpis
Poznámka: