## oprava (3)
VÝPOČET KUBATUR
STANIČENÍ | ŘEZY | VÝKOP | NÁSYP
KM | m | m2 | m2
0,000 00 | 13.35 | 3 | 3 | Zú 0,000 00
0,013 35 |  | 3 | 3 | Řez 1
0,013 35 | 6.8 | 3 | 3 | Řez 1
0,020 21 |  | 3 | 8 | Řez 2
0,020 21 | 10 | 3 | 8 | Řez 2
0,030 21 |  | 3 | 6 | Řez 3
0,030 21 | 10 | 3 | 6 | Řez 3
0,040 21 |  | 3 | 3 | Řez 4
0,040 21 | 10 | 3 | 3 | Řez 4
0,050 21 |  | 4 | 1 | Řez 5
0,050 21 | 10 | 4 | 1 | Řez 5
0,060 21 |  | 7 | 1 | Řez 6
0,060 21 | 10 | 7 | 1 | Řez 6
0,070 21 |  | 5 | 1 | Řez 7
0,070 21 | 10 | 5 | 1 | Řez 7
0,080 21 |  | 2 | 3 | Řez 8
0,080 21 | 10 | 2 | 3 | Řez 8
0,090 21 |  | 2 | 9 | Řez 9
0,090 21 | 12 | 2 | 9 | Řez 9
0,110 00 |  | 1 | 1 | Řez 10
0,110 00 | 27.47 | 1 | 1 | Řez 10
0,120 47 |  | 1 | 1 | Kú 0,120 47
|  | 345.92 | 394.92 | m3
VÝKOP
PODÉLNÁ DRENÁŽ |  |  | 33.6 | m3
KOMUNIKACE |  |  | 345.92 | m3
CELKEM VÝKOPU |  |  | 379.52 | m3
NÁSYP
KOMUNIKACE |  |  | 394.92 | m3
CELKEM NÁSYPU |  |  | 394.92 | m3
NEDOSTATEK NÁSYPU |  |  | -15.4 | m3

## oprava (2)
VÝPOČET KUBATUR - PŘÍJEZDOVÁ KOMUNIKACE
STANIČENÍ | ŘEZY | VÝKOP | NÁSYP
POZNÁMKA
KM | m | m2 | m2
0,000 00 | 12.5 | 60 | 0
0,012 50 |  |  | 0.2 | ŘEZ D
0,012 50 | 22 | 0.4 | 0.35 | ŘEZ D
0,034 50 |  | 0.7 | 0.2 | ŘEZ E
CELKEM |  | 72.1 | 7.3
|  | m3 | m3
VÝPOČET KUBATUR - ZPEVNĚNÁ PLOCHA
STANIČENÍ | ŘEZY | VÝKOP | NÁSYP
POZNÁMKA
KM | m | m2 | m2
0,000 00 | 24 | 2.5 | 1.1 | ŘEZ A
0,024 00 |  | 1.5 | 2.2 | ŘEZ B
0,024 00 | 24 | 1.5 | 2.2 | ŘEZ B
0,048 00 |  | 1 | 3.5 | ŘEZ C
CELKEM |  | 78 | 108
|  | m3 | m3
CELKEM VÝKOPU |  |  | 272.44 | m3
PODÉLNÁ DRENÁŽ DÉLKA 15m |  |  | 22.5 | m3 | 15x1,5x0,5x2
KANALIZACE |  |  | 99.84 | m3 | 2x1x42
CELKEM NÁSYPU |  |  | 179.95 | m3
PODÉLNÁ DRENÁŽ DÉLKA 15m |  |  | 14.25 | m3 | 15x0,95x0,5x2
KANALIZACE |  |  | 50.4 | m3 | 1,20x1x42
PŘEBYTEK VÝKOPU |  |  | 92.49 | m3
SEJMUTÍ ORNICE 0,50m |  |  | 786.5 | m3 | 1573x0,50
HUMUSENÍ 0,10m |  |  | 16.1 | m3 | 161x0,10
PŘEBYTEK ORNICE |  |  | 770.4 | m3

## oprava
VÝPOČET KUBATUR - PŘÍJEZDOVÁ KOMUNIKACE
STANIČENÍ | ŘEZY | VÝKOP | NÁSYP | SEJMUTÍ ORNICE | SVAHOVÝ NÁSYP
POZNÁMKA
KM | m | m2 | m2 | m2 | m
0,000 00 | 12.5 | 50 | 0 | 12.4 | 1.6
0,012 50 |  |  | 0.2 | 7 | 0.85 | ŘEZ D
0,012 50 | 22 | 0.15 | 0.35 | 7 | 0.85 | ŘEZ D
0,034 50 |  | 0.6 | 0.2 | 7 | 0.66 | ŘEZ E
CELKEM |  | 58.25 | 7.3 | 275.25 | 31.9225
|  | m3 | m3 | m3 | m2
VÝPOČET KUBATUR - ZPEVNĚNÁ PLOCHA
STANIČENÍ | ŘEZY | VÝKOP | NÁSYP | SEJMUTÍ ORNICE | SVAHOVÝ NÁSYP
POZNÁMKA
KM | m | m2 | m2 | m2 | m
0,000 00 | 24 | 2.5 | 1.3 | 25 | 1 | ŘEZ A
0,024 00 |  | 1.5 | 2.8 | 25 | 1 | ŘEZ B
0,024 00 | 24 | 1.5 | 2.8 | 25 | 1 | ŘEZ B
0,048 00 |  | 1.4 | 4.1 | 25 | 1 | ŘEZ C
CELKEM |  | 82.8 | 132 | 1200 | 48
|  | m3 | m3 | m3 | m2
CELKEM VÝKOPU |  |  | 240.89 | m3
PODÉLNÁ DRENÁŽ DÉLKA 15m |  |  | 22.5 | m3
KANALIZACE |  |  | 99.84 | m3 | 2x1x42
CELKEM NÁSYPU |  |  | 139.3 | m3
KANALIZACE |  |  | 44.1 | m3 | 1,05x1x42
PŘEBYTEK VÝKOPU |  |  | 136.59 | m3
SEJMUTÍ ORNICE 0,50m |  |  | 772.625 | m3 | 791.5
PODÉLNÁ DRENÁŽ DÉLKA 15m |  |  | 35 | m3
KANALIZACE
HUMUSENÍ 0,10m |  |  | 14.9923 | m3
PŘEBYTEK ORNICE |  |  | 757.6327 | m3

## List1
VÝPOČET KUBATUR - PŘÍJEZDOVÁ KOMUNIKACE
STANIČENÍ | ŘEZY | VÝKOP | NÁSYP | SEJMUTÍ ORNICE | SVAHOVÝ NÁSYP
POZNÁMKA
KM | m | m2 | m2 | m2 | m
0,000 00 | 12.5 | 36.6 | 0 | 12.4 | 1.6
0,012 50 |  |  | 0.2 | 7.2 | 1.18 | ŘEZ D
0,012 50 | 22 | 1.95 | 0.2 | 7.2 | 1.18 | ŘEZ D
0,034 50 |  | 2.5 | 0.25 | 7.2 | 1.21 | ŘEZ E
CELKEM |  | 85.55 | 6.2 | 280.9 | 43.665
|  | m3 | m3 | m3 | m2
VÝPOČET KUBATUR - ZPEVNĚNÁ PLOCHA
STANIČENÍ | ŘEZY | VÝKOP | NÁSYP | SEJMUTÍ ORNICE | SVAHOVÝ NÁSYP
POZNÁMKA
KM | m | m2 | m2 | m2 | m
0,000 00 | 24 | 4.2 | 0.4 | 23.87 | 1.12 | ŘEZ A
0,024 00 |  | 3 | 0.4 | 25.5 | 2 | ŘEZ B
0,024 00 | 24 | 3 | 0.4 | 25.5 | 2 | ŘEZ B
0,048 00 |  | 2 | 1.5 | 0 | 1.36 | ŘEZ C
CELKEM |  | 146.4 | 32.4 | 898.44 | 77.76
|  | m3 | m3 | m3 | m2
CELKEM VÝKOPU |  |  | 231.95 | m3
CELKEM NÁSYPU |  |  | 38.6 | m3
PŘEBYTEK VÝKOPU |  |  | 209.35 | m3
SEJMUTÍ ORNICE 0,50m |  |  | 589.67 | m3
HUMUSENÍ 0,10m |  |  | 12.1425 | m3
PŘEBYTEK ORNICE |  |  | 577.5275 | m3
PODÉLNÁ DRENÁŽ DÉLKA 15m |  |  | 16 | m3