## Rekapitulace stavby
Export VZ |  | List obsahuje: |  |  |  |  | 1) Rekapitulace stavby |  |  | 2) Rekapitulace objektů stavby a soupisů prací | [16 empty] | 3.0 | [5 empty] | False | False | {2917A849-7823-435C-A5C4-7ABD39C5EDD3}
[18 empty] | >> skryté sloupce << | [13 empty] | 0,01 | 21
[32 empty] | 0,01 | 15
|  | REKAPITULACE STAVBY | [16 empty] | v --- níže se nacházejí doplnkové a pomocné údaje k sestavám --- v | [11 empty] | Návod na vyplnění | 0,001
|  | Kód: |  |  |  |  | O-2015-214 | [23 empty] | Měnit lze pouze buňky se žlutým podbarvením! 1) v Rekapitulaci stavby vyplňte údaje o Uchazeči (přenesou se do ostatních sestav i v jiných listech) 2) na vybraných listech vyplňte v sestavě Soupis prací ceny u položek Podrobnosti k vyplnění naleznete na poslední záložce s Pokyny pro vyplnění | 0,01
|  | Stavba: |  |  |  |  | PD Falkeštejn zpřístupnění | [24 empty] | 0,1
|  | KSO: | [11 empty] | CC-CZ: | [17 empty] | 1
|  | Místo: |  |  |  |  | Jetřichovice -Falkenštějn | [6 empty] | Datum: |  | 30.10.2015 | [15 empty] | 10
100
|  | Zadavatel: | [11 empty] | IČ: | [17 empty] | 0,1
|  |  | ČR - Správa Národního parku České Švýcarsko | [10 empty] | DIČ: | [17 empty] | 0,1
0,1
|  | Uchazeč: | [11 empty] | IČ: |  | Vyplň údaj | [15 empty] | 0,1
|  |  | Vyplň údaj | [10 empty] | DIČ: |  | Vyplň údaj | [15 empty] | 0,1
False
|  | Projektant: | [11 empty] | IČ: |  | 46709479 | [15 empty] | False
|  |  | Severní stavební a.s., Masarykova 633, Ústí nad L | [10 empty] | DIČ: | [17 empty] | True
0,01
|  | Poznámka: | [29 empty] | 0,01
False
|  | Cena bez DPH | [11 empty] | 0
[8 empty] | Sazba daně |  | Základ daně |  |  |  | Výše daně
|  | DPH |  | základní |  |  |  | 21% |  | 0 |  |  |  | 0
|  |  |  | snížená |  |  |  | 15% |  | 0 |  |  |  | 0
|  |  |  | zákl. přenesená |  |  |  | 21% |  | 0 |  |  |  | 0
|  |  |  | sníž. přenesená |  |  |  | 15% |  | 0 |  |  |  | 0
|  |  |  | nulová |  |  |  | 0% |  | 0 |  |  |  | 0
|  | Cena s DPH | [6 empty] | v |  | CZK |  |  | 0
REKAPITULACE OBJEKTŮ STAVBY A SOUPISŮ PRACÍ
| Kód: | [6 empty] | O-2015-214
| Stavba: | [6 empty] | PD Falkeštejn zpřístupnění
| Místo: | [6 empty] | Jetřichovice -Falkenštějn |  |  |  |  | Datum: |  | 30.10.2015
| Zadavatel: | [6 empty] | ČR - Správa Národního parku České Švýcarsko |  |  |  |  | Projektant: |  | Severní stavební a.s., Masarykova 633, Ústí nad L |  |  |  | Informatívní údaje z listů zakázek
Uchazeč:
| Kód |  |  |  | Objekt, Soupis prací | [6 empty] | Cena bez DPH [CZK] |  |  |  | Cena s DPH [CZK] | Typ |  | z toho Ostat. náklady [CZK] | DPH [CZK] | Normohodiny [h] | DPH základní [CZK] | DPH snížená [CZK] | DPH základní přenesená [CZK] | DPH snížená přenesená [CZK] | Základna DPH základní | Základna DPH snížená | Základna DPH zákl. přenesená | Základna DPH sníž. přenesená | Základna DPH nulová
| Náklady stavby celkem | [10 empty] | 0 |  |  |  | 0 |  |  | 0 | 0 | 0 | 0 | 0 | 0 | 0 | 0 | 0 | 0 | 0 | 0 |  | D | 0 | ###NOIMPORT### | IMPORT | {2917A849-7823-435C-A5C4-7ABD39C5EDD3} | {00000000-0000-0000-0000-000000000000}
/ |  | 00 |  |  |  | VON | [5 empty] | 0 |  |  |  | 0 | STA |  | 0 | 0 | 0 | 0 | 0 | 0 | 0 | 0 | 0 | 0 | 0 | 0 |  |  | 1 |  | IMPORT | {D92C7DAC-F689-460E-AA9D-D5DBE26B6878} | {2917A849-7823-435C-A5C4-7ABD39C5EDD3} | 2
/ |  | 01 |  |  |  | Zpřístupnění - stavební část | [5 empty] | 0 |  |  |  | 0 | STA |  | 0 | 0 | 0 | 0 | 0 | 0 | 0 | 0 | 0 | 0 | 0 | 0 |  |  | 1 |  | IMPORT | {F939843E-1BE7-4AD6-8EC7-39537763EF05} | {2917A849-7823-435C-A5C4-7ABD39C5EDD3} | 2

## 00 - VON
| List obsahuje: |  | 1) Krycí list soupisu | 2) Rekapitulace |  |  | 3) Soupis prací | Zpět na list: | Rekapitulace stavby
[9 empty] | >> skryté sloupce << | [9 empty] | {D92C7DAC-F689-460E-AA9D-D5DBE26B6878}
2
| KRYCÍ LIST SOUPISU | [8 empty] | v --- níže se nacházejí doplnkové a pomocné údaje k sestavám --- v | [8 empty] | False
Stavba:
PD Falkeštejn zpřístupnění
Objekt:
00 - VON
| KSO: |  |  |  |  | CC-CZ:
| Místo: |  | Jetřichovice -Falkenštějn |  |  | Datum: | 30.10.2015
| Zadavatel: |  |  |  |  | IČ:
|  | ČR - Správa Národního parku České Švýcarsko |  |  |  | DIČ:
| Uchazeč: |  |  |  |  | IČ:
DIČ:
| Projektant: |  |  |  |  | IČ: | 46709479
|  | Severní stavební a.s., Masarykova 633, Ústí nad L |  |  |  | DIČ:
Poznámka:
| Cena bez DPH | [5 empty] | 0
|  |  | Základ daně |  |  | Sazba daně | Výše daně
| DPH | základní | 0 |  |  | 21% | 0
|  | snížená | 0 |  |  | 15% | 0
|  | zákl. přenesená | 0 |  |  | 21% | 0
|  | sníž. přenesená | 0 |  |  | 15% | 0
|  | nulová | 0 |  |  | 0% | 0
| Cena s DPH |  |  | v | CZK |  | 0
REKAPITULACE ČLENĚNÍ SOUPISU PRACÍ
Stavba:
PD Falkeštejn zpřístupnění
Objekt:
00 - VON
Místo: |  |  | Jetřichovice -Falkenštějn |  |  | Datum: | 30.10.2015
Zadavatel: |  |  | ČR - Správa Národního parku České Švýcarsko |  |  | Projektant: | Severní stavební a.s., Masarykova 633, Ústí nad L
Uchazeč:
Kód dílu - Popis | [6 empty] | Cena celkem [CZK]
Náklady soupisu celkem | [6 empty] | 0 | [12 empty] | -1
| VRN - Vedlejší rozpočtové náklady | [5 empty] | 0
| VRN1 - Průzkumné, geodetické a projektové práce | [5 empty] | 0
| VRN2 - Příprava staveniště | [5 empty] | 0
| VRN3 - Zařízení staveniště | [5 empty] | 0
| VRN4 - Inženýrská činnost | [5 empty] | 0
| VRN6 - Územní vlivy | [5 empty] | 0
| VRN7 - Provozní vlivy | [5 empty] | 0
SOUPIS PRACÍ
Stavba:
PD Falkeštejn zpřístupnění
Objekt:
00 - VON
Místo: |  |  | Jetřichovice -Falkenštějn |  |  | Datum: | 30.10.2015
Zadavatel: |  |  | ČR - Správa Národního parku České Švýcarsko |  |  | Projektant: | Severní stavební a.s., Masarykova 633, Ústí nad L
Uchazeč:
PČ | Typ | Kód | Popis | MJ | Množství | J.cena [CZK] | Cena celkem [CZK] | Cenová soustava |  | Poznámka | DPH | J. Nh [h] | Nh celkem [h] | J. hmotnost [t] | Hmotnost celkem [t] | J. suť [t] | Suť Celkem [t]
Náklady soupisu celkem | [6 empty] | 0 | [5 empty] | 0 |  | 0 |  | 0 |  | D | -1 | [7 empty] | 0
| D | VRN | Vedlejší rozpočtové náklady |  |  |  | 0 | [5 empty] | 0 |  | 0 |  | 0 | 5 | D | 0 | ROZPOCET | [6 empty] | 0
| D | VRN1 | Průzkumné, geodetické a projektové práce |  |  |  | 0 | [5 empty] | 0 |  | 0 |  | 0 | 5 | D | 1 | ROZPOCET | [6 empty] | 0
1 | K | 010001000 | Průzkumné, geodetické a projektové práce | soubor | 1 |  | 0 | CS ÚRS 2015 01 |  |  | základní |  | 0 | 0 | 0 | 0 | 0 | 1024 | K | 2 | ROZPOCET | 0 | 0 | 0 | 0 | 0 | 1 | 0 | 1024 | -204183536
| PP |  | Základní rozdělení průvodních činností a nákladů průzkumné geodetické a projektové práce | [15 empty] | PP | 2
| D | VRN2 | Příprava staveniště |  |  |  | 0 | [5 empty] | 0 |  | 0 |  | 0 | 5 | D | 1 | ROZPOCET | [6 empty] | 0
2 | K | 020001000 | Příprava staveniště | soubor | 1 |  | 0 | CS ÚRS 2015 01 |  |  | základní |  | 0 | 0 | 0 | 0 | 0 | 1024 | K | 2 | ROZPOCET | 0 | 0 | 0 | 0 | 0 | 1 | 0 | 1024 | 648385509
| PP |  | Základní rozdělení průvodních činností a nákladů příprava staveniště | [15 empty] | PP | 2
| D | VRN3 | Zařízení staveniště |  |  |  | 0 | [5 empty] | 0 |  | 0 |  | 0 | 5 | D | 1 | ROZPOCET | [6 empty] | 0
3 | K | 030001000 | Zařízení staveniště | soubor | 1 |  | 0 | CS ÚRS 2015 01 |  |  | základní |  | 0 | 0 | 0 | 0 | 0 | 1024 | K | 2 | ROZPOCET | 0 | 0 | 0 | 0 | 0 | 1 | 0 | 1024 | -1165633625
| PP |  | Základní rozdělení průvodních činností a nákladů zařízení staveniště | [15 empty] | PP | 2
| D | VRN4 | Inženýrská činnost |  |  |  | 0 | [5 empty] | 0 |  | 0 |  | 0 | 5 | D | 1 | ROZPOCET | [6 empty] | 0
6 | K | 045002000 | Kompletační a koordinační činnost | soubor | 1 |  | 0 | CS ÚRS 2015 01 |  |  | základní |  | 0 | 0 | 0 | 0 | 0 | 1024 | K | 2 | ROZPOCET | 0 | 0 | 0 | 0 | 0 | 1 | 0 | 1024 | -987640779
| PP |  | Hlavní tituly průvodních činností a nákladů inženýrská činnost kompletační a koordinační činnost | [15 empty] | PP | 2
| D | VRN6 | Územní vlivy |  |  |  | 0 | [5 empty] | 0 |  | 0 |  | 0 | 5 | D | 1 | ROZPOCET | [6 empty] | 0
7 | K | 062002000 | Ztížené dopravní podmínky | soubor | 1 |  | 0 | CS ÚRS 2015 01 |  |  | základní |  | 0 | 0 | 0 | 0 | 0 | 1024 | K | 2 | ROZPOCET | 0 | 0 | 0 | 0 | 0 | 1 | 0 | 1024 | -1055728296
| PP |  | Hlavní tituly průvodních činností a nákladů územní vlivy ztížené dopravní podmínky | [15 empty] | PP | 2
8 | K | 065002000 | Mimostaveništní doprava materiálů | soubor | 1 |  | 0 | CS ÚRS 2015 01 |  |  | základní |  | 0 | 0 | 0 | 0 | 0 | 1024 | K | 2 | ROZPOCET | 0 | 0 | 0 | 0 | 0 | 1 | 0 | 1024 | -410380878
| PP |  | Hlavní tituly průvodních činností a nákladů územní vlivy mimostaveništní doprava materiálů a výrobků | [15 empty] | PP | 2
| D | VRN7 | Provozní vlivy |  |  |  | 0 | [5 empty] | 0 |  | 0 |  | 0 | 5 | D | 1 | ROZPOCET | [6 empty] | 0
5 | K | 070001000 | Provozní vlivy | soubor | 1 |  | 0 | CS ÚRS 2015 01 |  |  | základní |  | 0 | 0 | 0 | 0 | 0 | 1024 | K | 2 | ROZPOCET | 0 | 0 | 0 | 0 | 0 | 1 | 0 | 1024 | 212123715
| PP |  | Základní rozdělení průvodních činností a nákladů provozní vlivy | [15 empty] | PP | 2

## 01 - Zpřístupnění - stave...
| List obsahuje: |  | 1) Krycí list soupisu | 2) Rekapitulace |  |  | 3) Soupis prací | Zpět na list: | Rekapitulace stavby
[9 empty] | >> skryté sloupce << | [9 empty] | {F939843E-1BE7-4AD6-8EC7-39537763EF05}
2
| KRYCÍ LIST SOUPISU | [8 empty] | v --- níže se nacházejí doplnkové a pomocné údaje k sestavám --- v | [8 empty] | False
Stavba:
PD Falkeštejn zpřístupnění
Objekt:
01 - Zpřístupnění - stavební část
| KSO: |  |  |  |  | CC-CZ:
| Místo: |  | Jetřichovice -Falkenštějn |  |  | Datum: | 30.10.2015
| Zadavatel: |  |  |  |  | IČ:
|  | ČR - Správa Národního parku České Švýcarsko |  |  |  | DIČ:
| Uchazeč: |  |  |  |  | IČ:
DIČ:
| Projektant: |  |  |  |  | IČ: | 46709479
|  | Severní stavební a.s., Masarykova 633, Ústí nad L |  |  |  | DIČ:
Poznámka:
| Cena bez DPH | [5 empty] | 0
|  |  | Základ daně |  |  | Sazba daně | Výše daně
| DPH | základní | 0 |  |  | 21% | 0
|  | snížená | 0 |  |  | 15% | 0
|  | zákl. přenesená | 0 |  |  | 21% | 0
|  | sníž. přenesená | 0 |  |  | 15% | 0
|  | nulová | 0 |  |  | 0% | 0
| Cena s DPH |  |  | v | CZK |  | 0
REKAPITULACE ČLENĚNÍ SOUPISU PRACÍ
Stavba:
PD Falkeštejn zpřístupnění
Objekt:
01 - Zpřístupnění - stavební část
Místo: |  |  | Jetřichovice -Falkenštějn |  |  | Datum: | 30.10.2015
Zadavatel: |  |  | ČR - Správa Národního parku České Švýcarsko |  |  | Projektant: | Severní stavební a.s., Masarykova 633, Ústí nad L
Uchazeč:
Kód dílu - Popis | [6 empty] | Cena celkem [CZK]
Náklady soupisu celkem | [6 empty] | 0 | [12 empty] | -1
| HSV - Práce a dodávky HSV | [5 empty] | 0
| 1 - Zemní práce | [5 empty] | 0
| 2 - Zakládání | [5 empty] | 0
| 4 - Vodorovné konstrukce | [5 empty] | 0
| 9 - Ostatní konstrukce a práce, bourání | [5 empty] | 0
| 998 - Přesun hmot | [5 empty] | 0
| PSV - Práce a dodávky PSV | [5 empty] | 0
| 762 - Konstrukce tesařské | [5 empty] | 0
| 766 - Konstrukce truhlářské | [5 empty] | 0
| 767 - Konstrukce zámečnické | [5 empty] | 0
| 789 - Povrchové úpravy ocelových konstrukcí a technologických zařízení | [5 empty] | 0
| M - Práce a dodávky M | [5 empty] | 0
| 33-M - Montáže dopr.zaříz.,sklad. zař. a váh | [5 empty] | 0
| 36-M - Montáž prov.,měř. a regul. zařízení | [5 empty] | 0
SOUPIS PRACÍ
Stavba:
PD Falkeštejn zpřístupnění
Objekt:
01 - Zpřístupnění - stavební část
Místo: |  |  | Jetřichovice -Falkenštějn |  |  | Datum: | 30.10.2015
Zadavatel: |  |  | ČR - Správa Národního parku České Švýcarsko |  |  | Projektant: | Severní stavební a.s., Masarykova 633, Ústí nad L
Uchazeč:
PČ | Typ | Kód | Popis | MJ | Množství | J.cena [CZK] | Cena celkem [CZK] | Cenová soustava |  | Poznámka | DPH | J. Nh [h] | Nh celkem [h] | J. hmotnost [t] | Hmotnost celkem [t] | J. suť [t] | Suť Celkem [t]
Náklady soupisu celkem | [6 empty] | 0 | [5 empty] | 0 |  | 191.0112 |  | 0 |  | D | -1 | [10 empty] | 0
| D | HSV | Práce a dodávky HSV |  |  |  | 0 | [5 empty] | 0 |  | 106.5632 |  | 0 | 1 | D | 0 |  |  |  | ROZPOCET | [6 empty] | 0
| D | 1 | Zemní práce |  |  |  | 0 | [5 empty] | 0 |  | 0 |  | 0 | 1 | D | 1 |  |  |  | ROZPOCET | [6 empty] | 0
1 | K | 111201101 | Odstranění křovin a stromů průměru kmene do 100 mm i s kořeny z celkové plochy do 1000 m2 | m2 | 413.69 |  | 0 | CS ÚRS 2015 01 |  |  | základní |  | 0 | 0 | 0 | 0 | 0 | 4 | K | 2 |  |  |  | ROZPOCET | 0 | 0 | 0 | 0 | 0 | 1 | 0 | 4 | 657664449
| PP |  | Odstranění křovin a stromů s odstraněním kořenů průměru kmene do 100 mm do sklonu terénu 1 : 5, při celkové ploše do 1 000 m2 | [15 empty] | PP | 2
2 | K | 162301501 | Vodorovné přemístění křovin do 5 km D kmene do 100 mm | m2 | 413.69 |  | 0 | CS ÚRS 2015 01 |  |  | základní |  | 0 | 0 | 0 | 0 | 0 | 4 | K | 2 |  |  |  | ROZPOCET | 0 | 0 | 0 | 0 | 0 | 1 | 0 | 4 | 541681568
| PP |  | Vodorovné přemístění smýcených křovin do průměru kmene 100 mm na vzdálenost do 5 000 m | [15 empty] | PP | 2
3 | K | 171201201 | Uložení sypaniny na skládky | m3 | 124.107 |  | 0 | CS ÚRS 2015 01 |  |  | základní |  | 0 | 0 | 0 | 0 | 0 | 4 | K | 2 |  |  |  | ROZPOCET | 0 | 0 | 0 | 0 | 0 | 1 | 0 | 4 | -1164510368
| PP |  | Uložení sypaniny na skládky | [15 empty] | PP | 2
| VV |  | 413,69*0,3 |  | 124.107 | [13 empty] | VV | 2 | 2 | -1 | 1 | ROZPOCET
4 | K | 171201212.R01 | Poplatek za uložení odpadu - křovin, porostů | t | 74.464 |  | 0 |  |  |  | základní |  | 0 | 0 | 0 | 0 | 0 | 4 | K | 2 |  |  |  | ROZPOCET | 0 | 0 | 0 | 0 | 0 | 1 | 0 | 4 | -83663866
| PP |  | Uložení sypaniny poplatek za uložení sypaniny na skládce (skládkovné) | [15 empty] | PP | 2
| VV |  | 124,107*600*0,001 |  | 74.464 | [13 empty] | VV | 2 | 2 | -1 | 1 | ROZPOCET
5 | K | 181102301 | Úprava pláně v zářezech bez zhutnění | m2 | 413.69 |  | 0 | CS ÚRS 2015 01 |  |  | základní |  | 0 | 0 | 0 | 0 | 0 | 4 | K | 2 |  |  |  | ROZPOCET | 0 | 0 | 0 | 0 | 0 | 1 | 0 | 4 | -455658817
| PP |  | Úprava pláně na stavbách dálnic v zářezech mimo skalních bez zhutnění | [15 empty] | PP | 2
| VV |  | " schodiště" | [15 empty] | VV | 2 | 1 | -1 | 0 | ROZPOCET
| VV |  | (101,05+16,54+19,4+20,7+256) |  | 413.69 | [13 empty] | VV | 2 | 2 | -1 | 0 | ROZPOCET
| VV |  | Součet |  | 413.69 | [13 empty] | VV | 2 | 4 | -1 | 1 | ROZPOCET
6 | K | 181111111 | Plošná úprava terénu do 500 m2 zemina tř 1 až 4 nerovnosti do +/- 100 mm v rovinně a svahu do 1:5 | m2 | 600 |  | 0 | CS ÚRS 2015 01 |  |  | základní |  | 0 | 0 | 0 | 0 | 0 | 4 | K | 2 |  |  |  | ROZPOCET | 0 | 0 | 0 | 0 | 0 | 1 | 0 | 4 | -477449684
| PP |  | Plošná úprava terénu v zemině tř. 1 až 4 s urovnáním povrchu bez doplnění ornice souvislé plochy do 500 m2 při nerovnostech terénu přes +/-50 do +/- 100 mm v rovině nebo na svahu do 1:5 | [15 empty] | PP | 2
| VV |  | 600 |  | 600 | [13 empty] | VV | 2 | 2 | -1 | 1 | ROZPOCET
| D | 2 | Zakládání |  |  |  | 0 | [5 empty] | 0 |  | 7.0192 |  | 0 | 1 | D | 1 |  |  |  | ROZPOCET | [6 empty] | 0
7 | K | 225311112 | Vrty maloprofilové jádrové D do 156 mm úklon do 45° hl do 25 m hor. I a II | m | 89 |  | 0 | CS ÚRS 2015 01 |  |  | základní |  | 0 | 0.00021 | 0.01869 | 0 | 0 | 4 | K | 2 |  |  |  | ROZPOCET | 0 | 0 | 0 | 0 | 0 | 1 | 0 | 4 | 1981286817
| PP |  | Maloprofilové vrty jádrové průměru přes 93 do 156 mm do úklonu 45 st. v hl 0 až 25 m v hornině tř. I a II | [15 empty] | PP | 2
| VV |  | " mikropilota pro podloží písek" | [15 empty] | VV | 2 | 1 | -1 | 0 | ROZPOCET
| VV |  | " odhad - 50%- délka po 6 m" | [15 empty] | VV | 2 | 1 | -1 | 0 | ROZPOCET
| VV |  | 245/6/2: | [15 empty] | VV | 2 | 1 | -1 | 0 | ROZPOCET
| VV |  | 21 |  | 21 | [13 empty] | VV | 2 | 2 | -1 | 0 | ROZPOCET
| VV |  | 68 |  | 68 | [13 empty] | VV | 2 | 2 | -1 | 0 | ROZPOCET
| VV |  | Součet |  | 89 | [13 empty] | VV | 2 | 4 | -1 | 1 | ROZPOCET
8 | K | 231111111 | Zřízení pilot svislých D do 450 mm hl do 30 m bez vytažení pažnic z betonu prostého | m | 89 |  | 0 | CS ÚRS 2015 01 |  |  | základní |  | 0 | 0 | 0 | 0 | 0 | 4 | K | 2 |  |  |  | ROZPOCET | 0 | 0 | 0 | 0 | 0 | 1 | 0 | 4 | 608522007
| PP |  | Zřízení výplně pilot bez vytažení pažnic nezapažených nebo zapažených s ponecháním pažnice ve vrtu svislých z betonu prostého, v hl od 0 do 30 m, při průměru piloty přes 245 do 450 mm | [15 empty] | PP | 2
| VV |  | " mikropilota pro podloží písek" | [15 empty] | VV | 2 | 1 | -1 | 0 | ROZPOCET
| VV |  | " odhad - 50%" | [15 empty] | VV | 2 | 1 | -1 | 0 | ROZPOCET
| VV |  | 245/6/2: | [15 empty] | VV | 2 | 1 | -1 | 0 | ROZPOCET
| VV |  | 21 |  | 21 | [13 empty] | VV | 2 | 2 | -1 | 0 | ROZPOCET
| VV |  | 68 |  | 68 | [13 empty] | VV | 2 | 2 | -1 | 0 | ROZPOCET
| VV |  | Součet |  | 89 | [13 empty] | VV | 2 | 4 | -1 | 1 | ROZPOCET
9 | M | 589329080 | směs pro beton třída C 20/25 X0, XC2 kamenivo do 8 mm | m3 | 1.057 |  | 0 | CS ÚRS 2015 01 |  |  | základní |  | 0 | 2.429 | 2.5675 | 0 | 0 | 8 | M | 2 |  |  |  | ROZPOCET | 0 | 0 | 0 | 0 | 0 | 1 | 0 | 4 | 857333018
| PP |  | směsi pro beton prostý a železový třída C 20/25 ( B 25) betony stupeň vlivu prostředí - X0, XC1, XC2, kamenivo do 8 mm | [15 empty] | PP | 2
| VV |  | (PI*0,06*0,06*1,05)*89 |  | 1.057 | [13 empty] | VV | 2 | 2 | -1 | 1 | ROZPOCET
10 | K | 283111113 | Trubkové mikropiloty svislé část hladká D 115 mm | m | 89 |  | 0 | CS ÚRS 2015 01 |  |  | základní |  | 0 | 0.03739 | 3.3277 | 0 | 0 | 4 | K | 2 |  |  |  | ROZPOCET | 0 | 0 | 0 | 0 | 0 | 1 | 0 | 4 | 1892983163
| PP |  | Zřízení ocelových, trubkových mikropilot tlakové i tahové svislé nebo odklon od svislice do 60 st. část hladká, průměru přes 105 do 115 mm | [15 empty] | PP | 2
11 | M | 140110760 | trubka ocelová bezešvá hladká jakost 11 353, 108 x 4,0 mm | m | 102.35 |  | 0 | CS ÚRS 2015 01 |  |  | základní |  | 0 | 0.0108 | 1.1054 | 0 | 0 | 8 | M | 2 |  |  |  | ROZPOCET | 0 | 0 | 0 | 0 | 0 | 1 | 0 | 4 | -1470395473
| PP |  | trubky bezešvé hladké válcované za tepla v jakosti 11 353 vnější D x tloušťka stěny 108 x 4,0 mm | [15 empty] | PP | 2
| VV |  | 89.000*1,15 |  | 102.35 | [13 empty] | VV | 2 | 2 | -1 | 1 | ROZPOCET
| D | 4 | Vodorovné konstrukce |  |  |  | 0 | [5 empty] | 0 |  | 99.4955 |  | 0 | 1 | D | 1 |  |  |  | ROZPOCET | [6 empty] | 0
12 | K | 469951321.R01 | Zpevnění kůly l od 1 do 1, 5 m - zaražené - začátky a podložení ocelových konstrukcí | kus | 12 |  | 0 |  |  |  | základní |  | 0 | 0.65 | 7.8 | 0 | 0 | 4 | K | 2 |  |  |  | ROZPOCET | 0 | 0 | 0 | 0 | 0 | 1 | 0 | 4 | 1738675012
| PP |  | Zpevnění kůly z tyčoviny D od 80 do 130 mm, se zaražením nejméně na jednu poloviny jejich délky délky od 1,0 do 1,5 m, zaražené v hornině 3 až 5 | [15 empty] | PP | 2
13 | K | 469951321.R02 | Zpevnění kůly l od 1 do 1, 5 m - zaražené do terénu dl. 1600 mm | kus | 64 |  | 0 |  |  |  | základní |  | 0 | 0.65 | 41.6 | 0 | 0 | 4 | K | 2 |  |  |  | ROZPOCET | 0 | 0 | 0 | 0 | 0 | 1 | 0 | 4 | -1894455050
| PP |  | Zpevnění kůly z tyčoviny D od 80 do 130 mm, se zaražením nejméně na jednu poloviny jejich délky délky od 1,0 do 1,5 m, zaražené v hornině 3 až 5 | [15 empty] | PP | 2
| VV |  | 2+12+6+20+24 |  | 64 | [13 empty] | VV | 2 | 2 | -1 | 1 | ROZPOCET
14 | K | 469952000.R01 | Plůtek palisádový kůly l do 1,5m - zábrana vstupu včetně ošetření povrchu | m | 10 |  | 0 |  |  |  | základní |  | 0 | 0.71565 | 7.1565 | 0 | 0 | 4 | K | 2 |  |  |  | ROZPOCET | 0 | 0 | 0 | 0 | 0 | 1 | 0 | 4 | -158832922
| PP |  | Plůtek palisádový ve strži z kůlů D od 120 do 140 mm, délky do 1,5 m, zaražených v osové vzdálenosti 3 m, ze dvou průvlaků z tyčových výřezů D od 120 do 140 mm a ze štěpin D do 140 mm, délky do 1 m, zaražených na 0,5 m, se záhozem na horní straně plůtku až na jeho výšku a ve sklonu 1:1 z kamene sbíraného výšky do 0,7 m | [15 empty] | PP | 2
| VV |  | " zábrana vstupu" | [15 empty] | VV | 2 | 1 | -1 | 0 | ROZPOCET
| VV |  | 1,25*4*2 |  | 10 | [13 empty] | VV | 2 | 2 | -1 | 0 | ROZPOCET
| VV |  | Součet |  | 10 | [13 empty] | VV | 2 | 4 | -1 | 1 | ROZPOCET
15 | K | 469952000.R02 | Plůtek palisádový kůly l do 1,5m - podélné palisády | m | 60 |  | 0 |  |  |  | základní |  | 0 | 0.71565 | 42.939 | 0 | 0 | 4 | K | 2 |  |  |  | ROZPOCET | 0 | 0 | 0 | 0 | 0 | 1 | 0 | 4 | 1351728417
| PP |  | Plůtek palisádový ve strži z kůlů D od 120 do 140 mm, délky do 1,5 m, zaražených v osové vzdálenosti 3 m, ze dvou průvlaků z tyčových výřezů D od 120 do 140 mm a ze štěpin D do 140 mm, délky do 1 m, zaražených na 0,5 m, se záhozem na horní straně plůtku až na jeho výšku a ve sklonu 1:1 z kamene sbíraného výšky do 0,7 m | [15 empty] | PP | 2
| VV |  | " podélné palisády" | [15 empty] | VV | 2 | 1 | -1 | 0 | ROZPOCET
| VV |  | 8,5+38+2,5+2,5+5+3,5 |  | 60 | [13 empty] | VV | 2 | 2 | -1 | 0 | ROZPOCET
| VV |  | Součet |  | 60 | [13 empty] | VV | 2 | 4 | -1 | 1 | ROZPOCET
| D | 9 | Ostatní konstrukce a práce, bourání |  |  |  | 0 | [5 empty] | 0 |  | 0.048462 |  | 0 | 1 | D | 1 |  |  |  | ROZPOCET | [6 empty] | 0
16 | K | 953945270 | Kotvy mechanické M 24 dl 500 mm pro těžká kotvení do betonu, ŽB nebo kamene s vyvrtáním otvoru včetně závitových tyčí do betonu | kus | 15 |  | 0 |  |  |  | základní |  | 0 | 0.00092 | 0.0138 | 0 | 0 | 4 | K | 2 |  |  |  | ROZPOCET | 0 | 0 | 0 | 0 | 0 | 1 | 0 | 4 | -296261418
| PP |  | Kotvy mechanické s vyvrtáním otvoru do betonu, železobetonu nebo tvrdého kamene pro těžká kotvení, velikost M 24, délka 235 mm | [15 empty] | PP | 2
17 | K | 953961115.R01 | Kotvy chemickým tmelem M 20 hl 300 mm do betonu, ŽB nebo kamene s vyvrtáním otvoru | kus | 57 |  | 0 |  |  |  | základní |  | 0 | 0.00013445 | 0.0076636 | 0 | 0 | 4 | K | 2 |  |  |  | ROZPOCET | 0 | 0 | 0 | 0 | 0 | 1 | 0 | 4 | 1031298564
| PP |  | Kotvy chemické s vyvrtáním otvoru do betonu, železobetonu nebo tvrdého kamene tmel, velikost M 20, hloubka 170 mm | [15 empty] | PP | 2
| VV |  | " mikropilota pro podloží písek" | [15 empty] | VV | 2 | 1 | -1 | 0 | ROZPOCET
| VV |  | " odhad " | [15 empty] | VV | 2 | 1 | -1 | 0 | ROZPOCET
| VV |  | 245/6: | [15 empty] | VV | 2 | 1 | -1 | 0 | ROZPOCET
| VV |  | 42 |  | 42 | [13 empty] | VV | 2 | 2 | -1 | 0 | ROZPOCET
| VV |  | 15 |  | 15 | [13 empty] | VV | 2 | 2 | -1 | 0 | ROZPOCET
| VV |  | Součet |  | 57 | [13 empty] | VV | 2 | 4 | -1 | 1 | ROZPOCET
18 | K | 953961215.R01 | Kotvy chemickou patronou M 20 hl 300 mm do betonu, ŽB nebo kamene s vyvrtáním otvoru | kus | 57 |  | 0 |  |  |  | základní |  | 0 | 0.00011365 | 0.006478 | 0 | 0 | 4 | K | 2 |  |  |  | ROZPOCET | 0 | 0 | 0 | 0 | 0 | 1 | 0 | 4 | -1070832782
| PP |  | Kotvy chemické s vyvrtáním otvoru do betonu, železobetonu nebo tvrdého kamene chemická patrona, velikost M 20, hloubka 170 mm | [15 empty] | PP | 2
19 | K | 953965143 | Kotevní šroub pro chemické kotvy M 20 dl 300 mm | kus | 57 |  | 0 | CS ÚRS 2015 01 |  |  | základní |  | 0 | 0.00036 | 0.02052 | 0 | 0 | 4 | K | 2 |  |  |  | ROZPOCET | 0 | 0 | 0 | 0 | 0 | 1 | 0 | 4 | 281015854
| PP |  | Kotvy chemické s vyvrtáním otvoru kotevní šrouby pro chemické kotvy, velikost M 20, délka 300 mm | [15 empty] | PP | 2
| D | 998 | Přesun hmot |  |  |  | 0 | [5 empty] | 0 |  | 0 |  | 0 | 1 | D | 1 |  |  |  | ROZPOCET | [6 empty] | 0
20 | K | 998003111 | Přesun hmot pro piloty, kůly, jehly a stěny dřevěné a ocelové zřizované z terénu | t | 106.563 |  | 0 | CS ÚRS 2015 01 |  |  | základní |  | 0 | 0 | 0 | 0 | 0 | 4 | K | 2 |  |  |  | ROZPOCET | 0 | 0 | 0 | 0 | 0 | 1 | 0 | 4 | 101983851
| PP |  | Přesun hmot pro piloty, kůly, jehly, zápory, štětové nebo tabulové stěny ocelové nebo dřevěné, zřizované z terénu | [15 empty] | PP | 2
| D | PSV | Práce a dodávky PSV |  |  |  | 0 | [5 empty] | 0 |  | 83.6264 |  | 0 | 2 | D | 0 |  |  |  | ROZPOCET | [6 empty] | 0
| D | 762 | Konstrukce tesařské |  |  |  | 0 | [5 empty] | 0 |  | 7.6159 |  | 0 | 2 | D | 1 |  |  |  | ROZPOCET | [6 empty] | 0
21 | K | 762521108.R01 | Položení podlahy z hrubých fošen na sraz | m2 | 20.7 |  | 0 |  |  |  | základní |  | 0 | 0 | 0 | 0 | 0 | 16 | K | 2 |  |  |  | ROZPOCET | 0 | 0 | 0 | 0 | 0 | 1 | 0 | 16 | -605563505
| PP |  | Položení podlah nehoblovaných na sraz z fošen hrubých | [15 empty] | PP | 2
22 | M | 605110410 | řezivo jehličnaté - středové SM tl. 33-100 mm, jakost II, 4 - 5 m | m3 | 0.911 |  | 0 | CS ÚRS 2015 01 |  |  | základní |  | 0 | 0.55 | 0.50105 | 0 | 0 | 32 | M | 2 |  |  |  | ROZPOCET | 0 | 0 | 0 | 0 | 0 | 1 | 0 | 16 | -332128488
| PP |  | řezivo jehličnaté deskové neopracované řezivo jehličnaté - středové fošny tl. 33-100 mm SM, 4 - 5 m fošna jakost II | [15 empty] | PP | 2
| VV |  | 20.700*0,04*1,1 |  | 0.911 | [13 empty] | VV | 2 | 2 | -1 | 1 | ROZPOCET
23 | K | 762713120 | Montáž prostorové vázané kce z hraněného řeziva průřezové plochy do 224 cm2 | m | 28 |  | 0 | CS ÚRS 2015 01 |  |  | základní |  | 0 | 0 | 0 | 0 | 0 | 16 | K | 2 |  |  |  | ROZPOCET | 0 | 0 | 0 | 0 | 0 | 1 | 0 | 16 | -1153599613
| PP |  | Montáž prostorových vázaných konstrukcí z řeziva hraněného nebo polohraněného průřezové plochy přes 120 do 224 cm2 | [15 empty] | PP | 2
| VV |  | "chodník" | [15 empty] | VV | 2 | 1 | -1 | 0 | ROZPOCET
| VV |  | 14*2 |  | 28 | [13 empty] | VV | 2 | 2 | -1 | 0 | ROZPOCET
| VV |  | Součet |  | 28 | [13 empty] | VV | 2 | 4 | -1 | 1 | ROZPOCET
24 | M | 605121210 | řezivo jehličnaté hranol jakost I-II délka 4 - 5 m | m3 | 0.616 |  | 0 | CS ÚRS 2015 01 |  |  | základní |  | 0 | 0.55 | 0.3388 | 0 | 0 | 32 | M | 2 |  |  |  | ROZPOCET | 0 | 0 | 0 | 0 | 0 | 1 | 0 | 16 | 1494652852
| PP |  | řezivo jehličnaté hraněné, neopracované (hranolky, hranoly) řezivo jehličnaté - hranoly délka 4 - 5 m hranoly jakost I-II | [15 empty] | PP | 2
| VV |  | 28.000*0,2*0,1*1,1 |  | 0.616 | [13 empty] | VV | 2 | 2 | -1 | 1 | ROZPOCET
25 | K | 762733120 | Montáž prostorové vázané kce z kulatiny průřezové plochy do 224 cm2 | m | 112 |  | 0 | CS ÚRS 2015 01 |  |  | základní |  | 0 | 0 | 0 | 0 | 0 | 16 | K | 2 |  |  |  | ROZPOCET | 0 | 0 | 0 | 0 | 0 | 1 | 0 | 16 | -696012667
| PP |  | Montáž prostorových vázaných konstrukcí z kulatiny nebo z půlkulatiny průřezové plochy přes 120 do 224 cm2 | [15 empty] | PP | 2
| VV |  | 14*2*2*2 |  | 112 | [13 empty] | VV | 2 | 2 | -1 | 0 | ROZPOCET
| VV |  | Součet |  | 112 | [13 empty] | VV | 2 | 4 | -1 | 1 | ROZPOCET
26 | M | 605120110 | řezivo jehličnaté hranol jakost I nad 120 cm2 | m3 | 12.32 |  | 0 | CS ÚRS 2015 01 |  |  | základní |  | 0 | 0.55 | 6.776 | 0 | 0 | 32 | M | 2 |  |  |  | ROZPOCET | 0 | 0 | 0 | 0 | 0 | 1 | 0 | 16 | -410851885
| PP |  | řezivo jehličnaté hraněné, neopracované (hranolky, hranoly) řezivo jehličnaté - hranoly nad 120 cm2 hranoly jakost I | [15 empty] | PP | 2
| VV |  | 112.000*0,1*1,1 |  | 12.32 | [13 empty] | VV | 2 | 2 | -1 | 1 | ROZPOCET
27 | K | 762913110.R01 | Montáž a dodávka ukazatele směru vstupu včetně kotvení a popisu na tabuli | kus | 3 |  | 0 |  |  |  | základní |  | 0 | 0 | 0 | 0 | 0 | 16 | K | 2 |  |  |  | ROZPOCET | 0 | 0 | 0 | 0 | 0 | 1 | 0 | 16 | 530599154
| PP |  | Montáž prostorových vázaných konstrukcí z řeziva hraněného nebo polohraněného průřezové plochy do 120 cm2 | [15 empty] | PP | 2
| D | 766 | Konstrukce truhlářské |  |  |  | 0 | [5 empty] | 0 |  | 2.7591 |  | 0 | 2 | D | 1 |  |  |  | ROZPOCET | [6 empty] | 0
28 | K | 766211200.R01 | Montáž madel zabradlí průběžné | m | 791.242 |  | 0 |  |  |  | základní |  | 0 | 0 | 0 | 0 | 0 | 16 | K | 2 |  |  |  | ROZPOCET | 0 | 0 | 0 | 0 | 0 | 1 | 0 | 16 | -1711642843
| PP |  | Montáž madel schodišťových dřevěných průběžných | [15 empty] | PP | 2
| VV |  | " schodiště A" | [15 empty] | VV | 2 | 1 | -1 | 0 | ROZPOCET
| VV |  | (14,79+10,275)*2*1,05 |  | 52.637 | [13 empty] | VV | 2 | 2 | -1 | 0 | ROZPOCET
| VV |  | " schodiště B" | [15 empty] | VV | 2 | 1 | -1 | 0 | ROZPOCET
| VV |  | 23,785*2*1,05 |  | 49.949 | [13 empty] | VV | 2 | 2 | -1 | 0 | ROZPOCET
| VV |  | " schodiště C" | [15 empty] | VV | 2 | 1 | -1 | 0 | ROZPOCET
| VV |  | (14,5+7,075)*2*1,05 |  | 45.308 | [13 empty] | VV | 2 | 2 | -1 | 0 | ROZPOCET
| VV |  | " schodiště D" | [15 empty] | VV | 2 | 1 | -1 | 0 | ROZPOCET
| VV |  | (16,79+1,58+6,1)*2*1,05 |  | 51.387 | [13 empty] | VV | 2 | 2 | -1 | 0 | ROZPOCET
| VV |  | Mezisoučet |  | 199.281 | [13 empty] | VV | 2 | 3 | -1 | 0 | ROZPOCET
| VV |  | " plošina" | [15 empty] | VV | 2 | 1 | -1 | 0 | ROZPOCET
| VV |  | 441 |  | 441 | [13 empty] | VV | 2 | 2 | -1 | 0 | ROZPOCET
| VV |  | 57,2*2 |  | 114.4 | [13 empty] | VV | 2 | 2 | -1 | 0 | ROZPOCET
| VV |  | Mezisoučet |  | 555.4 | [13 empty] | VV | 2 | 3 | -1 | 0 | ROZPOCET
| VV |  | " lávka II" | [15 empty] | VV | 2 | 1 | -1 | 0 | ROZPOCET
| VV |  | 12,11*2*1,05 |  | 25.431 | [13 empty] | VV | 2 | 2 | -1 | 0 | ROZPOCET
| VV |  | " lávka I" | [15 empty] | VV | 2 | 1 | -1 | 0 | ROZPOCET
| VV |  | 5,3*2*1,05 |  | 11.13 | [13 empty] | VV | 2 | 2 | -1 | 0 | ROZPOCET
| VV |  | Mezisoučet |  | 36.561 | [13 empty] | VV | 2 | 3 | -1 | 0 | ROZPOCET
| VV |  | Součet |  | 791.242 | [13 empty] | VV | 2 | 4 | -1 | 1 | ROZPOCET
29 | M | 612221000.M01 | madlo dub 40x50 mm s povrchovou úpravou - hoblované | m | 870.366 |  | 0 |  |  |  | základní |  | 0 | 0.00317 | 2.7591 | 0 | 0 | 32 | M | 2 |  |  |  | ROZPOCET | 0 | 0 | 0 | 0 | 0 | 1 | 0 | 16 | 533127351
| PP |  | trámy dřevěné nosné konstrukční masivní hranoly smrkové pohledové KVH Select délka 13 m, průřez 60 x 120 mm | [15 empty] | PP | 2
| VV |  | 791,242 |  | 791.242 | [13 empty] | VV | 2 | 2 | -1 | 1 | ROZPOCET
| VV |  | 791,242*1,1 'Přepočtené koeficientem množství |  | 870.366 | [13 empty] | VV | 2 | 2 | 0 | 1 | ROZPOCET
30 | K | 766211200.R02 | Příplatek za montáž madel zabradlí průběžné v terénu | m | 791.242 |  | 0 |  |  |  | základní |  | 0 | 0 | 0 | 0 | 0 | 16 | K | 2 |  |  |  | ROZPOCET | 0 | 0 | 0 | 0 | 0 | 1 | 0 | 16 | 1328763381
| PP |  | Montáž madel schodišťových dřevěných průběžných | [15 empty] | PP | 2
31 | K | 766211200.R03 | Příplatek za montáž madel zabradlí průběžné za sklon | m | 791.242 |  | 0 |  |  |  | základní |  | 0 | 0 | 0 | 0 | 0 | 16 | K | 2 |  |  |  | ROZPOCET | 0 | 0 | 0 | 0 | 0 | 1 | 0 | 16 | 976085156
| PP |  | Montáž madel schodišťových dřevěných průběžných | [15 empty] | PP | 2
| D | 767 | Konstrukce zámečnické |  |  |  | 0 | [5 empty] | 0 |  | 71.1701 |  | 0 | 2 | D | 1 |  |  |  | ROZPOCET | [6 empty] | 0
32 | K | 767210119.R01 | Montáž schodnic ocelových rovných svařováním | m | 481.35 |  | 0 |  |  |  | základní |  | 0 | 0 | 0 | 0 | 0 | 16 | K | 2 |  |  |  | ROZPOCET | 0 | 0 | 0 | 0 | 0 | 1 | 0 | 16 | -1490068032
| PP |  | Montáž schodnic ocelových rovných na ocelovou konstrukci šroubováním | [15 empty] | PP | 2
| VV |  | " schodiště A" | [15 empty] | VV | 2 | 1 | -1 | 0 | ROZPOCET
| VV |  | (14,79+10,275)*2 |  | 50.13 | [13 empty] | VV | 2 | 2 | -1 | 0 | ROZPOCET
| VV |  | " schodiště B" | [15 empty] | VV | 2 | 1 | -1 | 0 | ROZPOCET
| VV |  | 23,785*2 |  | 47.57 | [13 empty] | VV | 2 | 2 | -1 | 0 | ROZPOCET
| VV |  | " schodiště C" | [15 empty] | VV | 2 | 1 | -1 | 0 | ROZPOCET
| VV |  | (14,5+7,075)*2 |  | 43.15 | [13 empty] | VV | 2 | 2 | -1 | 0 | ROZPOCET
| VV |  | " schodiště D" | [15 empty] | VV | 2 | 1 | -1 | 0 | ROZPOCET
| VV |  | (16,79+1,58+6,1)*2 |  | 48.94 | [13 empty] | VV | 2 | 2 | -1 | 0 | ROZPOCET
| VV |  | " schodiště E" | [15 empty] | VV | 2 | 1 | -1 | 0 | ROZPOCET
| VV |  | (3,3+8,54+6,23+9,5)*2 |  | 55.14 | [13 empty] | VV | 2 | 2 | -1 | 0 | ROZPOCET
| VV |  | Mezisoučet |  | 244.93 | [13 empty] | VV | 2 | 3 | -1 | 0 | ROZPOCET
| VV |  | "plošiny" | [15 empty] | VV | 2 | 1 | -1 | 0 | ROZPOCET
| VV |  | (2+2+2+2+3+2+3,5+4+1,5+3,6+3)*2 |  | 57.2 | [13 empty] | VV | 2 | 2 | -1 | 0 | ROZPOCET
| VV |  | 57,2*2 |  | 114.4 | [13 empty] | VV | 2 | 2 | -1 | 0 | ROZPOCET
| VV |  | Mezisoučet |  | 171.6 | [13 empty] | VV | 2 | 3 | -1 | 0 | ROZPOCET
| VV |  | " lávka II" | [15 empty] | VV | 2 | 1 | -1 | 0 | ROZPOCET
| VV |  | 12,11*2+1 |  | 25.22 | [13 empty] | VV | 2 | 2 | -1 | 0 | ROZPOCET
| VV |  | "lávka I" | [15 empty] | VV | 2 | 1 | -1 | 0 | ROZPOCET
| VV |  | 5,3*2+1 |  | 11.6 | [13 empty] | VV | 2 | 2 | -1 | 0 | ROZPOCET
| VV |  | Mezisoučet |  | 36.82 | [13 empty] | VV | 2 | 3 | -1 | 0 | ROZPOCET
| VV |  | "dřevěný chodník" | [15 empty] | VV | 2 | 1 | -1 | 0 | ROZPOCET
| VV |  | 14*2 |  | 28 | [13 empty] | VV | 2 | 2 | -1 | 0 | ROZPOCET
| VV |  | Mezisoučet |  | 28 | [13 empty] | VV | 2 | 3 | -1 | 0 | ROZPOCET
| VV |  | Součet |  | 481.35 | [13 empty] | VV | 2 | 4 | -1 | 1 | ROZPOCET
33 | M | 130109380 | ocel profilová UPE, v jakosti 11 375, h=200 mm | t | 7.901 |  | 0 | CS ÚRS 2015 01 |  |  | základní |  | 0 | 1 | 7.901 | 0 | 0 | 32 | M | 2 |  |  |  | ROZPOCET | 0 | 0 | 0 | 0 | 0 | 1 | 0 | 16 | 911978756
| PP |  | ocel profilová v jakosti 11 375 ocel profilová U UPE h=200 mm | [15 empty] | PP | 2
| P |  | Poznámka k položce: Hmotnost: 22,80 kg/m | [15 empty] | P | 2
| VV |  | " schodiště A" | [15 empty] | VV | 2 | 1 | -1 | 0 | ROZPOCET
| VV |  | (14,79+10,275)*2*25,3*1,15*0,001 |  | 1.459 | [13 empty] | VV | 2 | 2 | -1 | 0 | ROZPOCET
| VV |  | " schodiště B" | [15 empty] | VV | 2 | 1 | -1 | 0 | ROZPOCET
| VV |  | 23,785*2*25,3*1,15*0,001 |  | 1.384 | [13 empty] | VV | 2 | 2 | -1 | 0 | ROZPOCET
| VV |  | " schodiště C" | [15 empty] | VV | 2 | 1 | -1 | 0 | ROZPOCET
| VV |  | (14,5+7,075)*2*2*25,3*1,15*0,001 |  | 2.511 | [13 empty] | VV | 2 | 2 | -1 | 0 | ROZPOCET
| VV |  | " schodiště D" | [15 empty] | VV | 2 | 1 | -1 | 0 | ROZPOCET
| VV |  | (16,79+1,58+6,1)*2*25,3*1,15*0,001 |  | 1.424 | [13 empty] | VV | 2 | 2 | -1 | 0 | ROZPOCET
| VV |  | " lávka I" | [15 empty] | VV | 2 | 1 | -1 | 0 | ROZPOCET
| VV |  | 5,3*2*25,3*1,15*0,001 |  | 0.308 | [13 empty] | VV | 2 | 2 | -1 | 0 | ROZPOCET
| VV |  | " dřevěný chodník" | [15 empty] | VV | 2 | 1 | -1 | 0 | ROZPOCET
| VV |  | 14*2*25,3*1,15*0,001 |  | 0.815 | [13 empty] | VV | 2 | 2 | -1 | 0 | ROZPOCET
| VV |  | Součet |  | 7.901 | [13 empty] | VV | 2 | 4 | -1 | 1 | ROZPOCET
34 | M | 130109320 | ocel profilová UPE, v jakosti 11 375, h=140 mm | t | 0.034 |  | 0 | CS ÚRS 2015 01 |  |  | základní |  | 0 | 1 | 0.034 | 0 | 0 | 32 | M | 2 |  |  |  | ROZPOCET | 0 | 0 | 0 | 0 | 0 | 1 | 0 | 16 | 946657622
| PP |  | ocel profilová v jakosti 11 375 ocel profilová U UPE h=140 mm | [15 empty] | PP | 2
| P |  | Poznámka k položce: Hmotnost: 14,80 kg/m | [15 empty] | P | 2
| VV |  | " lávka II" | [15 empty] | VV | 2 | 1 | -1 | 0 | ROZPOCET
| VV |  | 1*14,5*1,15*0,001 |  | 0.017 | [13 empty] | VV | 2 | 2 | -1 | 0 | ROZPOCET
| VV |  | "lávka I" | [15 empty] | VV | 2 | 1 | -1 | 0 | ROZPOCET
| VV |  | 1*14,5*1,15*0,001 |  | 0.017 | [13 empty] | VV | 2 | 2 | -1 | 0 | ROZPOCET
| VV |  | Součet |  | 0.034 | [13 empty] | VV | 2 | 4 | -1 | 1 | ROZPOCET
35 | M | 130109430 | ocel profilová UPE, v jakosti 11 375, h=330 mm | t | 1.482 |  | 0 |  |  |  | základní |  | 0 | 1 | 1.482 | 0 | 0 | 32 | M | 2 |  |  |  | ROZPOCET | 0 | 0 | 0 | 0 | 0 | 1 | 0 | 16 | -522727247
| PP |  | ocel profilová v jakosti 11 375 ocel profilová U UPE h=240 mm | [15 empty] | PP | 2
| P |  | Poznámka k položce: Hmotnost: 31,00 kg/m | [15 empty] | P | 2
| VV |  | " lávka II" | [15 empty] | VV | 2 | 1 | -1 | 0 | ROZPOCET
| VV |  | 12,11*2*53,2*1,15*0,001 |  | 1.482 | [13 empty] | VV | 2 | 2 | -1 | 0 | ROZPOCET
| VV |  | Součet |  | 1.482 | [13 empty] | VV | 2 | 4 | -1 | 1 | ROZPOCET
36 | M | 135151160 | ocel široká jakost S235JR 200x8 mm | t | 3.207 |  | 0 | CS ÚRS 2015 01 |  |  | základní |  | 0 | 1 | 3.207 | 0 | 0 | 32 | M | 2 |  |  |  | ROZPOCET | 0 | 0 | 0 | 0 | 0 | 1 | 0 | 16 | -996463549
| PP |  | ocel široká jakost oceli S235JRG2 (11 375) šířka x tloušťka 200 x 8 mm | [15 empty] | PP | 2
| P |  | Poznámka k položce: Hmotnost: 12,56 kg/m | [15 empty] | P | 2
| VV |  | " schodiště E" | [15 empty] | VV | 2 | 1 | -1 | 0 | ROZPOCET
| VV |  | (3,3+8,54+6,23+9,5)*2*12,3*1,15*0,001 |  | 0.78 | [13 empty] | VV | 2 | 2 | -1 | 0 | ROZPOCET
| VV |  | Mezisoučet |  | 0.78 | [13 empty] | VV | 2 | 3 | -1 | 0 | ROZPOCET
| VV |  | "plošiny" | [15 empty] | VV | 2 | 1 | -1 | 0 | ROZPOCET
| VV |  | (2+2+2+2+3+2+3,5+4+1,5+3,6+3)*2*12,3*1,15*0,001 |  | 0.809 | [13 empty] | VV | 2 | 2 | -1 | 0 | ROZPOCET
| VV |  | 57,2*2*12,3*1,15*0,001 |  | 1.618 | [13 empty] | VV | 2 | 2 | -1 | 0 | ROZPOCET
| VV |  | Mezisoučet |  | 2.427 | [13 empty] | VV | 2 | 3 | -1 | 0 | ROZPOCET
| VV |  | Součet |  | 3.207 | [13 empty] | VV | 2 | 4 | -1 | 1 | ROZPOCET
37 | K | 767210119.R02 | Příplatek za montáž schodnic v terénu | m | 481.35 |  | 0 |  |  |  | základní |  | 0 | 0 | 0 | 0 | 0 | 16 | K | 2 |  |  |  | ROZPOCET | 0 | 0 | 0 | 0 | 0 | 1 | 0 | 16 | -986542593
| PP |  | Montáž schodnic ocelových rovných na ocelovou konstrukci šroubováním | [15 empty] | PP | 2
38 | K | 767210119.R03 | Příplatek za montáž schodnic za sklon | m | 481.35 |  | 0 |  |  |  | základní |  | 0 | 0 | 0 | 0 | 0 | 16 | K | 2 |  |  |  | ROZPOCET | 0 | 0 | 0 | 0 | 0 | 1 | 0 | 16 | -1575922122
| PP |  | Montáž schodnic ocelových rovných na ocelovou konstrukci šroubováním | [15 empty] | PP | 2
39 | K | 767210151.R01 | Montáž schodišťových stupňů ocelových rovných nebo vřetenových šroubováním | kus | 394 |  | 0 |  |  |  | základní |  | 0 | 0 | 0 | 0 | 0 | 16 | K | 2 |  |  |  | ROZPOCET | 0 | 0 | 0 | 0 | 0 | 1 | 0 | 16 | -956543085
| PP |  | Montáž schodišťových stupňů z oceli rovných nebo vřetenových šroubováním | [15 empty] | PP | 2
| VV |  | " montáž stupňů" | [15 empty] | VV | 2 | 1 | -1 | 0 | ROZPOCET
| VV |  | " schodiště A" | [15 empty] | VV | 2 | 1 | -1 | 0 | ROZPOCET
| VV |  | "š. 100 mm" | [15 empty] | VV | 2 | 1 | -1 | 0 | ROZPOCET
| VV |  | 84 |  | 84 | [13 empty] | VV | 2 | 2 | -1 | 0 | ROZPOCET
| VV |  | " schodiště B" | [15 empty] | VV | 2 | 1 | -1 | 0 | ROZPOCET
| VV |  | "š. 1000mm" | [15 empty] | VV | 2 | 1 | -1 | 0 | ROZPOCET
| VV |  | 73 |  | 73 | [13 empty] | VV | 2 | 2 | -1 | 0 | ROZPOCET
| VV |  | " schodiště C" | [15 empty] | VV | 2 | 1 | -1 | 0 | ROZPOCET
| VV |  | " š. 1000 mm" | [15 empty] | VV | 2 | 1 | -1 | 0 | ROZPOCET
| VV |  | 72 |  | 72 | [13 empty] | VV | 2 | 2 | -1 | 0 | ROZPOCET
| VV |  | " schodiště D" | [15 empty] | VV | 2 | 1 | -1 | 0 | ROZPOCET
| VV |  | " š. 1000 mm" | [15 empty] | VV | 2 | 1 | -1 | 0 | ROZPOCET
| VV |  | 73 |  | 73 | [13 empty] | VV | 2 | 2 | -1 | 0 | ROZPOCET
| VV |  | " schodiště E" | [15 empty] | VV | 2 | 1 | -1 | 0 | ROZPOCET
| VV |  | " š. 600 mm" | [15 empty] | VV | 2 | 1 | -1 | 0 | ROZPOCET
| VV |  | 92 |  | 92 | [13 empty] | VV | 2 | 2 | -1 | 0 | ROZPOCET
| VV |  | Mezisoučet |  | 394 | [13 empty] | VV | 2 | 3 | -1 | 0 | ROZPOCET
| VV |  | Součet |  | 394 | [13 empty] | VV | 2 | 4 | -1 | 1 | ROZPOCET
40 | M | 309856300 | šroub nerezový se šestihrannou hlavou M 12 x 180 mm | tis kus | 2.146 |  | 0 | CS ÚRS 2015 01 |  |  | základní |  | 0 | 0.173 | 0.37126 | 0 | 0 | 32 | M | 2 |  |  |  | ROZPOCET | 0 | 0 | 0 | 0 | 0 | 1 | 0 | 16 | 1963465168
| PP |  | šrouby nerezové DIN 931/A4 - 70 M12 x 180 mm | [15 empty] | PP | 2
| VV |  | (394*2*2*1,05)/1000 |  | 1.655 | [13 empty] | VV | 2 | 2 | -1 | 0 | ROZPOCET
| VV |  | 117*2*2*1,05/1000 |  | 0.491 | [13 empty] | VV | 2 | 2 | -1 | 0 | ROZPOCET
| VV |  | Součet |  | 2.146 | [13 empty] | VV | 2 | 4 | -1 | 1 | ROZPOCET
41 | M | 553470870 | stupeň schodišťový lisovaný PZN velikost 30/3 mm 600 x 270 mm | kus | 93.84 |  | 0 | CS ÚRS 2015 01 |  |  | základní |  | 0 | 0.0068 | 0.63811 | 0 | 0 | 32 | M | 2 |  |  |  | ROZPOCET | 0 | 0 | 0 | 0 | 0 | 1 | 0 | 16 | 1025558505
| PP |  | příslušenství stavební kovové stupně schodišťové lisované "P" , oko 30/30 žárově zinkované, DIN 24 531 nosný prut 30/3 mm 600 x 270 mm | [15 empty] | PP | 2
| VV |  | " schodiště E" | [15 empty] | VV | 2 | 1 | -1 | 0 | ROZPOCET
| VV |  | " š. 600 mm" | [15 empty] | VV | 2 | 1 | -1 | 0 | ROZPOCET
| VV |  | 92 |  | 92 | [13 empty] | VV | 2 | 2 | -1 | 0 | ROZPOCET
| VV |  | Součet |  | 92 | [13 empty] | VV | 2 | 4 | -1 | 1 | ROZPOCET
| VV |  | 92*1,02 'Přepočtené koeficientem množství |  | 93.84 | [13 empty] | VV | 2 | 2 | 0 | 1 | ROZPOCET
42 | M | 553470930 | stupeň schodišťový lisovaný PZN velikost 30/3 mm 1000 x 270 mm | kus | 308.04 |  | 0 | CS ÚRS 2015 01 |  |  | základní |  | 0 | 0.0108 | 3.3268 | 0 | 0 | 32 | M | 2 |  |  |  | ROZPOCET | 0 | 0 | 0 | 0 | 0 | 1 | 0 | 16 | -88579384
| PP |  | příslušenství stavební kovové stupně schodišťové lisované "P" , oko 30/30 žárově zinkované, DIN 24 531 nosný prut 30/3 mm 1000 x 270 mm | [15 empty] | PP | 2
| VV |  | " montáž stupňů" | [15 empty] | VV | 2 | 1 | -1 | 0 | ROZPOCET
| VV |  | " schodiště A" | [15 empty] | VV | 2 | 1 | -1 | 0 | ROZPOCET
| VV |  | "š. 100 mm" | [15 empty] | VV | 2 | 1 | -1 | 0 | ROZPOCET
| VV |  | 84 |  | 84 | [13 empty] | VV | 2 | 2 | -1 | 0 | ROZPOCET
| VV |  | " schodiště B" | [15 empty] | VV | 2 | 1 | -1 | 0 | ROZPOCET
| VV |  | "š. 1000mm" | [15 empty] | VV | 2 | 1 | -1 | 0 | ROZPOCET
| VV |  | 73 |  | 73 | [13 empty] | VV | 2 | 2 | -1 | 0 | ROZPOCET
| VV |  | " schodiště C" | [15 empty] | VV | 2 | 1 | -1 | 0 | ROZPOCET
| VV |  | " š. 1000 mm" | [15 empty] | VV | 2 | 1 | -1 | 0 | ROZPOCET
| VV |  | 72 |  | 72 | [13 empty] | VV | 2 | 2 | -1 | 0 | ROZPOCET
| VV |  | " schodiště D" | [15 empty] | VV | 2 | 1 | -1 | 0 | ROZPOCET
| VV |  | " š. 1000 mm" | [15 empty] | VV | 2 | 1 | -1 | 0 | ROZPOCET
| VV |  | 73 |  | 73 | [13 empty] | VV | 2 | 2 | -1 | 0 | ROZPOCET
| VV |  | Součet |  | 302 | [13 empty] | VV | 2 | 4 | -1 | 1 | ROZPOCET
| VV |  | 302*1,02 'Přepočtené koeficientem množství |  | 308.04 | [13 empty] | VV | 2 | 2 | 0 | 1 | ROZPOCET
43 | M | 273143750.M01 | podložka pryžová | kus | 2165.46 |  | 0 |  |  |  | základní |  | 0 | 0 | 0 | 0 | 0 | 32 | M | 2 |  |  |  | ROZPOCET | 0 | 0 | 0 | 0 | 0 | 1 | 0 | 16 | 802132433
| PP |  | podložka pryžová pod patu kolejnic 183X12 | [15 empty] | PP | 2
| VV |  | 1655*1,02 |  | 1688.1 | [13 empty] | VV | 2 | 2 | -1 | 0 | ROZPOCET
| VV |  | 117*2*2*1,02 |  | 477.36 | [13 empty] | VV | 2 | 2 | -1 | 0 | ROZPOCET
| VV |  | Součet |  | 2165.46 | [13 empty] | VV | 2 | 4 | -1 | 1 | ROZPOCET
44 | K | 767210151.R02 | Příplatek za montáž schodišťových stupňů ocelových rovných nebo vřetenových šroubováním v terénu | kus | 394 |  | 0 |  |  |  | základní |  | 0 | 0 | 0 | 0 | 0 | 16 | K | 2 |  |  |  | ROZPOCET | 0 | 0 | 0 | 0 | 0 | 1 | 0 | 16 | -1015083797
| PP |  | Montáž schodišťových stupňů z oceli rovných nebo vřetenových šroubováním | [15 empty] | PP | 2
| VV |  | " montáž stupňů" | [15 empty] | VV | 2 | 1 | -1 | 0 | ROZPOCET
| VV |  | " schodiště A" | [15 empty] | VV | 2 | 1 | -1 | 0 | ROZPOCET
| VV |  | "š. 100 mm" | [15 empty] | VV | 2 | 1 | -1 | 0 | ROZPOCET
| VV |  | 84 |  | 84 | [13 empty] | VV | 2 | 2 | -1 | 0 | ROZPOCET
| VV |  | " schodiště B" | [15 empty] | VV | 2 | 1 | -1 | 0 | ROZPOCET
| VV |  | "š. 1000mm" | [15 empty] | VV | 2 | 1 | -1 | 0 | ROZPOCET
| VV |  | 73 |  | 73 | [13 empty] | VV | 2 | 2 | -1 | 0 | ROZPOCET
| VV |  | " schodiště C" | [15 empty] | VV | 2 | 1 | -1 | 0 | ROZPOCET
| VV |  | " š. 1000 mm" | [15 empty] | VV | 2 | 1 | -1 | 0 | ROZPOCET
| VV |  | 72 |  | 72 | [13 empty] | VV | 2 | 2 | -1 | 0 | ROZPOCET
| VV |  | " schodiště D" | [15 empty] | VV | 2 | 1 | -1 | 0 | ROZPOCET
| VV |  | " š. 1000 mm" | [15 empty] | VV | 2 | 1 | -1 | 0 | ROZPOCET
| VV |  | 73 |  | 73 | [13 empty] | VV | 2 | 2 | -1 | 0 | ROZPOCET
| VV |  | " schodiště E" | [15 empty] | VV | 2 | 1 | -1 | 0 | ROZPOCET
| VV |  | " š. 600 mm" | [15 empty] | VV | 2 | 1 | -1 | 0 | ROZPOCET
| VV |  | 92 |  | 92 | [13 empty] | VV | 2 | 2 | -1 | 0 | ROZPOCET
| VV |  | Součet |  | 394 | [13 empty] | VV | 2 | 4 | -1 | 1 | ROZPOCET
45 | K | 767210151.R03 | Příplatek za montáž schodišťových stupňů ocelových rovných nebo vřetenových šroubováním za sklon | kus | 394 |  | 0 |  |  |  | základní |  | 0 | 0 | 0 | 0 | 0 | 16 | K | 2 |  |  |  | ROZPOCET | 0 | 0 | 0 | 0 | 0 | 1 | 0 | 16 | 1571116299
| PP |  | Montáž schodišťových stupňů z oceli rovných nebo vřetenových šroubováním | [15 empty] | PP | 2
| VV |  | " montáž stupňů" | [15 empty] | VV | 2 | 1 | -1 | 0 | ROZPOCET
| VV |  | " schodiště A" | [15 empty] | VV | 2 | 1 | -1 | 0 | ROZPOCET
| VV |  | "š. 100 mm" | [15 empty] | VV | 2 | 1 | -1 | 0 | ROZPOCET
| VV |  | 84 |  | 84 | [13 empty] | VV | 2 | 2 | -1 | 0 | ROZPOCET
| VV |  | " schodiště B" | [15 empty] | VV | 2 | 1 | -1 | 0 | ROZPOCET
| VV |  | "š. 1000mm" | [15 empty] | VV | 2 | 1 | -1 | 0 | ROZPOCET
| VV |  | 73 |  | 73 | [13 empty] | VV | 2 | 2 | -1 | 0 | ROZPOCET
| VV |  | " schodiště C" | [15 empty] | VV | 2 | 1 | -1 | 0 | ROZPOCET
| VV |  | " š. 1000 mm" | [15 empty] | VV | 2 | 1 | -1 | 0 | ROZPOCET
| VV |  | 72 |  | 72 | [13 empty] | VV | 2 | 2 | -1 | 0 | ROZPOCET
| VV |  | " schodiště D" | [15 empty] | VV | 2 | 1 | -1 | 0 | ROZPOCET
| VV |  | " š. 1000 mm" | [15 empty] | VV | 2 | 1 | -1 | 0 | ROZPOCET
| VV |  | 73 |  | 73 | [13 empty] | VV | 2 | 2 | -1 | 0 | ROZPOCET
| VV |  | " schodiště E" | [15 empty] | VV | 2 | 1 | -1 | 0 | ROZPOCET
| VV |  | " š. 600 mm" | [15 empty] | VV | 2 | 1 | -1 | 0 | ROZPOCET
| VV |  | 92 |  | 92 | [13 empty] | VV | 2 | 2 | -1 | 0 | ROZPOCET
| VV |  | Součet |  | 394 | [13 empty] | VV | 2 | 4 | -1 | 1 | ROZPOCET
46 | K | 767210153.R01 | Montáž schodišťových stupňů ocelových rovných nebo vřetenových svařováním | kus | 117 |  | 0 |  |  |  | základní |  | 0 | 4.7e-05 | 0.005499 | 0 | 0 | 16 | K | 2 |  |  |  | ROZPOCET | 0 | 0 | 0 | 0 | 0 | 1 | 0 | 16 | -693794755
| PP |  | Montáž schodišťových stupňů z oceli rovných nebo vřetenových svařováním | [15 empty] | PP | 2
| VV |  | " schodiště plošin" | [15 empty] | VV | 2 | 1 | -1 | 0 | ROZPOCET
| VV |  | 8+10+7+10*2+7+12+4+15+12*2+10 |  | 117 | [13 empty] | VV | 2 | 2 | -1 | 0 | ROZPOCET
| VV |  | Součet |  | 117 | [13 empty] | VV | 2 | 4 | -1 | 1 | ROZPOCET
47 | M | 553471320 | stupeň schodišťový svařovaný PZN velikost 30/3 mm 1000 x 250 mm | kus | 117 |  | 0 | CS ÚRS 2015 01 |  |  | základní |  | 0 | 0.0091 | 1.0647 | 0 | 0 | 32 | M | 2 |  |  |  | ROZPOCET | 0 | 0 | 0 | 0 | 0 | 1 | 0 | 16 | -924298026
| PP |  | příslušenství stavební kovové stupně schodišťové svařované "SP", oko 30/30 žárově zinkované, DIN 24 531 nosný prut 30/3 mm 1000 x 240 mm | [15 empty] | PP | 2
48 | K | 767210153.R02 | Příplatek za montáž schodišťových stupňů ocelových rovných nebo vřetenových svařováním v terénu | kus | 117 |  | 0 |  |  |  | základní |  | 0 | 4.7e-05 | 0.005499 | 0 | 0 | 16 | K | 2 |  |  |  | ROZPOCET | 0 | 0 | 0 | 0 | 0 | 1 | 0 | 16 | -365911722
| PP |  | Montáž schodišťových stupňů z oceli rovných nebo vřetenových svařováním | [15 empty] | PP | 2
| VV |  | " schodiště plošin" | [15 empty] | VV | 2 | 1 | -1 | 0 | ROZPOCET
| VV |  | 8+10+7+10*2+7+12+4+15+12*2+10 |  | 117 | [13 empty] | VV | 2 | 2 | -1 | 0 | ROZPOCET
| VV |  | Součet |  | 117 | [13 empty] | VV | 2 | 4 | -1 | 1 | ROZPOCET
49 | K | 767210153.R03 | Příplatek za montáž schodišťových stupňů ocelových rovných nebo vřetenových svařováním za sklon | kus | 117 |  | 0 |  |  |  | základní |  | 0 | 4.7e-05 | 0.005499 | 0 | 0 | 16 | K | 2 |  |  |  | ROZPOCET | 0 | 0 | 0 | 0 | 0 | 1 | 0 | 16 | -1590812978
| PP |  | Montáž schodišťových stupňů z oceli rovných nebo vřetenových svařováním | [15 empty] | PP | 2
| VV |  | " schodiště plošin" | [15 empty] | VV | 2 | 1 | -1 | 0 | ROZPOCET
| VV |  | 8+10+7+10*2+7+12+4+15+12*2+10 |  | 117 | [13 empty] | VV | 2 | 2 | -1 | 0 | ROZPOCET
| VV |  | Součet |  | 117 | [13 empty] | VV | 2 | 4 | -1 | 1 | ROZPOCET
50 | K | 767220510.R01 | Montáž zábradlí schodišťového z profilové oceli na ocel konstrukci hmotnosti do 20 kg | m | 861.83 |  | 0 |  |  |  | základní |  | 0 | 0.00011 | 0.094801 | 0 | 0 | 16 | K | 2 |  |  |  | ROZPOCET | 0 | 0 | 0 | 0 | 0 | 1 | 0 | 16 | -920938924
| PP |  | Montáž schodišťového zábradlí z profilové oceli na ocelovou konstrukci, hmotnosti 1 m zábradlí do 20 kg | [15 empty] | PP | 2
| VV |  | " schodiště A" | [15 empty] | VV | 2 | 1 | -1 | 0 | ROZPOCET
| VV |  | (14,79+10,275)*2 |  | 50.13 | [13 empty] | VV | 2 | 2 | -1 | 0 | ROZPOCET
| VV |  | " schodiště B" | [15 empty] | VV | 2 | 1 | -1 | 0 | ROZPOCET
| VV |  | 23,785*2 |  | 47.57 | [13 empty] | VV | 2 | 2 | -1 | 0 | ROZPOCET
| VV |  | " schodiště C" | [15 empty] | VV | 2 | 1 | -1 | 0 | ROZPOCET
| VV |  | (14,5+7,075)*2 |  | 43.15 | [13 empty] | VV | 2 | 2 | -1 | 0 | ROZPOCET
| VV |  | " schodiště D" | [15 empty] | VV | 2 | 1 | -1 | 0 | ROZPOCET
| VV |  | (16,79+1,58+6,1)*2 |  | 48.94 | [13 empty] | VV | 2 | 2 | -1 | 0 | ROZPOCET
| VV |  | " schodiště E" | [15 empty] | VV | 2 | 1 | -1 | 0 | ROZPOCET
| VV |  | (8,54+6,23+9,5)*2 |  | 48.54 | [13 empty] | VV | 2 | 2 | -1 | 0 | ROZPOCET
| VV |  | Mezisoučet |  | 238.33 | [13 empty] | VV | 2 | 3 | -1 | 0 | ROZPOCET
| VV |  | " plošiny" | [15 empty] | VV | 2 | 1 | -1 | 0 | ROZPOCET
| VV |  | (8*2+3*2+4*2+10*2+1+3*2+2*28*4+1*2+6+4*2+4+4*2+3*2+5*2+6*2+3*2+11*2+12+3+12+3*2+1+2)*1,1 |  | 441.1 | [13 empty] | VV | 2 | 2 | -1 | 0 | ROZPOCET
| VV |  | 57,2*2 |  | 114.4 | [13 empty] | VV | 2 | 2 | -1 | 0 | ROZPOCET
| VV |  | Mezisoučet |  | 555.5 | [13 empty] | VV | 2 | 3 | -1 | 0 | ROZPOCET
| VV |  | " lávka Ii" | [15 empty] | VV | 2 | 1 | -1 | 0 | ROZPOCET
| VV |  | 11*2*1,25 |  | 27.5 | [13 empty] | VV | 2 | 2 | -1 | 0 | ROZPOCET
| VV |  | " lávka I" | [15 empty] | VV | 2 | 1 | -1 | 0 | ROZPOCET
| VV |  | 5*2*1,25 |  | 12.5 | [13 empty] | VV | 2 | 2 | -1 | 0 | ROZPOCET
| VV |  | Mezisoučet |  | 40 | [13 empty] | VV | 2 | 3 | -1 | 0 | ROZPOCET
| VV |  | "chodník" | [15 empty] | VV | 2 | 1 | -1 | 0 | ROZPOCET
| VV |  | 14*2 |  | 28 | [13 empty] | VV | 2 | 2 | -1 | 0 | ROZPOCET
| VV |  | Mezisoučet |  | 28 | [13 empty] | VV | 2 | 3 | -1 | 0 | ROZPOCET
| VV |  | Součet |  | 861.83 | [13 empty] | VV | 2 | 4 | -1 | 1 | ROZPOCET
51 | M | 145502460 | profil ocelový čtvercový svařovaný 50x50x3 mm | t | 4.135 |  | 0 | CS ÚRS 2015 01 |  |  | základní |  | 0 | 1 | 4.135 | 0 | 0 | 32 | M | 2 |  |  |  | ROZPOCET | 0 | 0 | 0 | 0 | 0 | 1 | 0 | 16 | -467855910
| PP |  | profily ocelové tenkostěnné uzavřené svařované profily čtvercové, jakost 11 375, délka 6m 50x50x3 mm | [15 empty] | PP | 2
| P |  | Poznámka k položce: Hmotnost: 4,53kg/m | [15 empty] | P | 2
| VV |  | " schodiště A" | [15 empty] | VV | 2 | 1 | -1 | 0 | ROZPOCET
| VV |  | (22*2*1,25*4,35)*1,15*0,001 |  | 0.275 | [13 empty] | VV | 2 | 2 | -1 | 0 | ROZPOCET
| VV |  | " schodiště B" | [15 empty] | VV | 2 | 1 | -1 | 0 | ROZPOCET
| VV |  | (19*2*1,25*4,35)*1,15*0,001 |  | 0.238 | [13 empty] | VV | 2 | 2 | -1 | 0 | ROZPOCET
| VV |  | " schodiště C" | [15 empty] | VV | 2 | 1 | -1 | 0 | ROZPOCET
| VV |  | (20*2*1,25*4,35)*1,15*0,001 |  | 0.25 | [13 empty] | VV | 2 | 2 | -1 | 0 | ROZPOCET
| VV |  | " schodiště D" | [15 empty] | VV | 2 | 1 | -1 | 0 | ROZPOCET
| VV |  | (19*2*1,25*4,35)*1,15*0,001 |  | 0.238 | [13 empty] | VV | 2 | 2 | -1 | 0 | ROZPOCET
| VV |  | Mezisoučet |  | 1.001 | [13 empty] | VV | 2 | 3 | -1 | 0 | ROZPOCET
| VV |  | "plošiny" | [15 empty] | VV | 2 | 1 | -1 | 0 | ROZPOCET
| VV |  | 441/1*1,25*4,35*1,15*0,001 |  | 2.758 | [13 empty] | VV | 2 | 2 | -1 | 0 | ROZPOCET
| VV |  | Mezisoučet |  | 2.758 | [13 empty] | VV | 2 | 3 | -1 | 0 | ROZPOCET
| VV |  | " lávka II" | [15 empty] | VV | 2 | 1 | -1 | 0 | ROZPOCET
| VV |  | 11*2*1,25*4,35*1,15*0,001 |  | 0.138 | [13 empty] | VV | 2 | 2 | -1 | 0 | ROZPOCET
| VV |  | " lávka I" | [15 empty] | VV | 2 | 1 | -1 | 0 | ROZPOCET
| VV |  | 5*2*1,25*4,35*1,15*0,001 |  | 0.063 | [13 empty] | VV | 2 | 2 | -1 | 0 | ROZPOCET
| VV |  | Mezisoučet |  | 0.201 | [13 empty] | VV | 2 | 3 | -1 | 0 | ROZPOCET
| VV |  | "chodník" | [15 empty] | VV | 2 | 1 | -1 | 0 | ROZPOCET
| VV |  | 14*2*1,25*4,35*1,15*0,001 |  | 0.175 | [13 empty] | VV | 2 | 2 | -1 | 0 | ROZPOCET
| VV |  | Mezisoučet |  | 0.175 | [13 empty] | VV | 2 | 3 | -1 | 0 | ROZPOCET
| VV |  | Součet |  | 4.135 | [13 empty] | VV | 2 | 4 | -1 | 1 | ROZPOCET
52 | M | 145502280 | profil ocelový čtvercový svařovaný 30x30x3 mm | t | 0.213 |  | 0 | CS ÚRS 2015 01 |  |  | základní |  | 0 | 1 | 0.213 | 0 | 0 | 32 | M | 2 |  |  |  | ROZPOCET | 0 | 0 | 0 | 0 | 0 | 1 | 0 | 16 | -1238244478
| PP |  | profily ocelové tenkostěnné uzavřené svařované profily čtvercové, jakost 11 375, délka 6m 30x30x3 mm | [15 empty] | PP | 2
| P |  | Poznámka k položce: Hmotnost: 2,5kg/m | [15 empty] | P | 2
| VV |  | " schodiště E" | [15 empty] | VV | 2 | 1 | -1 | 0 | ROZPOCET
| VV |  | (17*2*1,25*4,35)*1,15*0,001 |  | 0.213 | [13 empty] | VV | 2 | 2 | -1 | 0 | ROZPOCET
| VV |  | Součet |  | 0.213 | [13 empty] | VV | 2 | 4 | -1 | 1 | ROZPOCET
53 | M | 130103520 | ocel pásová válcovaná za studena 20 x 3 mm | t | 0.021 |  | 0 | CS ÚRS 2015 01 |  |  | základní |  | 0 | 1 | 0.021 | 0 | 0 | 32 | M | 2 |  |  |  | ROZPOCET | 0 | 0 | 0 | 0 | 0 | 1 | 0 | 16 | 552354720
| PP |  | ocel profilová v jakosti 11 375 ocel pásová válcovaná za studena 20 x 3 mm | [15 empty] | PP | 2
| P |  | Poznámka k položce: Hmotnost: 0,47 kg/m | [15 empty] | P | 2
| VV |  | " schodiště A" | [15 empty] | VV | 2 | 1 | -1 | 0 | ROZPOCET
| VV |  | (22*2*0,2*0,471)*1,15*0,001 |  | 0.005 | [13 empty] | VV | 2 | 2 | -1 | 0 | ROZPOCET
| VV |  | " schodiště B" | [15 empty] | VV | 2 | 1 | -1 | 0 | ROZPOCET
| VV |  | (19*2*0,2*0,471)*1,15*0,001 |  | 0.004 | [13 empty] | VV | 2 | 2 | -1 | 0 | ROZPOCET
| VV |  | " schodiště C" | [15 empty] | VV | 2 | 1 | -1 | 0 | ROZPOCET
| VV |  | (20*2*0,2*0,471)*1,15*0,001 |  | 0.004 | [13 empty] | VV | 2 | 2 | -1 | 0 | ROZPOCET
| VV |  | " schodiště D" | [15 empty] | VV | 2 | 1 | -1 | 0 | ROZPOCET
| VV |  | (19*2*0,2*0,471)*1,15*0,001 |  | 0.004 | [13 empty] | VV | 2 | 2 | -1 | 0 | ROZPOCET
| VV |  | " schodiště E" | [15 empty] | VV | 2 | 1 | -1 | 0 | ROZPOCET
| VV |  | (17*2*0,2*0,471)*1,15*0,001 |  | 0.004 | [13 empty] | VV | 2 | 2 | -1 | 0 | ROZPOCET
| VV |  | Součet |  | 0.021 | [13 empty] | VV | 2 | 4 | -1 | 1 | ROZPOCET
54 | M | 130103591.M02 | ocel plochá 50 x 8 mm | t | 0.996 |  | 0 |  |  |  | základní |  | 0 | 1 | 0.996 | 0 | 0 | 32 | M | 2 |  |  |  | ROZPOCET | 0 | 0 | 0 | 0 | 0 | 1 | 0 | 16 | 1368904034
| PP |  | ocel profilová v jakosti 11 375 ocel pásová válcovaná za studena 50 x 3 mm | [15 empty] | PP | 2
| P |  | Poznámka k položce: Hmotnost: 1,20 kg/m | [15 empty] | P | 2
| VV |  | 441*0,15*10,4*1,15*0,001 |  | 0.791 | [13 empty] | VV | 2 | 2 | -1 | 0 | ROZPOCET
| VV |  | 57,2*2*0,15*10,4*1,15*0,001 |  | 0.205 | [13 empty] | VV | 2 | 2 | -1 | 0 | ROZPOCET
| VV |  | Součet |  | 0.996 | [13 empty] | VV | 2 | 4 | -1 | 1 | ROZPOCET
55 | M | 130103560.M01 | ocel pásová válcovaná za studena 30 x 5 mm | t | 2.174 |  | 0 |  |  |  | základní |  | 0 | 1 | 2.174 | 0 | 0 | 32 | M | 2 |  |  |  | ROZPOCET | 0 | 0 | 0 | 0 | 0 | 1 | 0 | 16 | -1796834491
| PP |  | ocel profilová v jakosti 11 375 ocel pásová válcovaná za studena 30 x 4 mm | [15 empty] | PP | 2
| P |  | Poznámka k položce: Hmotnost: 0,94 kg/m | [15 empty] | P | 2
| VV |  | " schodiště A" | [15 empty] | VV | 2 | 1 | -1 | 0 | ROZPOCET
| VV |  | (14,79+10,275)*2*1,15*0,962*0,001 |  | 0.055 | [13 empty] | VV | 2 | 2 | -1 | 0 | ROZPOCET
| VV |  | " schodiště B" | [15 empty] | VV | 2 | 1 | -1 | 0 | ROZPOCET
| VV |  | 23,785*2*1,15*0,962*0,001 |  | 0.053 | [13 empty] | VV | 2 | 2 | -1 | 0 | ROZPOCET
| VV |  | " schodiště C" | [15 empty] | VV | 2 | 1 | -1 | 0 | ROZPOCET
| VV |  | (14,5+7,075)*2*1,15*0,962*0,001 |  | 0.048 | [13 empty] | VV | 2 | 2 | -1 | 0 | ROZPOCET
| VV |  | " schodiště D" | [15 empty] | VV | 2 | 1 | -1 | 0 | ROZPOCET
| VV |  | (16,79+1,58+6,1)*2*1,15*0,962*0,001 |  | 0.054 | [13 empty] | VV | 2 | 2 | -1 | 0 | ROZPOCET
| VV |  | " schodiště E" | [15 empty] | VV | 2 | 1 | -1 | 0 | ROZPOCET
| VV |  | (3,3+8,54+9,5)*2*1,15*0,962*0,001 |  | 0.047 | [13 empty] | VV | 2 | 2 | -1 | 0 | ROZPOCET
| VV |  | Mezisoučet |  | 0.257 | [13 empty] | VV | 2 | 3 | -1 | 0 | ROZPOCET
| VV |  | "plošiny" | [15 empty] | VV | 2 | 1 | -1 | 0 | ROZPOCET
| VV |  | 441,1*1,15*0,962*0,001 |  | 0.488 | [13 empty] | VV | 2 | 2 | -1 | 0 | ROZPOCET
| VV |  | " lávka Ia II" | [15 empty] | VV | 2 | 1 | -1 | 0 | ROZPOCET
| VV |  | (12,1*2+5,3*2)*1,15*0,962*0,001 |  | 0.038 | [13 empty] | VV | 2 | 2 | -1 | 0 | ROZPOCET
| VV |  | (22+12)*0,2*0,2 |  | 1.36 | [13 empty] | VV | 2 | 2 | -1 | 0 | ROZPOCET
| VV |  | Mezisoučet |  | 1.886 | [13 empty] | VV | 2 | 3 | -1 | 0 | ROZPOCET
| VV |  | "chodník" | [15 empty] | VV | 2 | 1 | -1 | 0 | ROZPOCET
| VV |  | 14*2*1,15*0,962*0,001 |  | 0.031 | [13 empty] | VV | 2 | 2 | -1 | 0 | ROZPOCET
| VV |  | Mezisoučet |  | 0.031 | [13 empty] | VV | 2 | 3 | -1 | 0 | ROZPOCET
| VV |  | Součet |  | 2.174 | [13 empty] | VV | 2 | 4 | -1 | 1 | ROZPOCET
56 | M | 309856300 | šroub nerezový se šestihrannou hlavou M 12 x 180 mm | tis kus | 2.931 |  | 0 | CS ÚRS 2015 01 |  |  | základní |  | 0 | 0.173 | 0.50706 | 0 | 0 | 32 | M | 2 |  |  |  | ROZPOCET | 0 | 0 | 0 | 0 | 0 | 1 | 0 | 16 | 1051914077
| PP |  | šrouby nerezové DIN 931/A4 - 70 M12 x 180 mm | [15 empty] | PP | 2
| VV |  | " schodiště A" | [15 empty] | VV | 2 | 1 | -1 | 0 | ROZPOCET
| VV |  | (22*2*2)*1,05/1000 |  | 0.092 | [13 empty] | VV | 2 | 2 | -1 | 0 | ROZPOCET
| VV |  | " schodiště B" | [15 empty] | VV | 2 | 1 | -1 | 0 | ROZPOCET
| VV |  | (19*2*2)*1,05/1000 |  | 0.08 | [13 empty] | VV | 2 | 2 | -1 | 0 | ROZPOCET
| VV |  | " schodiště C" | [15 empty] | VV | 2 | 1 | -1 | 0 | ROZPOCET
| VV |  | (20*2*2)*1,05/1000 |  | 0.084 | [13 empty] | VV | 2 | 2 | -1 | 0 | ROZPOCET
| VV |  | " schodiště D" | [15 empty] | VV | 2 | 1 | -1 | 0 | ROZPOCET
| VV |  | (19*2*2)*1,05/1000 |  | 0.08 | [13 empty] | VV | 2 | 2 | -1 | 0 | ROZPOCET
| VV |  | " schodiště E" | [15 empty] | VV | 2 | 1 | -1 | 0 | ROZPOCET
| VV |  | (17*2*2)*1,05/1000 |  | 0.071 | [13 empty] | VV | 2 | 2 | -1 | 0 | ROZPOCET
| VV |  | Mezisoučet |  | 0.407 | [13 empty] | VV | 2 | 3 | -1 | 0 | ROZPOCET
| VV |  | " plošina" | [15 empty] | VV | 2 | 1 | -1 | 0 | ROZPOCET
| VV |  | 441*4*1,05/1000 |  | 1.852 | [13 empty] | VV | 2 | 2 | -1 | 0 | ROZPOCET
| VV |  | Mezisoučet |  | 1.852 | [13 empty] | VV | 2 | 3 | -1 | 0 | ROZPOCET
| VV |  | " lávka I a II" | [15 empty] | VV | 2 | 1 | -1 | 0 | ROZPOCET
| VV |  | (11*2*2+5*2*2)*1,05/100 |  | 0.672 | [13 empty] | VV | 2 | 2 | -1 | 0 | ROZPOCET
| VV |  | Mezisoučet |  | 0.672 | [13 empty] | VV | 2 | 3 | -1 | 0 | ROZPOCET
| VV |  | Součet |  | 2.931 | [13 empty] | VV | 2 | 4 | -1 | 1 | ROZPOCET
57 | M | 273143750.M01 | podložka pryžová | kus | 2326 |  | 0 |  |  |  | základní |  | 0 | 0 | 0 | 0 | 0 | 32 | M | 2 |  |  |  | ROZPOCET | 0 | 0 | 0 | 0 | 0 | 1 | 0 | 16 | -1038043709
| PP |  | podložka pryžová pod patu kolejnic 183X12 | [15 empty] | PP | 2
| VV |  | "schodiště" | [15 empty] | VV | 2 | 1 | -1 | 0 | ROZPOCET
| VV |  | 407 |  | 407 | [13 empty] | VV | 2 | 2 | -1 | 0 | ROZPOCET
| VV |  | "plošina" | [15 empty] | VV | 2 | 1 | -1 | 0 | ROZPOCET
| VV |  | 1852 |  | 1852 | [13 empty] | VV | 2 | 2 | -1 | 0 | ROZPOCET
| VV |  | "Lávky"67 |  | 67 | [13 empty] | VV | 2 | 2 | -1 | 0 | ROZPOCET
| VV |  | Součet |  | 2326 | [13 empty] | VV | 2 | 4 | -1 | 1 | ROZPOCET
58 | K | 767220510.R02 | Příplatek za montáž zábradlí schodišťového z profilové oceli na ocel konstrukci hmotnosti do 20 kg v terénu | m | 861.83 |  | 0 |  |  |  | základní |  | 0 | 0 | 0 | 0 | 0 | 16 | K | 2 |  |  |  | ROZPOCET | 0 | 0 | 0 | 0 | 0 | 1 | 0 | 16 | 691191176
| PP |  | Montáž schodišťového zábradlí z profilové oceli na ocelovou konstrukci, hmotnosti 1 m zábradlí do 20 kg | [15 empty] | PP | 2
59 | K | 767220510.R03 | Příplatek za montáž zábradlí schodišťového z profilové oceli na ocel konstrukci hmotnosti do 20 kg za sklon | m | 861.83 |  | 0 |  |  |  | základní |  | 0 | 0 | 0 | 0 | 0 | 16 | K | 2 |  |  |  | ROZPOCET | 0 | 0 | 0 | 0 | 0 | 1 | 0 | 16 | -1837126159
| PP |  | Montáž schodišťového zábradlí z profilové oceli na ocelovou konstrukci, hmotnosti 1 m zábradlí do 20 kg | [15 empty] | PP | 2
60 | K | 767220551.R01 | Montáž a dodávka výstupní schodiště - podpěrný prvek včetně uchycení a kotvení s pryžovou podložkou do výstupků ve skále | kus | 4 |  | 0 |  |  |  | základní |  | 0 | 0.00019 | 0.00076 | 0 | 0 | 16 | K | 2 |  |  |  | ROZPOCET | 0 | 0 | 0 | 0 | 0 | 1 | 0 | 16 | 206345866
| PP |  | Montáž schodišťového zábradlí osazení samostatného sloupku | [15 empty] | PP | 2
| VV |  | 4 |  | 4 | [13 empty] | VV | 2 | 2 | -1 | 1 | ROZPOCET
61 | K | 767220560.R01 | Montáž madel ocelových s upevněním na sloupky | m | 44.814 |  | 0 |  |  |  | základní |  | 0 | 0.000188 | 0.008425 | 0 | 0 | 16 | K | 2 |  |  |  | ROZPOCET | 0 | 0 | 0 | 0 | 0 | 1 | 0 | 16 | 803848894
| PP |  | Montáž schodišťového zábradlí osazení samostatného sloupku | [15 empty] | PP | 2
| VV |  | " schodiště E" | [15 empty] | VV | 2 | 1 | -1 | 0 | ROZPOCET
| VV |  | (3,3+8,54+9,5)*2*1,05 |  | 44.814 | [13 empty] | VV | 2 | 2 | -1 | 0 | ROZPOCET
| VV |  | Součet |  | 44.814 | [13 empty] | VV | 2 | 4 | -1 | 1 | ROZPOCET
62 | M | 130103591.M01 | ocel plochá 50 x 8 mm | t | 0.056 |  | 0 |  |  |  | základní |  | 0 | 1 | 0.056 | 0 | 0 | 32 | M | 2 |  |  |  | ROZPOCET | 0 | 0 | 0 | 0 | 0 | 1 | 0 | 16 | 1006288775
| PP |  | ocel profilová v jakosti 11 375 ocel pásová válcovaná za studena 50 x 3 mm | [15 empty] | PP | 2
| P |  | Poznámka k položce: Hmotnost: 1,20 kg/m | [15 empty] | P | 2
| VV |  | " schodiště E" | [15 empty] | VV | 2 | 1 | -1 | 0 | ROZPOCET
| VV |  | (3,3+8,54+9,5)*2*1,05*1,09*1,15*0,001 |  | 0.056 | [13 empty] | VV | 2 | 2 | -1 | 1 | ROZPOCET
63 | K | 767250111 | Montáž ocelových podest šroubováním | m2 | 397.41 |  | 0 | CS ÚRS 2015 01 |  |  | základní |  | 0 | 0 | 0 | 0 | 0 | 16 | K | 2 |  |  |  | ROZPOCET | 0 | 0 | 0 | 0 | 0 | 1 | 0 | 16 | 666897870
| PP |  | Montáž podest z oceli šroubováním | [15 empty] | PP | 2
| VV |  | " podesty" | [15 empty] | VV | 2 | 1 | -1 | 0 | ROZPOCET
| VV |  | 95*2*2 |  | 380 | [13 empty] | VV | 2 | 2 | -1 | 0 | ROZPOCET
| VV |  | " lávka II" | [15 empty] | VV | 2 | 1 | -1 | 0 | ROZPOCET
| VV |  | 12,11*1 |  | 12.11 | [13 empty] | VV | 2 | 2 | -1 | 0 | ROZPOCET
| VV |  | "lávka I" | [15 empty] | VV | 2 | 1 | -1 | 0 | ROZPOCET
| VV |  | 5,3*1 |  | 5.3 | [13 empty] | VV | 2 | 2 | -1 | 0 | ROZPOCET
| VV |  | Součet |  | 397.41 | [13 empty] | VV | 2 | 4 | -1 | 1 | ROZPOCET
64 | M | 553470360 | rošt podlahový lisovaný PZN velikost 40/3 mm 1000 x 1000 mm | kus | 784.77 |  | 0 | CS ÚRS 2015 01 |  |  | základní |  | 0 | 0.04 | 31.3908 | 0 | 0 | 32 | M | 2 |  |  |  | ROZPOCET | 0 | 0 | 0 | 0 | 0 | 1 | 0 | 16 | 1542560133
| PP |  | příslušenství stavební kovové rošty ocelové podlahové lisované "P" , oko 30/30 žárově zinkované, DIN 24 537 nosný prut 40/3 mm 1000 x 1000 mm | [15 empty] | PP | 2
| VV |  | 380*2,02 |  | 767.6 | [13 empty] | VV | 2 | 2 | -1 | 0 | ROZPOCET
| VV |  | 12,*1,01 |  | 12.12 | [13 empty] | VV | 2 | 2 | -1 | 0 | ROZPOCET
| VV |  | 5*1,01 |  | 5.05 | [13 empty] | VV | 2 | 2 | -1 | 0 | ROZPOCET
| VV |  | Součet |  | 784.77 | [13 empty] | VV | 2 | 4 | -1 | 1 | ROZPOCET
65 | K | 767590120.R01 | Montáž podlahového roštu šroubovaného | kg | 12127.32 |  | 0 |  |  |  | základní |  | 0 | 5e-05 | 0.60637 | 0 | 0 | 16 | K | 2 |  |  |  | ROZPOCET | 0 | 0 | 0 | 0 | 0 | 1 | 0 | 16 | 860940926
| PP |  | Montáž podlahových konstrukcí podlahových roštů, podlah připevněných šroubováním | [15 empty] | PP | 2
| VV |  | " nosná ocelová konstrukce plošin" | [15 empty] | VV | 2 | 1 | -1 | 0 | ROZPOCET
| VV |  | " UPE 100" | [15 empty] | VV | 2 | 1 | -1 | 0 | ROZPOCET
| VV |  | 8*10,6*1,08*95 |  | 8700.48 | [13 empty] | VV | 2 | 2 | -1 | 0 | ROZPOCET
| VV |  | " HEA 100" | [15 empty] | VV | 2 | 1 | -1 | 0 | ROZPOCET
| VV |  | 2*16,7*1,08*95 |  | 3426.84 | [13 empty] | VV | 2 | 2 | -1 | 0 | ROZPOCET
| VV |  | Součet |  | 12127.32 | [13 empty] | VV | 2 | 4 | -1 | 1 | ROZPOCET
66 | M | 130109200 | ocel profilová UPE, v jakosti 11 375, h=100 mm | t | 9.264 |  | 0 | CS ÚRS 2015 01 |  |  | základní |  | 0 | 1 | 9.264 | 0 | 0 | 32 | M | 2 |  |  |  | ROZPOCET | 0 | 0 | 0 | 0 | 0 | 1 | 0 | 16 | -1761916078
| PP |  | ocel profilová v jakosti 11 375 ocel profilová U UE h=200 mm | [15 empty] | PP | 2
| P |  | Poznámka k položce: Hmotnost: 18,40 kg/m | [15 empty] | P | 2
| VV |  | " UPE 100" | [15 empty] | VV | 2 | 1 | -1 | 0 | ROZPOCET
| VV |  | 8*10,6*1,15*95*0,001 |  | 9.264 | [13 empty] | VV | 2 | 2 | -1 | 0 | ROZPOCET
| VV |  | Součet |  | 9.264 | [13 empty] | VV | 2 | 4 | -1 | 1 | ROZPOCET
67 | M | 130109500 | ocel profilová HE-A, v jakosti 11 375, h=100 mm | t | 3.649 |  | 0 | CS ÚRS 2015 01 |  |  | základní |  | 0 | 1 | 3.649 | 0 | 0 | 32 | M | 2 |  |  |  | ROZPOCET | 0 | 0 | 0 | 0 | 0 | 1 | 0 | 16 | -1996314582
| PP |  | ocel profilová v jakosti 11 375 ocel profilová H ocel profilová HE-A h=100 mm | [15 empty] | PP | 2
| P |  | Poznámka k položce: Hmotnost: 17,10 kg/m | [15 empty] | P | 2
| VV |  | " HEA 100" | [15 empty] | VV | 2 | 1 | -1 | 0 | ROZPOCET
| VV |  | 2*16,7*1,15*95*0,001 |  | 3.649 | [13 empty] | VV | 2 | 2 | -1 | 0 | ROZPOCET
| VV |  | Součet |  | 3.649 | [13 empty] | VV | 2 | 4 | -1 | 1 | ROZPOCET
68 | M | 590552405.M01 | noha stavitelná 250-400 mm s pryžovou podložkou a uchycením pro plošinu - komplet | kus | 60 |  | 0 |  |  |  | základní |  | 0 | 0.00015 | 0.009 | 0 | 0 | 32 | M | 2 |  |  |  | ROZPOCET | 0 | 0 | 0 | 0 | 0 | 1 | 0 | 16 | 966435118
| PP |  | odvětrané fasády konstrukce fasádní nosné kovové patky hliníkové - příchytky pro systém skrytého spoje 60x20x2x50 mm patka stavitelná | [15 empty] | PP | 2
69 | M | 309111140 | šroub spojovací pro plošiny - komplet uchycenízápustný s čočkovitou hlavou s křížovou drážkou DIN 966/A2 M 6 x 12 mm | 100 kus | 11.4 |  | 0 | CS ÚRS 2015 01 |  |  | základní |  | 0 | 0.00031 | 0.003534 | 0 | 0 | 32 | M | 2 |  |  |  | ROZPOCET | 0 | 0 | 0 | 0 | 0 | 1 | 0 | 16 | 107841317
| PP |  | šrouby hrubé a přesné šroub Climadur-Dabo SW 8 R-4,8 k upevnění tepelných izolací a hydroizolací M 6 x 12 mm | [15 empty] | PP | 2
| VV |  | 12*95/100 |  | 11.4 | [13 empty] | VV | 2 | 2 | -1 | 1 | ROZPOCET
70 | K | 767590192.R01 | Příplatek k montáži podlahového roštu za úpravu roštu ( krácení ) | m | 29.8 |  | 0 |  |  |  | základní |  | 0 | 0 | 0 | 0 | 0 | 16 | K | 2 |  |  |  | ROZPOCET | 0 | 0 | 0 | 0 | 0 | 1 | 0 | 16 | 1019805015
| PP |  | Montáž podlahových konstrukcí podlahových roštů, podlah připevněných Příplatek k cenám za úpravu roštů (krácení) | [15 empty] | PP | 2
| VV |  | 1,2*2*2+1*2+1*2+1+1+1+1+1+8+2+1+1+2+1+1 |  | 29.8 | [13 empty] | VV | 2 | 2 | -1 | 0 | ROZPOCET
| VV |  | Součet |  | 29.8 | [13 empty] | VV | 2 | 4 | -1 | 1 | ROZPOCET
| D | 789 | Povrchové úpravy ocelových konstrukcí a technologických zařízení |  |  |  | 0 | [5 empty] | 0 |  | 2.0813 |  | 0 | 2 | D | 1 |  |  |  | ROZPOCET | [6 empty] | 0
71 | K | 789411125.R01 | Povrchová úprava ocelových konstrukcí | m2 | 1238.89 |  | 0 |  |  |  | základní |  | 0 | 0.00168 | 2.0813 | 0 | 0 | 16 | K | 2 |  |  |  | ROZPOCET | 0 | 0 | 0 | 0 | 0 | 1 | 0 | 16 | -820815089
| PP |  | Žárové stříkání zařízení s povrchem nečlenitým vyjma vnitřních povrchů uzavřených nádob zinkem, tloušťky 200 µm (2,140 kg Zn/m2) | [15 empty] | PP | 2
| VV |  | " nátěry UPE 200" | [15 empty] | VV | 2 | 1 | -1 | 0 | ROZPOCET
| VV |  | 273*0,671 |  | 183.183 | [13 empty] | VV | 2 | 2 | -1 | 0 | ROZPOCET
| VV |  | " lávka I" | [15 empty] | VV | 2 | 1 | -1 | 0 | ROZPOCET
| VV |  | 5,3*2*0,671 |  | 7.113 | [13 empty] | VV | 2 | 2 | -1 | 0 | ROZPOCET
| VV |  | 1*0,184 |  | 0.184 | [13 empty] | VV | 2 | 2 | -1 | 0 | ROZPOCET
| VV |  | " lávka II" | [15 empty] | VV | 2 | 1 | -1 | 0 | ROZPOCET
| VV |  | 12,11*2*1,04+1*0,184 |  | 25.373 | [13 empty] | VV | 2 | 2 | -1 | 0 | ROZPOCET
| VV |  | " chodník" | [15 empty] | VV | 2 | 1 | -1 | 0 | ROZPOCET
| VV |  | 14*2*0,671 |  | 18.788 | [13 empty] | VV | 2 | 2 | -1 | 0 | ROZPOCET
| VV |  | Mezisoučet |  | 234.641 | [13 empty] | VV | 2 | 3 | -1 | 0 | ROZPOCET
| VV |  | " schodiště A" | [15 empty] | VV | 2 | 1 | -1 | 0 | ROZPOCET
| VV |  | (22*2*1,25*0,2) |  | 11 | [13 empty] | VV | 2 | 2 | -1 | 0 | ROZPOCET
| VV |  | " schodiště B" | [15 empty] | VV | 2 | 1 | -1 | 0 | ROZPOCET
| VV |  | (19*2*1,25*0,2) |  | 9.5 | [13 empty] | VV | 2 | 2 | -1 | 0 | ROZPOCET
| VV |  | " schodiště C" | [15 empty] | VV | 2 | 1 | -1 | 0 | ROZPOCET
| VV |  | (20*2*1,25*0,2) |  | 10 | [13 empty] | VV | 2 | 2 | -1 | 0 | ROZPOCET
| VV |  | " schodiště D" | [15 empty] | VV | 2 | 1 | -1 | 0 | ROZPOCET
| VV |  | (19*2*1,25*0,2) |  | 9.5 | [13 empty] | VV | 2 | 2 | -1 | 0 | ROZPOCET
| VV |  | " schodiště E" | [15 empty] | VV | 2 | 1 | -1 | 0 | ROZPOCET
| VV |  | (17*2*1,25*0,2) |  | 8.5 | [13 empty] | VV | 2 | 2 | -1 | 0 | ROZPOCET
| VV |  | 194*0,2*2*0,2 |  | 15.52 | [13 empty] | VV | 2 | 2 | -1 | 0 | ROZPOCET
| VV |  | 194*1,25*0,2 |  | 48.5 | [13 empty] | VV | 2 | 2 | -1 | 0 | ROZPOCET
| VV |  | " schodiště A" | [15 empty] | VV | 2 | 1 | -1 | 0 | ROZPOCET
| VV |  | (14,79+10,275)*2*0,1 |  | 5.013 | [13 empty] | VV | 2 | 2 | -1 | 0 | ROZPOCET
| VV |  | " schodiště B" | [15 empty] | VV | 2 | 1 | -1 | 0 | ROZPOCET
| VV |  | 23,785*2*0,1 |  | 4.757 | [13 empty] | VV | 2 | 2 | -1 | 0 | ROZPOCET
| VV |  | " schodiště C" | [15 empty] | VV | 2 | 1 | -1 | 0 | ROZPOCET
| VV |  | (14,5+7,075)*2*0,1 |  | 4.315 | [13 empty] | VV | 2 | 2 | -1 | 0 | ROZPOCET
| VV |  | " schodiště D" | [15 empty] | VV | 2 | 1 | -1 | 0 | ROZPOCET
| VV |  | (16,79+1,58+6,1)*2*0,1 |  | 4.894 | [13 empty] | VV | 2 | 2 | -1 | 0 | ROZPOCET
| VV |  | " schodiště E" | [15 empty] | VV | 2 | 1 | -1 | 0 | ROZPOCET
| VV |  | (3,3+8,54+9,5)*2*0,1 |  | 4.268 | [13 empty] | VV | 2 | 2 | -1 | 0 | ROZPOCET
| VV |  | Mezisoučet |  | 135.767 | [13 empty] | VV | 2 | 3 | -1 | 0 | ROZPOCET
| VV |  | " UPE 100" | [15 empty] | VV | 2 | 1 | -1 | 0 | ROZPOCET
| VV |  | 8*1,05*95*0,402 |  | 320.796 | [13 empty] | VV | 2 | 2 | -1 | 0 | ROZPOCET
| VV |  | " HEA 100" | [15 empty] | VV | 2 | 1 | -1 | 0 | ROZPOCET
| VV |  | 2*1,05*95*0,561 |  | 111.92 | [13 empty] | VV | 2 | 2 | -1 | 0 | ROZPOCET
| VV |  | 441*0,2*2+441*1,25*0,2+441*0,1 |  | 330.75 | [13 empty] | VV | 2 | 2 | -1 | 0 | ROZPOCET
| VV |  | Mezisoučet |  | 763.466 | [13 empty] | VV | 2 | 3 | -1 | 0 | ROZPOCET
| VV |  | "plošiny" | [15 empty] | VV | 2 | 1 | -1 | 0 | ROZPOCET
| VV |  | (2+2+2+2+3+2+3,5+4+1,5+3,6+3)*2*0,25*2 |  | 28.6 | [13 empty] | VV | 2 | 2 | -1 | 0 | ROZPOCET
| VV |  | Mezisoučet |  | 28.6 | [13 empty] | VV | 2 | 3 | -1 | 0 | ROZPOCET
| VV |  | "lávky" | [15 empty] | VV | 2 | 1 | -1 | 0 | ROZPOCET
| VV |  | (11*2+5*2)*1,25*0,1 |  | 4 | [13 empty] | VV | 2 | 2 | -1 | 0 | ROZPOCET
| VV |  | (11,1*2+5,3*2)*1,1*0,2 |  | 7.216 | [13 empty] | VV | 2 | 2 | -1 | 0 | ROZPOCET
| VV |  | Mezisoučet |  | 11.216 | [13 empty] | VV | 2 | 3 | -1 | 0 | ROZPOCET
| VV |  | "chodník" | [15 empty] | VV | 2 | 1 | -1 | 0 | ROZPOCET
| VV |  | 14*2*1,25*0,2 |  | 7 | [13 empty] | VV | 2 | 2 | -1 | 0 | ROZPOCET
| VV |  | Mezisoučet |  | 7 | [13 empty] | VV | 2 | 3 | -1 | 0 | ROZPOCET
| VV |  | 20,7*2+14*0,6*2 |  | 58.2 | [13 empty] | VV | 2 | 2 | -1 | 0 | ROZPOCET
| VV |  | Mezisoučet |  | 58.2 | [13 empty] | VV | 2 | 3 | -1 | 0 | ROZPOCET
| VV |  | Součet |  | 1238.89 | [13 empty] | VV | 2 | 4 | -1 | 1 | ROZPOCET
| D | M | Práce a dodávky M |  |  |  | 0 | [5 empty] | 0 |  | 0.82164 |  | 0 | 3 | D | 0 |  |  |  | ROZPOCET | [6 empty] | 0
| D | 33-M | Montáže dopr.zaříz.,sklad. zař. a váh |  |  |  | 0 | [5 empty] | 0 |  | 0.82164 |  | 0 | 3 | D | 1 |  |  |  | ROZPOCET | [6 empty] | 0
72 | K | 330020021.R01 | Montáž lano záchytné D5 mm | m | 4414.73 |  | 0 |  |  |  | základní |  | 0 | 4e-05 | 0.17659 | 0 | 0 | 64 | K | 2 |  |  |  | ROZPOCET | 0 | 0 | 0 | 0 | 0 | 1 | 0 | 64 | 1825614896
| PP |  | Montáž zařízení pro lanovou dopravu Montáž lano dopravní - dráha osobní průměr D 28 mm | [15 empty] | PP | 2
| VV |  | " schodiště A" | [15 empty] | VV | 2 | 1 | -1 | 0 | ROZPOCET
| VV |  | (14,79+10,275)*2*1,05*5 |  | 263.183 | [13 empty] | VV | 2 | 2 | -1 | 0 | ROZPOCET
| VV |  | " schodiště B" | [15 empty] | VV | 2 | 1 | -1 | 0 | ROZPOCET
| VV |  | 23,785*2*1,05*5 |  | 249.743 | [13 empty] | VV | 2 | 2 | -1 | 0 | ROZPOCET
| VV |  | " schodiště C" | [15 empty] | VV | 2 | 1 | -1 | 0 | ROZPOCET
| VV |  | (14,5+7,075)*2*1,05*5 |  | 226.538 | [13 empty] | VV | 2 | 2 | -1 | 0 | ROZPOCET
| VV |  | " schodiště D" | [15 empty] | VV | 2 | 1 | -1 | 0 | ROZPOCET
| VV |  | (16,79+1,58+6,1)*2*1,05*5 |  | 256.935 | [13 empty] | VV | 2 | 2 | -1 | 0 | ROZPOCET
| VV |  | " schodiště E" | [15 empty] | VV | 2 | 1 | -1 | 0 | ROZPOCET
| VV |  | (3,3+8,54+9,5)*2*1,05*4 |  | 179.256 | [13 empty] | VV | 2 | 2 | -1 | 0 | ROZPOCET
| VV |  | Mezisoučet |  | 1175.655 | [13 empty] | VV | 2 | 3 | -1 | 0 | ROZPOCET
| VV |  | " plošiny" | [15 empty] | VV | 2 | 1 | -1 | 0 | ROZPOCET
| VV |  | 441,1*1,05*5 |  | 2315.775 | [13 empty] | VV | 2 | 2 | -1 | 0 | ROZPOCET
| VV |  | 57,2*5*2*1,05 |  | 600.6 | [13 empty] | VV | 2 | 2 | -1 | 0 | ROZPOCET
| VV |  | Mezisoučet |  | 2916.375 | [13 empty] | VV | 2 | 3 | -1 | 0 | ROZPOCET
| VV |  | " lávka II" | [15 empty] | VV | 2 | 1 | -1 | 0 | ROZPOCET
| VV |  | 12,1*2*1,05*5 |  | 127.05 | [13 empty] | VV | 2 | 2 | -1 | 0 | ROZPOCET
| VV |  | " lávka I" | [15 empty] | VV | 2 | 1 | -1 | 0 | ROZPOCET
| VV |  | 5,3*2*1,05*5 |  | 55.65 | [13 empty] | VV | 2 | 2 | -1 | 0 | ROZPOCET
| VV |  | Mezisoučet |  | 182.7 | [13 empty] | VV | 2 | 3 | -1 | 0 | ROZPOCET
| VV |  | "chodník" | [15 empty] | VV | 2 | 1 | -1 | 0 | ROZPOCET
| VV |  | 14*2*5 |  | 140 | [13 empty] | VV | 2 | 2 | -1 | 0 | ROZPOCET
| VV |  | Mezisoučet |  | 140 | [13 empty] | VV | 2 | 3 | -1 | 0 | ROZPOCET
| VV |  | Součet |  | 4414.73 | [13 empty] | VV | 2 | 4 | -1 | 1 | ROZPOCET
73 | M | 314529110 | lano ocelové pozinkované 114 drátků D5 mm | m | 4767.908 |  | 0 | CS ÚRS 2015 01 |  |  | základní |  | 0 | 0.00013 | 0.61983 | 0 | 0 | 128 | M | 2 |  |  |  | ROZPOCET | 0 | 0 | 0 | 0 | 0 | 1 | 0 | 128 | 367444943
| PP |  | lana ocelová šestipramenná a nenormalizovaná ČSN 02 4320 114 drátová, pevnost drátů 1570 MPa dráty pozinkované D lana 6,30 mm 0,13 kg/m | [15 empty] | PP | 2
| VV |  | " schodiště A" | [15 empty] | VV | 2 | 1 | -1 | 0 | ROZPOCET
| VV |  | (14,79+10,275)*2*1,05*5 |  | 263.183 | [13 empty] | VV | 2 | 2 | -1 | 0 | ROZPOCET
| VV |  | " schodiště B" | [15 empty] | VV | 2 | 1 | -1 | 0 | ROZPOCET
| VV |  | 23,785*2*1,05*5 |  | 249.743 | [13 empty] | VV | 2 | 2 | -1 | 0 | ROZPOCET
| VV |  | " schodiště C" | [15 empty] | VV | 2 | 1 | -1 | 0 | ROZPOCET
| VV |  | (14,5+7,075)*2*1,05*5 |  | 226.538 | [13 empty] | VV | 2 | 2 | -1 | 0 | ROZPOCET
| VV |  | " schodiště D" | [15 empty] | VV | 2 | 1 | -1 | 0 | ROZPOCET
| VV |  | (16,79+1,58+6,1)*2*1,05*5 |  | 256.935 | [13 empty] | VV | 2 | 2 | -1 | 0 | ROZPOCET
| VV |  | " schodiště E" | [15 empty] | VV | 2 | 1 | -1 | 0 | ROZPOCET
| VV |  | (3,3+8,54+9,5)*2*1,05*4 |  | 179.256 | [13 empty] | VV | 2 | 2 | -1 | 0 | ROZPOCET
| VV |  | Mezisoučet |  | 1175.655 | [13 empty] | VV | 2 | 3 | -1 | 0 | ROZPOCET
| VV |  | " plošiny" | [15 empty] | VV | 2 | 1 | -1 | 0 | ROZPOCET
| VV |  | 441,1*1,05*5 |  | 2315.775 | [13 empty] | VV | 2 | 2 | -1 | 0 | ROZPOCET
| VV |  | 57,2*5*2*1,05 |  | 600.6 | [13 empty] | VV | 2 | 2 | -1 | 0 | ROZPOCET
| VV |  | Mezisoučet |  | 2916.375 | [13 empty] | VV | 2 | 3 | -1 | 0 | ROZPOCET
| VV |  | " lávka II" | [15 empty] | VV | 2 | 1 | -1 | 0 | ROZPOCET
| VV |  | 12,1*2*1,05*5 |  | 127.05 | [13 empty] | VV | 2 | 2 | -1 | 0 | ROZPOCET
| VV |  | " lávka I" | [15 empty] | VV | 2 | 1 | -1 | 0 | ROZPOCET
| VV |  | 5,3*2*1,05*5 |  | 55.65 | [13 empty] | VV | 2 | 2 | -1 | 0 | ROZPOCET
| VV |  | Mezisoučet |  | 182.7 | [13 empty] | VV | 2 | 3 | -1 | 0 | ROZPOCET
| VV |  | "chodník" | [15 empty] | VV | 2 | 1 | -1 | 0 | ROZPOCET
| VV |  | 14*2*5 |  | 140 | [13 empty] | VV | 2 | 2 | -1 | 0 | ROZPOCET
| VV |  | Mezisoučet |  | 140 | [13 empty] | VV | 2 | 3 | -1 | 0 | ROZPOCET
| VV |  | Součet |  | 4414.73 | [13 empty] | VV | 2 | 4 | -1 | 1 | ROZPOCET
| VV |  | 4414,73*1,08 'Přepočtené koeficientem množství |  | 4767.908 | [13 empty] | VV | 2 | 2 | 0 | 1 | ROZPOCET
74 | M | 314529115.R01 | zajištění lana na konci | kus | 194 |  | 0 |  |  |  | základní |  | 0 | 0.00013 | 0.02522 | 0 | 0 | 128 | M | 2 |  |  |  | ROZPOCET | 0 | 0 | 0 | 0 | 0 | 1 | 0 | 128 | 1062582710
| PP |  | lana ocelová šestipramenná a nenormalizovaná ČSN 02 4320 114 drátová, pevnost drátů 1570 MPa dráty pozinkované D lana 6,30 mm 0,13 kg/m | [15 empty] | PP | 2
| VV |  | " SCHODIŠTĚ" | [15 empty] | VV | 2 | 1 | -1 | 0 | ROZPOCET
| VV |  | 4*5*2+4*4*2 |  | 72 | [13 empty] | VV | 2 | 2 | -1 | 0 | ROZPOCET
| VV |  | "plošiny" | [15 empty] | VV | 2 | 1 | -1 | 0 | ROZPOCET
| VV |  | 60 |  | 60 | [13 empty] | VV | 2 | 2 | -1 | 0 | ROZPOCET
| VV |  | 8*2*2 |  | 32 | [13 empty] | VV | 2 | 2 | -1 | 0 | ROZPOCET
| VV |  | 5*2*2 |  | 20 | [13 empty] | VV | 2 | 2 | -1 | 0 | ROZPOCET
| VV |  | 2*5 |  | 10 | [13 empty] | VV | 2 | 2 | -1 | 0 | ROZPOCET
| VV |  | Součet |  | 194 | [13 empty] | VV | 2 | 4 | -1 | 1 | ROZPOCET
| D | 36-M | Montáž prov.,měř. a regul. zařízení |  |  |  | 0 | [5 empty] | 0 |  | 0 |  | 0 | 3 | D | 1 |  |  |  | ROZPOCET | [6 empty] | 0
75 | K | 360020581.M01 | Vyvrtání otvoru do materiálu tl 5 mm, průměr do 5 mm | kus | 6882 |  | 0 |  |  |  | základní |  | 0 | 0 | 0 | 0 | 0 | 64 | K | 2 |  |  |  | ROZPOCET | 0 | 0 | 0 | 0 | 0 | 1 | 0 | 64 | -548557408
| PP |  | Montáž ocelové konstrukce pro regulační přístroje, zařízení a vnitřní rozvod Vyvrtání otvoru do materiálu tl 5 mm, průměr do 13 mm | [15 empty] | PP | 2
| VV |  | " otvory pro uchycení lana" | [15 empty] | VV | 2 | 1 | -1 | 0 | ROZPOCET
| VV |  | " schodiště A" | [15 empty] | VV | 2 | 1 | -1 | 0 | ROZPOCET
| VV |  | (22*2*5)*2 |  | 440 | [13 empty] | VV | 2 | 2 | -1 | 0 | ROZPOCET
| VV |  | " schodiště B" | [15 empty] | VV | 2 | 1 | -1 | 0 | ROZPOCET
| VV |  | (19*2*5)*2 |  | 380 | [13 empty] | VV | 2 | 2 | -1 | 0 | ROZPOCET
| VV |  | " schodiště C" | [15 empty] | VV | 2 | 1 | -1 | 0 | ROZPOCET
| VV |  | (20*2*5)*2 |  | 400 | [13 empty] | VV | 2 | 2 | -1 | 0 | ROZPOCET
| VV |  | " schodiště D" | [15 empty] | VV | 2 | 1 | -1 | 0 | ROZPOCET
| VV |  | (19*2*5)*2 |  | 380 | [13 empty] | VV | 2 | 2 | -1 | 0 | ROZPOCET
| VV |  | " schodiště E" | [15 empty] | VV | 2 | 1 | -1 | 0 | ROZPOCET
| VV |  | (17*2*4)*2 |  | 272 | [13 empty] | VV | 2 | 2 | -1 | 0 | ROZPOCET
| VV |  | "plošiny" | [15 empty] | VV | 2 | 1 | -1 | 0 | ROZPOCET
| VV |  | 441/1*5*2 |  | 4410 | [13 empty] | VV | 2 | 2 | -1 | 0 | ROZPOCET
| VV |  | Mezisoučet |  | 6282 | [13 empty] | VV | 2 | 3 | -1 | 0 | ROZPOCET
| VV |  | " lávka II" | [15 empty] | VV | 2 | 1 | -1 | 0 | ROZPOCET
| VV |  | 11*2*5*2 |  | 220 | [13 empty] | VV | 2 | 2 | -1 | 0 | ROZPOCET
| VV |  | " lávka I" | [15 empty] | VV | 2 | 1 | -1 | 0 | ROZPOCET
| VV |  | 5*2*5*2 |  | 100 | [13 empty] | VV | 2 | 2 | -1 | 0 | ROZPOCET
| VV |  | Mezisoučet |  | 320 | [13 empty] | VV | 2 | 3 | -1 | 0 | ROZPOCET
| VV |  | "chodník" | [15 empty] | VV | 2 | 1 | -1 | 0 | ROZPOCET
| VV |  | 14*2*5*2 |  | 280 | [13 empty] | VV | 2 | 2 | -1 | 0 | ROZPOCET
| VV |  | Mezisoučet |  | 280 | [13 empty] | VV | 2 | 3 | -1 | 0 | ROZPOCET
| VV |  | Součet |  | 6882 | [13 empty] | VV | 2 | 4 | -1 | 1 | ROZPOCET

## Pokyny pro vyplnění
Struktura údajů, formát souboru a metodika pro zpracování
Struktura
Soubor je složen ze záložky Rekapitulace stavby a záložek s názvem soupisu prací pro jednotlivé objekty ve formátu XLS. Každá ze záložek přitom obsahuje
ještě samostatné sestavy vymezené orámovaním a nadpisem sestavy.
Rekapitulace stavby obsahuje sestavu Rekapitulace stavby a Rekapitulace objektů stavby a soupisů prací.
V sestavě Rekapitulace stavby jsou uvedeny informace identifikující předmět veřejné zakázky na stavební práce, KSO, CC-CZ, CZ-CPV, CZ-CPA a rekapitulaci
celkové nabídkové ceny uchazeče.
V sestavě Rekapitulace objektů stavby a soupisů prací je uvedena rekapitulace stavebních objektů, inženýrských objektů, provozních souborů,
vedlejších a ostatních nákladů a ostatních nákladů s rekapitulací nabídkové ceny za jednotlivé soupisy prací. Na základě údaje Typ je možné
identifikovat, zda se jedná o objekt nebo soupis prací pro daný objekt:
|  | STA | Stavební objekt pozemní
|  | ING | Stavební objekt inženýrský
|  | PRO | Provozní soubor
|  | VON | Vedlejší a ostatní náklady
|  | OST | Ostatní
|  | Soupis | Soupis prací pro daný typ objektu
Soupis prací pro jednotlivé objekty obsahuje sestavy Krycí list soupisu, Rekapitulace členění soupisu prací, Soupis prací. Za soupis prací může být považován
i objekt stavby v případě, že neobsahuje podřízenou zakázku.
Krycí list soupisu obsahuje rekapitulaci informací o předmětu veřejné zakázky ze sestavy Rekapitulace stavby, informaci o zařazení objektu do KSO,
CC-CZ, CZ-CPV, CZ-CPA a rekapitulaci celkové nabídkové ceny uchazeče za aktuální soupis prací.
Rekapitulace členění soupisu prací obsahuje rekapitulaci soupisu prací ve všech úrovních členění soupisu tak, jak byla tato členění použita (např.
stavební díly, funkční díly, případně jiné členění) s rekapitulací nabídkové ceny.
Soupis prací obsahuje položky veškerých stavebních nebo montážních prací, dodávek materiálů a služeb nezbytných pro zhotovení stavebního objektu,
inženýrského objektu, provozního souboru, vedlejších a ostatních nákladů.
Pro položky soupisu prací se zobrazují následující informace:
|  | PČ |  | Pořadové číslo položky v aktuálním soupisu
|  | TYP |  | Typ položky: K - konstrukce, M - materiál, PP - plný popis, PSC - poznámka k souboru cen, P - poznámka k položce, VV - výkaz výměr
|  | Kód |  | Kód položky
|  | Popis |  | Zkrácený popis položky
|  | MJ |  | Měrná jednotka položky
|  | Množství |  | Množství v měrné jednotce
|  | J.cena |  | Jednotková cena položky. Zadaní může obsahovat namísto J.ceny sloupce J.materiál a J.montáž, jejichž součet definuje
J.cenu položky.
|  | Cena celkem |  | Celková cena položky daná jako součin množství a j.ceny
|  | Cenová soustava |  | Příslušnost položky do cenové soustavy
Ke každé položce soupisu prací se na samostatných řádcích může zobrazovat:
Plný popis položky
Poznámka k souboru cen a poznámka zadavatele
Výkaz výměr
Pokud je k řádku výkazu výměr evidovaný údaj ve sloupci Kód, jedná se o definovaný odkaz, na který se může odvolávat výkaz výměr z jiné položky.
Metodika pro zpracování
Jednotlivé sestavy jsou v souboru provázány. Editovatelné pole jsou zvýrazněny žlutým podbarvením, ostatní pole neslouží k editaci a nesmí být jakkoliv
modifikovány.
Uchazeč je pro podání nabídky povinen vyplnit žlutě podbarvená pole:
Pole Uchazeč v sestavě Rekapitulace stavby - zde uchazeč vyplní svůj název (název subjektu)
Pole IČ a DIČ v sestavě Rekapitulace stavby - zde uchazeč vyplní svoje IČ a DIČ
Datum v sestavě Rekapitulace stavby - zde uchazeč vyplní datum vytvoření nabídky
J.cena = jednotková cena v sestavě Soupis prací o maximálním počtu desetinných míst uvedených v poli
- pokud sestavy soupisů prací obsahují pole J.cena, musí být všechna tato pole vyplněna nenulovými kladnými číslicemi
Poznámka - nepovinný údaj pro položku soupisu
V případě, že sestavy soupisů prací neobsahují pole J.cena, potom ve všech soupisech prací obsahují pole:
- J.materiál - jednotková cena materiálu
- J.montáž - jednotková cena montáže
Uchazeč je v tomto případě povinen vyplnit všechna pole J.materiál a pole J.montáž nenulovými kladnými číslicemi. V případech, kdy položka
neobsahuje žádný materiál je přípustné, aby pole J.materiál bylo vyplněno nulou. V případech, kdy položka neobsahuje žádnou montáž je přípustné,
aby pole J.montáž bylo vyplněno nulou. Není však přípustné, aby obě pole - J.materiál, J.Montáž byly u jedné položky vyplněny nulou.
Rekapitulace stavby
Název |  |  | Povinný |  | Popis | Typ | Max. počet
atributu |  |  | (A/N) |  |  |  | znaků
Kód |  |  | A |  | Kód stavby | String | 20
Stavba |  |  | A |  | Název stavby | String | 120
Místo |  |  | N |  | Místo stavby | String | 50
Datum |  |  | A |  | Datum vykonaného exportu | Date
KSO |  |  | N |  | Klasifikace stavebního objektu | String | 15
CC-CZ |  |  | N |  | Klasifikace stavbeních děl | String | 15
CZ-CPV |  |  | N |  | Společný slovník pro veřejné zakázky | String | 20
CZ-CPA |  |  | N |  | Klasifikace produkce podle činností | String | 20
Zadavatel |  |  | N |  | Zadavatel zadaní | String | 50
IČ |  |  | N |  | IČ zadavatele zadaní | String | 20
DIČ |  |  | N |  | DIČ zadavatele zadaní | String | 20
Uchazeč |  |  | N |  | Uchazeč veřejné zakázky | String | 50
Projektant |  |  | N |  | Projektant | String | 50
Poznámka |  |  | N |  | Poznámka k zadání | String | 255
Sazba DPH |  |  | A |  | Rekapitulace sazeb DPH u položek soupisů | eGSazbaDph
Základna DPH |  |  | A |  | Základna DPH určena součtem celkové ceny z položek soupisů | Double
Hodnota DPH |  |  | A |  | Hodnota DPH | Double
Cena bez DPH |  |  | A |  | Celková cena bez DPH za celou stavbu. Sčítává se ze všech listů. | Double
Cena s DPH |  |  | A |  | Celková cena s DPH za celou stavbu | Double
Rekapitulace objektů stavby a soupisů prací
Název |  |  | Povinný |  | Popis | Typ | Max. počet
atributu |  |  | (A/N) |  |  |  | znaků
Kód |  |  | A |  | Přebírá se z Rekapitulace stavby | String | 20
Stavba |  |  | A |  | Přebírá se z Rekapitulace stavby | String | 120
Místo |  |  | N |  | Přebírá se z Rekapitulace stavby | String | 50
Datum |  |  | A |  | Přebírá se z Rekapitulace stavby | Date
Zadavatel |  |  | N |  | Přebírá se z Rekapitulace stavby | String | 50
Projektant |  |  | N |  | Přebírá se z Rekapitulace stavby | String | 50
Uchazeč |  |  | N |  | Přebírá se z Rekapitulace stavby | String | 50
Kód |  |  | A |  | Kód objektu | String | 20
Objektu, Soupis prací |  |  | A |  | Název objektu | String | 120
Cena bez DPH |  |  | A |  | Cena bez DPH za daný objekt | Double
Cena s DPH |  |  | A |  | Cena spolu s DPH za daný objekt | Double
Typ |  |  | A |  | Typ zakázky | eGTypZakazky
Krycí list soupisu
Název |  |  | Povinný |  | Popis | Typ | Max. počet
atributu |  |  | (A/N) |  |  |  | znaků
Stavba |  |  | A |  | Přebírá se z Rekapitulace stavby | String | 120
Objekt |  |  | A |  | Kód a název objektu | String | 20 + 120
Soupis |  |  | A |  | Kód a název soupisu | String | 20 + 120
KSO |  |  | N |  | Klasifikace stavebního objektu | String | 15
CC-CZ |  |  | N |  | Klasifikace stavbeních děl | String | 15
CZ-CPV |  |  | N |  | Společný slovník pro veřejné zakázky | String | 20
CZ-CPA |  |  | N |  | Klasifikace produkce podle činností | String | 20
Místo |  |  | N |  | Přebírá se z Rekapitulace stavby | String | 50
Zadavatel |  |  | N |  | Přebírá se z Rekapitulace stavby | String | 50
Uchazeč |  |  | N |  | Přebírá se z Rekapitulace stavby | String | 50
Projektant |  |  | N |  | Přebírá se z Rekapitulace stavby | String | 50
Poznámka |  |  | N |  | Poznámka k soupisu prací | String | 255
Sazba DPH |  |  | A |  | Rekapitulace sazeb DPH na položkách aktuálního soupisu | eGSazbaDph
Základna DPH |  |  | A |  | Základna DPH určena součtem celkové ceny z položek aktuálního soupisu | Double
Hodnota DPH |  |  | A |  | Hodnota DPH | Double
Cena bez DPH |  |  | A |  | Cena bez DPH za daný soupis | Double
Cena s DPH |  |  | A |  | Cena s DPH za daný soupis | Double
Rekapitulace členění soupisu prací
Název |  |  | Povinný |  | Popis | Typ | Max. počet
atributu |  |  | (A/N) |  |  |  | znaků
Stavba |  |  | A |  | Přebírá se z Rekapitulace stavby | String | 120
Objekt |  |  | A |  | Kód a název objektu, přebírá se z Krycího listu soupisu | String | 20 + 120
Soupis |  |  | A |  | Kód a název objektu, přebírá se z Krycího listu soupisu | String | 20 + 120
Místo |  |  | N |  | Přebírá se z Rekapitulace stavby | String | 50
Datum |  |  | A |  | Přebírá se z Rekapitulace stavby | Date
Zadavatel |  |  | N |  | Přebírá se z Rekapitulace stavby | String | 50
Projektant |  |  | N |  | Přebírá se z Rekapitulace stavby | String | 50
Uchazeč |  |  | N |  | Přebírá se z Rekapitulace stavby | String | 50
Kód dílu - Popis |  |  | A |  | Kód a název dílu ze soupisu | String | 20 + 100
Cena celkem |  |  | A |  | Cena celkem za díl ze soupisu | Double
Soupis prací
Název |  |  | Povinný |  | Popis | Typ | Max. počet
atributu |  |  | (A/N) |  |  |  | znaků
Stavba |  |  | A |  | Přebírá se z Rekapitulace stavby | String | 120
Objekt |  |  | A |  | Kód a název objektu | String | 20 + 120
Soupis |  |  | A |  | Přebírá se z Krycího listu soupisu | String | 20 + 120
Místo |  |  | N |  | Přebírá se z Krycího listu soupisu | String | 50
Datum |  |  | A |  | Přebírá se z Krycího listu soupisu | Date
Zadavatel |  |  | N |  | Přebírá se z Krycího listu soupisu | String | 50
Projektant |  |  | N |  | Přebírá se z Krycího listu soupisu | String | 50
Uchazeč |  |  | N |  | Přebírá se z Krycího listu soupisu | String | 50
PČ |  |  | A |  | Pořadové číslo položky soupisu | Long
Typ |  |  | A |  | Typ položky soupisu | eGTypPolozky | 1
Kód |  |  | A |  | Kód položky ze soupisu | String | 20
Popis |  |  | A |  | Popis položky ze soupisu | String | 255
MJ |  |  | A |  | Měrná jednotka položky | String | 10
Množství |  |  | A |  | Množství položky soupisu | Double
J.Cena |  |  | A |  | Jednotková cena položky | Double
Cena celkem |  |  | A |  | Cena celkem vyčíslena jako J.Cena * Množství | Double
Cenová soustava |  |  | N |  | Zařazení položky do cenové soustavy | String | 50
p |  |  | N |  | Poznámka položky ze soupisu | Memo
psc |  |  | N |  | Poznámka k souboru cen ze soupisu | Memo
pp |  |  | N |  | Plný popis položky ze soupisu | Memo
vv |  |  | N |  | Výkaz výměr (figura, výraz, výměra) ze soupisu | Text,Text,Double | 20, 150
Datová věta
Typ věty |  |  | Hodnota |  | Význam
eGSazbaDPH |  |  | základní |  | Základní sazba DPH
|  |  | snížená |  | Snížená sazba DPH
|  |  | nulová |  | Nulová sazba DPH
|  |  | zákl. přenesená |  | Základní sazba DPH přenesená
|  |  | sníž. přenesená |  | Snížená sazba DPH přenesená
eGTypZakazky |  |  | STA |  | Stavební objekt
|  |  | PRO |  | Provozní soubor
|  |  | ING |  | Inženýrský objekt
|  |  | VON |  | Vedlejší a ostatní náklady
|  |  | OST |  | Ostatní náklady
eGTypPolozky |  |  | 1 |  | Položka typu HSV
|  |  | 2 |  | Položka typu PSV
|  |  | 3 |  | Položka typu M
|  |  | 4 |  | Položka typu OST