## Rekapitulace
SOUPIS PRACÍ A DODÁVEK
| Zakázka: | 216008.40
| Akce: | ZMĚNA UŽÍVÁNÍ STAVBY
Č.P. 502 STAVIDLOVÝ VRCH, VRCHLABÍ
| Část: | VĚTRÁNÍ
| Investor: | SPRÁVA KRKONOŠSKÉHO NÁRODNÍHO PARKU VRCHLABÍ
R E K A P I T U L A C E O B J E K T U
| Kód položky | popis |  |  |  | cena celkem
S | 800-751a | zařízení VZ1 - řízené rekuperační větrání |  |  |  | 0
S | 800-751b | zařízení VZ2 - odtah par od varných zařízení |  |  |  | 0
|  | CELKOVÝ SOUČET ZA OBJEKT BEZ DPH |  |  |  | 0
|  | CELKOVÝ SOUČET ZA OBJEKT VČETNĚ DPH |  | 21% |  | 0
|  | v Trutnově, 04/2016 | Vypracoval: |  | ING. JAN PĚNČÍK
T-FESTING s.r.o. Trutnov

## Položky
SOUPIS PRACÍ A DODÁVEK
| Zakázka: | 216008.40
| Akce: | ZMĚNA UŽÍVÁNÍ STAVBY
Č.P. 502 STAVIDLOVÝ VRCH, VRCHLABÍ
| Část: | VĚTRÁNÍ
| Investor: | SPRÁVA KRKONOŠSKÉHO NÁRODNÍHO PARKU VRCHLABÍ
| POZICE | POLOŽKA | MJ | POČET MJ | CENA | CENA CELKEM | DODAVATEL
|  | CELKEM BEZ DPH |  |  |  | 0
|  | CELKEM VČETNĚ DPH |  | 21% |  | 0
S | 800-751a | zařízení VZ1 - řízené rekuperační větrání |  |  |  | 0
| 1.01 | potrubní ventilátor plastový 2-stupňový D100, 230V - 100 m3/hod, 60 Pa | sou | 1 |  | 0 | montážní firma
| 1.02 | potrubní ventilátor plastový 2-stupňový D125, 230V - 200 m3/hod, 80 Pa | sou | 1 |  | 0 | montážní firma
| 1.03 | zpětná klapka mechanická Ø 125 mm s nastavitelnou polohou | sou | 2 |  | 0 | montážní firma
| 1.04 | talířový ventil vč. zděře - nerez D100 (odvodní) | ks | 1 |  | 0 | montážní firma
| 1.05 | talířový ventil vč. zděře - nerez D125 (odvodní) | ks | 3 |  | 0 | montážní firma
| 1.06 | krycí mřížka na potrubí nerezová D125 | ks | 1 |  | 0 | montážní firma
| 1.07 | úprava dveří pro proudění vzduchu - způsob upřesněn před realizací | sou | 4 |  | 0 | montážní firma
| 1.08 | výfuková hlavice CAGI - VHO 125 | sou | 2 |  | 0 | montážní firma
| 1.09 | střešní průchod + límec D125 + průchodka D125 dle krytiny | sou | 2 |  | 0 | montážní firma
plastové potrubí nebo SPIRO z pozink plechu
p100 | 1.10 | kruhové potrubí z PVC - D100 - 100% tvarovek | m | 0.5 |  | 0
p125 | 1.11 | kruhové potrubí z PVC - D125 - 50% tvarovek | m | 20 |  | 0
| potrubí flexibilní tepelně izolované | [5 empty] | montážní firma
S125-25 | 1.12 | hlukově izolované ohebné hliníkové s mikroperforacemi D127/25mm | m | 6 |  | 0
tepelné izolace:
| 1.13 | izolační pás ze syntetického kaučuku K-FLEX H DUCT 25 mm samolepící | m2 | 5 |  | 0 | montážní firma
| 1.14 | K-Flex AL CLAD páska samolepící 25 mm - 25 m | ks | 1 |  | 0 | montážní firma
| 1.15 | izolace z minerální vlny tl.20 mm | m2 | 1.5 |  | 0 | montážní firma
odvod kondenzátu:
| 1.16 | nátrubek pro odvod kondenzátu D20 | ks | 4 |  | 0 | montážní firma
| 1.17 | odvod kondenzátu - potrubí z PP D20 | m | 12 |  | 0 | montážní firma
| 1.18 | návleková izolační trubice z pěnového PE tl.20 mm - na potrubí D20 | m | 4 |  | 0 | montážní firma
| montáž | montáž větracího zařízení vč. izolací | % | 25 |  | 0 | montážní firma
|  | zaregulování systému | % | 2 |  | 0
|  | VZ - doplňkový materiál |  |  |  |  | montážní firma
|  | spojovací materiál | % | 1.5 |  | 0
|  | těsnící materiál | % | 3.5 |  | 0
|  | tmel | % | 0.1 |  | 0
|  | hadicová páska QIP | % | 0.8 |  | 0
|  | samolepící páska | % | 0.5 |  | 0
|  | upevnění a závěsy potrubí | % | 5 |  | 0
|  | VZ - doplňkové práce a příslušenství |  |  |  |  | montážní firma
stavební:
|  | lešení pomocné do výšky 2,0 m | m2 | 10 |  | 0
|  | prostupy stěnou tl. 500, stropem | ks | 3 |  | 0
|  | prostupy střechou pro potrubí D125 | ks | 2 |  | 0
|  | SDK obklady a podhledy - zakrytí potrubí VZ | m2 | 12 |  | 0
|  | elektro + regulace: |  | 0
|  | - zapojení ventilátorů na EL a ovládání | sou | 2 |  | 0
S | 800-751b | zařízení VZ2 - odtah par od varných zařízení |  |  |  | 0
| 2.01 | kuchyňská digestoř se zpětnou klapkou, horním odtahem D125 | sou | 2 |  | 0
| 2.02 | krycí mřížka se síťkou D125 | sou | 2 |  | 0
p125 | 2.03 | kruhové potrubí z PVC - D125 - 50% tvarovek | m | 2 |  | 0
|  | spojovací materiál, těsnící materiál, upevnění potrubí | sou | 1 |  | 0 | montážní firma
tepelné izolace:
| 1.13 | izolační pás ze syntetického kaučuku K-FLEX H DUCT 15 mm samolepící | m2 | 1 |  | 0 | montážní firma
| montáž | montáž větracího zařízení vč. izolací | sou | 2 |  | 0 | montážní firma
|  | VZ - doplňkové práce a příslušenství |  |  |  |  | montážní firma
stavební:
|  | prostupy stěnou tl. 500 | ks | 2 |  | 0
elektro + regulace:
|  | - zapojení digestoří na EL |  | 2 |  | 0
| v Trutnově, 04/2016 |  | Vypracoval: | ING. JAN PĚNČÍK
T-FESTING s.r.o. Trutnov