## Lanovka_Příloha VZ
Technická specifikace | [14 empty] | Příloha č.1 |  | Smlouvy o dílo č.: |  | VZ_01/2017-UP35
Předmět díla: těžba, manipulace, přibližování lanovkou a dokončené přibližování s vytříděním sortimentů na OM v rozsahu a způsobem uvedeném v technické specifikaci
Místo plnění: území ÚP - |  |  |  |  | Pec pod Sněřkou |  |  |  |  | tel.: | 499896214
Doba plnění: dle údajů uvedených v technické specifikaci pro jednotlivé porosty | [19 empty] | Uchazeč o zakázku
Zaměstnanec ÚP jednající za objednatele ve věcech technických: | [10 empty] | Ing. Hubert Závodský |  |  |  | mob.: | 603200359
| Cena | T ě ž b a JMP | [8 empty] | P ř i b l i ž o v á n í | [7 empty] | Cena | Výrobní podmíky
Porost | Vyplní uchazeč o VZ | Druh těžby |  | Těžba |  | Stupeň stromové hmotnatosti |  | Terénní typ (Tt) | délky sortimentů |  | Lanovka"P - OM" |  |  | Potah"P - P" |  | Vývozní pr."OM - OM" |  |  | Cena CELKEM Kč/porost | zoo.-bot. lokalita, dotčení nelesních pozemků - index X | doba plnění v termínu od - do | požadovaný výkon v době plnění nebo výkon
|  |  | Celkem | jehl. | list. |  |  |  | 4-5 m | 8,+ m | Délka trasy celková | prům. délka přibližovací | počet tras v porostu | vzdálenost | Celkem | vzdálenost | požadovaná technologie | Celkem
| Kč/m3 |  | m3 | m3 | m3 | jehl. | list. | kód | m3 | m3 | m | m | ks | m | m3 | m | kód | m3 |  |  | rok 2017 | měsíční *
1 | povinné | 3 | 4 | 5 | 6 | 7 | 8 | 9 | 10 | 11 | 12 | 13 | 14 | 15 | 16 | 17 | 18 | 19 | 20 | 21 | 22 | 23
401 B, C, Dk37 |  | mú | 150 | 150 |  | 5 |  | 14 | 150 |  | 400 | 250 | 2 | 70 | 50 | 250 | 4 | 150 |  |  | 1.5.-30.6.
401 C k 36a |  | 3: pouze přibližování; 7: 4; 9: 13; 11: 50; 12: 400; 13: 350; 14: 1; 17: 250; 18: 4; 19: 50; 22: 1.5.-30.6.
403 A l 37,418 C |  | mú | 140 | 140 |  | 5 |  | 15 | 140 |  | 400 | 300 | 2 |  |  | 500 | 4 | 140 |  |  | 1.5.-30.9.
411 B l 37 |  | mú | 150 | 150 |  | 5 |  | 13 | 150 |  | 250 | 150 | 1 |  |  | 200 | 4 | 150 |  |  | 1.5.-30.6.
413 E m 27 |  | mú | 120 | 120 |  | 4 |  | 14 |  | 120 | 250 | 170 | 1 | 50 | 40 | 100 | 1.4 | 120 |  | PTO | 1.8.-30.9.
225 F |  | mn | 150 | 150 |  | 4 |  | 13.14 | 150 |  | 300 | 200 | 1 |  |  | 500 | 4 | 150 |  |  | 1.8.-30.9.
220Ak37 |  | mú | 350 | 350 |  | 5 |  | 15 | 350 |  | 400 | 200 | 1 | 60 | 70 | 600 | 4 | 350 |  |  | 1.9. - 30.10.
218Bk37 |  | mú | 300 | 300 |  | 5 |  | 13 | 300 |  | 400 | 200 | 1 |  |  | 400 | 4 | 300 |  |  | 1.5. - 30.6.
218Bl37 |  | mú | 150 | 150 |  | 4 |  | 35 | 150 |  | 250 | 130 | 1 |  |  | 700 | 4 | 150 |  |  | 1.4. - 30.4.
220Ao34 |  | pú | 150 | 150 |  | 3 |  | 35 | 150 |  | 200 | 100 | 2 | 60 | 70 | 750 | 4 | 150 |  |  | 1.8. - 30.10.
211Dl37 |  | mú | 100 | 100 |  | 5 |  | 15 | 100 |  | 360 | 100 | 2 | 40 | 40 | 100 | 4 | 100 |  | Z62C03 x | 15.5.-30.9.
211Cn27 |  | mú | 300 | 300 |  | 5 |  | 33 | 300 |  | 360 | 250 | 2 |  |  | 100 | 4 | 300 |  | Z62C03 x | 15.5.-30.9.
211Bn27 |  | mú | 250 | 250 |  | 5 |  | 32 | 250 |  | 350 | 180 | 1 |  |  | 100 | 4 | 250 |  | x | 15.5.-30.9.
203 Bl 37, 35,34 |  | pú | 200 | 200 |  | 3 |  | 34 |  | 200 | 300 | 220 | 1 |  |  | 900 | 1 | 200 |  |  | 1.5. - 30.10.
205 Bk 34 |  | pú | 200 | 200 |  | 3 |  | 14 | 200 |  | 450 | 250 | 1 |  |  | 900 | 4 | 200 |  |  | 1.5. - 30.10.
206 Dl 37,33,36 |  | mú | 500 | 500 |  | 5 |  | 35 | 500 |  | 500 | 300 | 2 |  |  | 800 | 4 | 500 |  |  | 1.5. - 30.10.
207 Ak 34,37,35 |  | mú | 250 | 250 |  | 6 |  | 14 | 250 |  | 500 | 300 | 1 |  |  | 800 | 4 | 250 |  |  | 1.5. - 30.10.
333 Bl 37, Bn37,34 |  | mú | 200 | 200 |  | 5 |  | 35 | 200 |  | 500 | 300 | 1 |  |  | 600 | 4 | 200 |  |  | 1.5. - 30.10.
334 A |  | mn | 250 | 250 |  | 5 |  | 35 | 250 |  | 550 | 350 | 1 |  |  | 300 | 4 | 250 |  |  | 1.5. - 30.10.
334 B |  | mn | 250 | 250 |  | 5 |  | 35 | 250 |  | 550 | 350 | 1 |  |  | 300 | 4 | 250 |  |  | 1.5. - 30.10.
328Bn34 |  | pú | 200 | 200 |  | 3 |  | 35 | 200 |  | 300 | 150 | 1 |  |  | 100 | 4 | 200 |  |  | 1.5.-30.6.
328An34 |  | pú | 200 | 200 |  | 4 |  | 13 | 200 |  | 250 | 125 | 1 |  |  | 100 | 4 | 200 |  |  | 1.5.-30.6.
325 A |  | mn | 250 | 250 |  | 5 |  | 35 | 250 |  | 350 | 200 | 1 |  |  | 100 | 4 | 250 |  |  | 1.7.-31.8.
306E,D |  | mn | 170 | 170 |  | 4 |  | 15 | 170 |  | 400 | 300 | 1 |  |  | 600 | 3 | 170 |  |  | 1.6-15.7
307E,D |  | mn | 170 | 170 |  | 4 |  | 15 | 170 |  | 420 | 320 | 1 |  |  | 400 | 3 | 170 |  |  | 1.6-15.7
612BS 35 |  | mú | 500 | 500 |  | 5 |  | 14 | 500 |  | 450 | 280 | 2 |  |  | 720 | 4 | 500 |  |  | 1.4. - 30.6.
615EL 37a |  | mú | 200 | 200 |  | 4 |  | 35 | 200 |  | 450 | 300 | 1 |  |  | 720 | 4 | 200 |  |  | 1.6.-31.8.
615EL 37a |  | 3: pouze přibližování; 10: 100; 12: 450; 13: 300; 14: 1; 17: 720; 18: 4; 19: 100; 22: 1.6.-31.8.
601 E |  | mn | 200 | 200 |  | 5 |  | 14 | 200 |  | 450 | 300 | 1 |  |  | 750 | 4 | 200 |  |  | 1.8.-30.10.
Celkem |  | 4: 6050; 5: 6050; 6: 0; 10: 5830; 11: 370; 16: 270; 19: 6200; 20: 0; 23: 900*
|  | Druh těžby |  |  |  | Stupeň stromové hmotnatosti |  |  |  |  | Kategorie přípustného vývozního prostředku
|  | pú | Předmýtní úmyslná |  |  | 0 | do 0,09 m3 | 4 | 0,5-0,69 m3 |  | 1 | UKT,SLKT - naviják | [5 empty] | Kategorii č. 1- lze nahradit prostředkem z kategorie 2, 3, 4 a 5
|  | mú | Mýtní úmyslná |  |  | 1 | 0,1-0,19 m3 | 5 | 0,7-0,89 m3 |  | 2 | UKT s přívěsem a rukou; Lehké nákladní auto s rukou | [5 empty] | Kategorii č. 2 - lze nahradit pouze prostředkem z kategorie 3, 4 a 5
|  | pn | Předmýtní nahodilá |  |  | 2 | 0,2-0,29 m3 | 6 | 0,9-1,00 m3 |  | 3 | Vyvážecí traktor kolový - nosnost do 5t | [5 empty] | Kategorii č. 3 - lze nahradit pouze prostředkem z kategorie 5
|  | mn | Mýtní nahodilá |  |  | 3 | 0,3-0,49 m3 | 7 | nad 1,00 m3 |  | 4 | Vyvážecí traktor kolový - nosnost do 10t | [5 empty] | Kategorii č. 4 - lze nahradit pouze prostředkem z kategorie 2, 3 a 5
[11 empty] | 5 | Vyvážecí traktor pásový - nosnost do 5t
Terénní typ (Tt) - kód dle Hospodářské knihy
Tt | Sklon v % | 4: Charakter; 6: Tt; 7: Sklon v %; 9: Charakter; 11: Tt; 12: Sklon v %; 14: Charakter; 17: Cena předmětu díla
11 | do 8 | 4: únosný; 6: 21; 7: do 8; 9: neúnosný; 11: 31; 12: do 8; 14: s překážkami; 17: v rozsahu uvedeném v technické specifikaci s přihlédnutím ke všem smluvním ujednáním.
12 | 9 - 15 | 4: únosný; 6: 22; 7: 9 - 15; 9: neúnosný; 11: 32; 12: 9 - 15; 14: s překážkami
13 | 16 -25 | 4: únosný; 6: 23; 7: 16 -25; 9: neúnosný; 11: 33; 12: 16 -25; 14: s překážkami; 17: bez DPH; 20: DPH 21%; 22: včetně DPH
14 | 26 - 40 | 4: únosný; 6: 24; 7: 26 - 40; 9: neúnosný; 11: 34; 12: 26 - 40; 14: s překážkami; 17: 0; 20: 0; 22: 0
15 | nad 40 | 4: únosný; 6: 25; 7: nad 40; 9: neúnosný; 11: 35; 12: nad 40; 14: s překážkami

## Pokyny pro výr. 2017
|  | Příloha č.2 | Smlouvy o dílo č.: | VZ_01/2017-UP35
Pokyny pro výrobu pro rok 2017.
Těžba
- | těžit pouze lesním personálem vyznačené stromy
- | těžební činností nepoškodit okolní stojící stromy, mladé porosty a přirozené zmlazení
Při výrobě sortimentů platí tato pravidla:
- | odstranit větve a zbytky (suky) po nich v rovině povrchu kmene
- | čela zařezat kolmo na podélnou osu výřezu
- | odstranit nerovnosti vzniklé při těžbě ( nedořez, třísky,vytrhaná vlákna apod)
- | odstranit kořenové náběhy tak, aby jejich výška nad oblou plochou byla nejvíce 3 cm
- | odstranit viditelná cizí tělesa
- | popsání rozměrů výřezu na čele - jmenovitá délka / středová tloušťka
- | při výrobě delších výřezů je nutný přídavek k délce - nadměrek - 2% z jmenovité délky výřezu , maximálně 20 cm
- | středová tloušťka se při ručním měření měří ve středu jmenovité délky výřezu, hodnoty jednotlivých měření tloušťky se vyjádřují v celých cm
tak, že se údaje za desetinnou čárkou neuvažují, stejným způsobem se vyjádří i výsledná hodnota středové tloušťky
- | při měření výřezů s tloušťkou do 20 cm se středová tloušťka měří jedenkrát ve vodorovném směru (rovina měření je rovnoběžná s povrchem země)
jestliže má výřez oválný průřez, měří se středová tloušťka ve dvou na sebe kolmých směrech.
- | u výřezů s tloušťkou nad 20 cm se středová tloušťka měří ve dvou na sebe kolmých směrech vždy
- | jestliže se v místě měření vyskytuje výrazná nepravidelnost růstu, měří se středová tloušťka na dvou místech, která se nacházejí ve stejné (co nejmenší)
vzdálenosti od původních místa měření před a za nepravidelností růstu, středová tloušťka se vypočítá jako aritmetický průměr ze dvou (u výřezů do 20 cm)
respektive čtyř hodnot měření (u výřezů nad 20 cm)
- | měřidla používaná pro měření délky a průměru je nutno před započetím práce nechat odkontrolovat odpovědným pracovníkem zadavatele
Přibližování
- | narušení půdního povrchu ve svazích a tam kde hrozí vytvoření erozníh rýh asanovat klestem
- | nepoškodit okolní stojící živé stromy a jejich kořenové náběhy - pokud dojde k poškození, ihned ošetřit chemickými přípravky schválenými objednatelem
- | půdní povrch, přibližovací linky, cesty a odvozní místa uvést do původního stavu
- | za poškození půdního povrchu se nepovažuje běžné poškození do hloubky 15 cm, hlubší poškození asanovat
- | přibližované dříví roztřídit podle dřevin a sortimentů, s podložením na vývozním místě na jeden podval, na OM na dva podvaly, se začelením v rozmezí do 0,5 m
- | nasměřovat dříví do směru nevhodnějšího pro odvoz, dříví na skládce podložit a urovnat tak, aby nedošlo k samovolnému posunu,skládku označit
- | v případě skládkování za použití živých stromů jako opory tyto předem obložit vhodným materiálem tak, aby nedošlo k jejich odření
- | neskládkovat dříví do příkopů bez podložení, zachovat neustálou funkčnost příkopu
- | Zvláštnosti pracoviště
- | Zvláštnosti pracoviště