## Lanovka_Příloha VZ
Technická specifikace | [14 empty] | Příloha č.1 |  | Smlouvy o dílo č.: |  | VZ_01/2017-UP36
Předmět díla: těžba, manipulace, přibližování lanovkou a dokončené přibližování s vytříděním sortimentů na OM v rozsahu a způsobem uvedeném v technické specifikaci
Místo plnění: území ÚP - |  |  |  |  | 36 - Horní Maršov |  |  |  |  | tel.: | 499874110
Doba plnění: dle údajů uvedených v technické specifikaci pro jednotlivé porosty | [19 empty] | Uchazeč o zakázku
Zaměstnanec ÚP jednající za objednatele ve věcech technických: | [10 empty] | Ing. Pavel Kout |  |  |  | mob.: | 603226856
| Cena | T ě ž b a JMP | [8 empty] | P ř i b l i ž o v á n í | [7 empty] | Cena | Výrobní podmíky
Porost | Vyplní uchazeč o VZ | Druh těžby |  | Těžba |  | Stupeň stromové hmotnatosti |  | Terénní typ (Tt) | délky sortimentů |  | Lanovka"P - OM" |  |  | Potah"P - P" |  | Vývozní pr."OM - OM" |  |  | Cena CELKEM Kč/porost | zoo.-bot. lokalita, dotčení nelesních pozemků - index X | doba plnění v termínu od - do | požadovaný výkon v době plnění nebo výkon
|  |  | Celkem | jehl. | list. |  |  |  | 4-5 m | 8,+ m | Délka trasy celková | prům. délka přibližovací | počet tras v porostu | vzdálenost | Celkem | vzdálenost | požadovaná technologie | Celkem
| Kč/m3 |  | m3 | m3 | m3 | jehl. | list. | kód | m3 | m3 | m | m | ks | m | m3 | m | kód | m3 |  |  | rok 2017 | měsíční *
1 | povinné | 3 | 4 | 5 | 6 | 7 | 8 | 9 | 10 | 11 | 12 | 13 | 14 | 15 | 16 | 17 | 18 | 19 | 20 | 21 | 22 | 23
104A,B,C,D |  | mú | 255 | 255 |  | 7 |  | 15 | 255 |  | 700 | 600 | 1 |  |  | 300 | 4 | 255 |  |  | 1.3. - 31.10. | 255
114A,B,C |  | mú | 250 | 250 |  | 7 |  | 15 | 250 |  | 700 | 500 | 1 |  |  | 550 | 4 | 250 |  |  | 1.3. - 31.10. | 250
109Cl373 |  | mú | 120 | 120 |  | 6 |  | 34 | 120 |  | 100 | 50 | 1 |  |  | 500 | 4 | 120 |  |  | 1.8. - 30.9 | 120
110Dl343 |  | pú | 75 | 75 |  | 5 |  | 35 | 75 |  | 100 | 50 | 1 |  |  | 600 | 4 | 75 |  | VR | 1.8. - 30.9 | 75
421A,B,C |  | mn | 400 | 400 |  | 3 |  | 35 | 400 |  | 600 | 460 | 2 | 80 | 50 | 700 | 3.4 | 400 |  |  | 1.5. - 30.9. | 400
425Dk363 |  | pú | 409 | 409 |  | 3 |  | 34 | 409 |  | 500 | 400 | 2 |  |  | 500 | 3.4 | 409 |  |  | 1.5. - 30.9. | 409
425E |  | pn | 176 | 176 |  | 3 |  | 14 | 176 |  | 500 | 400 | 1 |  |  | 500 | 3.4 | 176 |  |  | 1.5. - 30.9. | 176
430A,B,C |  | mn | 398 | 398 |  | 4 |  | 35 | 398 |  | 600 | 460 | 2 |  |  | 500 | 3.4 | 398 |  |  | 1.5. - 30.9. | 398
622Bk373 |  | mú | 120 | 120 |  | 5 |  | 14 | 120 |  | 220 | 160 | 1 |  |  | 300 | 4 | 120 |  |  | 1.2.-30.3. | 120
634Ck373 |  | mú | 120 | 120 |  | 3 |  | 14 | 120 |  | 250 | 180 | 1 |  |  | 300 | 4 | 120 |  |  | 30.3.-30.5. | 120
635Am37a3 |  | mú | 160 | 160 |  | 5 |  | 15 | 160 |  | 270 | 180 | 1 |  |  | 200 | 4 | 160 |  |  | 30.3.-30.5. | 160
638Cf373 |  | mú | 500 | 500 |  | 7 |  | 15 | 500 |  | 250 | 125 | 2 |  |  | 1600 | 4 | 500 |  | X | 1.5. - 30.6. | 500
521Al273 |  | mú | 400 | 400 |  | 7 |  | 14 | 400 |  | 500 | 250 | 1 |  |  | 500 | 4 | 400 |  |  | 1.2. - 31.10. | 400
543Bf363 |  | pú | 400 | 400 |  | 5 |  | 14 | 400 |  | 230 | 150 | 2 |  |  | 600 | 4 | 400 |  |  | 1.5.-30.9. | 200
543Ef363 |  | pú | 100 | 100 |  | 5 |  | 14 | 100 |  | 100 | 80 | 1 |  |  | 300 | 4 | 100 |  |  | 1.5.-30.9. | 400
543Af363 |  | pú | 200 | 200 |  | 5 |  | 15 | 200 |  | 250 | 170 |  |  |  | 900 | 4 | 200 |  |  | 1.5.-30.9. | 100
Celkem |  | 4: 4083; 5: 4083; 6: 0; 10: 4083; 11: 0; 16: 50; 19: 4083; 20: 0; 23: 450*
|  | Druh těžby |  |  |  | Stupeň stromové hmotnatosti |  |  |  |  | Kategorie přípustného vývozního prostředku
|  | pú | Předmýtní úmyslná |  |  | 0 | do 0,09 m3 | 4 | 0,5-0,69 m3 |  | 1 | UKT,SLKT - naviják | [5 empty] | Kategorii č. 1- lze nahradit prostředkem z kategorie 2, 3, 4 a 5
|  | mú | Mýtní úmyslná |  |  | 1 | 0,1-0,19 m3 | 5 | 0,7-0,89 m3 |  | 2 | UKT s přívěsem a rukou; Lehké nákladní auto s rukou | [5 empty] | Kategorii č. 2 - lze nahradit pouze prostředkem z kategorie 3, 4 a 5
|  | pn | Předmýtní nahodilá |  |  | 2 | 0,2-0,29 m3 | 6 | 0,9-1,00 m3 |  | 3 | Vyvážecí traktor kolový - nosnost do 5t | [5 empty] | Kategorii č. 3 - lze nahradit pouze prostředkem z kategorie 5
|  | mn | Mýtní nahodilá |  |  | 3 | 0,3-0,49 m3 | 7 | nad 1,00 m3 |  | 4 | Vyvážecí traktor kolový - nosnost do 10t | [5 empty] | Kategorii č. 4 - lze nahradit pouze prostředkem z kategorie 2, 3 a 5
[11 empty] | 5 | Vyvážecí traktor pásový - nosnost do 5t
Terénní typ (Tt) - kód dle Hospodářské knihy
Tt | Sklon v % | 4: Charakter; 6: Tt; 7: Sklon v %; 9: Charakter; 11: Tt; 12: Sklon v %; 14: Charakter; 17: Cena předmětu díla
11 | do 8 | 4: únosný; 6: 21; 7: do 8; 9: neúnosný; 11: 31; 12: do 8; 14: s překážkami; 17: v rozsahu uvedeném v technické specifikaci s přihlédnutím ke všem smluvním ujednáním.
12 | 9 - 15 | 4: únosný; 6: 22; 7: 9 - 15; 9: neúnosný; 11: 32; 12: 9 - 15; 14: s překážkami
13 | 16 -25 | 4: únosný; 6: 23; 7: 16 -25; 9: neúnosný; 11: 33; 12: 16 -25; 14: s překážkami; 17: bez DPH; 20: DPH 21%; 22: včetně DPH
14 | 26 - 40 | 4: únosný; 6: 24; 7: 26 - 40; 9: neúnosný; 11: 34; 12: 26 - 40; 14: s překážkami; 17: 0; 20: 0; 22: 0
15 | nad 40 | 4: únosný; 6: 25; 7: nad 40; 9: neúnosný; 11: 35; 12: nad 40; 14: s překážkami

## Pokyny pro výr. 2017
|  | Příloha č.2 | Smlouvy o dílo č.: | VZ_01/2017-UP36
Pokyny pro výrobu pro rok 2017.
Těžba
- | těžit pouze lesním personálem vyznačené stromy
- | těžební činností nepoškodit okolní stojící stromy, mladé porosty a přirozené zmlazení
Při výrobě sortimentů platí tato pravidla:
- | odstranit větve a zbytky (suky) po nich v rovině povrchu kmene
- | čela zařezat kolmo na podélnou osu výřezu
- | odstranit nerovnosti vzniklé při těžbě ( nedořez, třísky,vytrhaná vlákna apod)
- | odstranit kořenové náběhy tak, aby jejich výška nad oblou plochou byla nejvíce 3 cm
- | odstranit viditelná cizí tělesa
- | popsání rozměrů výřezu na čele - jmenovitá délka / středová tloušťka
- | při výrobě delších výřezů je nutný přídavek k délce - nadměrek - 2% z jmenovité délky výřezu , maximálně 20 cm
- | středová tloušťka se při ručním měření měří ve středu jmenovité délky výřezu, hodnoty jednotlivých měření tloušťky se vyjádřují v celých cm
tak, že se údaje za desetinnou čárkou neuvažují, stejným způsobem se vyjádří i výsledná hodnota středové tloušťky
- | při měření výřezů s tloušťkou do 20 cm se středová tloušťka měří jedenkrát ve vodorovném směru (rovina měření je rovnoběžná s povrchem země)
jestliže má výřez oválný průřez, měří se středová tloušťka ve dvou na sebe kolmých směrech.
- | u výřezů s tloušťkou nad 20 cm se středová tloušťka měří ve dvou na sebe kolmých směrech vždy
- | jestliže se v místě měření vyskytuje výrazná nepravidelnost růstu, měří se středová tloušťka na dvou místech, která se nacházejí ve stejné (co nejmenší)
vzdálenosti od původních místa měření před a za nepravidelností růstu, středová tloušťka se vypočítá jako aritmetický průměr ze dvou (u výřezů do 20 cm)
respektive čtyř hodnot měření (u výřezů nad 20 cm)
- | měřidla používaná pro měření délky a průměru je nutno před započetím práce nechat odkontrolovat odpovědným pracovníkem zadavatele
Přibližování
- | narušení půdního povrchu ve svazích a tam kde hrozí vytvoření erozníh rýh asanovat klestem
- | nepoškodit okolní stojící živé stromy a jejich kořenové náběhy - pokud dojde k poškození, ihned ošetřit chemickými přípravky schválenými objednatelem
- | půdní povrch, přibližovací linky, cesty a odvozní místa uvést do původního stavu
- | za poškození půdního povrchu se nepovažuje běžné poškození do hloubky 15 cm, hlubší poškození asanovat
- | přibližované dříví roztřídit podle dřevin a sortimentů, s podložením na vývozním místě na jeden podval, na OM na dva podvaly, se začelením v rozmezí do 0,5 m
- | nasměřovat dříví do směru nevhodnějšího pro odvoz, dříví na skládce podložit a urovnat tak, aby nedošlo k samovolnému posunu,skládku označit
- | v případě skládkování za použití živých stromů jako opory tyto předem obložit vhodným materiálem tak, aby nedošlo k jejich odření
- | neskládkovat dříví do příkopů bez podložení, zachovat neustálou funkčnost příkopu
- | Zvláštnosti pracoviště