## T-OM_Podklad pro VZ
Technická specifikace | [7 empty] | VZ T_OM_UP 34_2 | [5 empty] | Příloha č.1 |  |  | Smlouvy o dílo č.: |  |  | VZ_02/2017-UP34-2
Předmět díla: těžba JMP, manipulace, dokončené přibližování s vytříděním sortimentů na OM v rozsahu a způsobem uvedeném v technické specifikaci
Místo plnění: území ÚP - |  |  |  | 34 Černý Důl |  |  |  |  | tel.: | 499440387
Doba plnění: dle údajů uvedených v technické specifikaci pro jednotlivé porosty | [19 empty] | Uchazeč o zakázku
Zaměstnanec ÚP jednající za objednatele ve věcech technických: | [9 empty] | Ing. Libor Menoušek |  |  |  | mob.: | 737270555
T ě ž b a JMP | [9 empty] | P ř i b l i ž o v á n í | [8 empty] | Cena |  | Výrobní podmínky
Porost | Druh těžby | Těžba |  |  | Stupeň |  |  | délky sortimentů |  | "P - OM" |  |  | "P - VM" |  |  | "VM - OM" |  |  | Vyplní uchazeč o VZ | Cena CELKEM | zoo.-bot. lokalita, dotčení nelesních pozemků - index X | doba plnění v termínu od - do | požadovaný výkon v době plnění nebo výkon
|  | Celkem | jehl. | list. | stromové hmotnatosti |  | Terénní typ (Tt) | 4-5 m | 8,+ m | vzdálenost | požadovaná technologie | Celkem | vzdálenost | požadovaná technologie | Celkem | vzdálenost | požadovaná technologie | Celkem
|  | m3 | m3 | m3 | jehl. | list. | kód | m3 | m3 | m | kód | m3 | m | kód | m3 | m | kód | m3 | Kč/m3 | Kč/porost |  | rok 2017 | měsíční *
1 | 2 | 3 | 4 | 5 | 6 | 7 | 8 | 9 | 10 | 11 | 12 | 13 | 14 | 15 | 16 | 17 | 18 | 19 | povinně | 21 | 22 | 23 | 24
401Am34 | pú | 100 | 100 |  | 4 |  | 23 | 100 |  |  |  |  | 150 | 1 | 100 | 300 | 2 | 100 |  | 0 |  | 1.5. - 30.9.
401Ak37 | mú | 100 | 100 |  | 5 |  | 13 | 100 |  |  |  |  | 150 | 1 | 100 | 900 | 3 | 100 |  | 0 |  | 1.5. - 30.9.
420As27 | mú | 200 | 200 |  | 7 |  | 13 | 200 |  |  |  |  | 150 | 1 | 200 | 700 | 3 | 200 |  | 0 |  | 1.5. - 30.9.
421Bk27 | mú | 300 | 300 |  | 7 |  | 13 | 300 |  |  |  |  | 250 | 1 | 300 | 500 | 3 | 300 |  | 0 |  | 1.8.- 30.9.
422Ak36 | pú | 100 | 100 |  | 5 |  | 12 | 100 |  |  |  |  | 200 | 1 | 100 | 600 | 3 | 100 |  | 0 |  | 1.5. - 30.9.
422Bk27 | mú | 100 | 100 |  | 7 |  | 13 | 100 |  |  |  |  | 150 | 1 | 100 | 900 | 3 | 100 |  | 0 |  | 1.8.- 30.9.
422Cs26 | pú | 100 | 100 |  | 4 |  | 13 | 100 |  |  |  |  | 250 | 1 | 100 | 600 | 2 | 100 |  | 0 |  | 1.5. - 30.9.
423Bl35 | mú | 200 | 200 |  | 6 |  | 35 | 200 |  |  |  |  | 300 | 1 | 200 | 900 | 3 | 200 |  | 0 |  | 1.8. - 30.9.
425Ck33 | pú | 100 | 100 |  | 1 |  | 14 | 100 |  |  |  |  | 150 | 1 | 100 | 600 | 3 | 100 |  | 0 |  | 1.5. - 30.9.
425Ck34 | pú | 100 | 100 |  | 2 |  | 14 | 100 |  |  |  |  | 150 | 1 | 100 | 600 | 3 | 100 |  | 0 |  | 1.5. - 30.9.
426Ak37 | mú | 100 | 100 |  | 5 |  | 14 | 100 |  |  |  |  | 150 | 1 | 100 | 600 | 3 | 100 |  | 0 |  | 1.5. - 30.9.
426Bk37 | mú | 100 | 100 |  | 6 |  | 14 | 100 |  |  |  |  | 150 | 1 | 100 | 500 | 3 | 100 |  | 0 |  | 1.8. - 30.9.
427Ak37 | mú | 100 | 100 |  | 7 |  | 13 | 100 |  |  |  |  | 150 | 1 | 100 | 700 | 3 | 100 |  | 0 |  | 1.8. - 30.9.
427Bk31 | pú | 50 | 50 |  | 1 |  | 14 | 50 |  |  |  |  | 150 | 1 | 50 | 500 | 2 | 50 |  | 0 |  | 1.5. - 30.9.
427Bk32 | pú | 100 | 100 |  | 2 |  | 14 | 50 | 50 |  |  |  | 150 | 1 | 100 | 400 | 2 | 100 |  | 0 |  | 1.5. - 30.9.
427Bk37 | mú | 150 | 150 |  | 6 |  | 13 | 150 |  |  |  |  | 200 | 1 | 150 | 500 | 3 | 150 |  | 0 |  | 1.8. - 30.9.
0
0
0
0
0
0
0
0
0
0
0
Celkem |  | 2000 | 2000 | 0 |  |  |  | 1950 | 50 |  |  | 0 |  |  | 2000 |  |  | 2000 |  | 0 |  |  | 400*
| Druh těžby |  |  |  | Stupeň stromové hmotnatosti | [5 empty] | Terénní typ (Tt) - kód dle Hospodářské knihy
| pú | Předmýtní úmyslná |  |  | 0 | do 0,09 m3 |  | 4 | 0,5-0,69 m3 |  | Tt | Sklon v % |  | Charakter |  | Tt | Sklon v % |  | Charakter | Tt | Sklon v % | Charakter
| mú | Mýtní úmyslná |  |  | 1 | 0,1-0,19 m3 |  | 5 | 0,7-0,89 m3 |  | 11 | do 8 |  | únosný |  | 21 | do 8 |  | neúnosný | 31 | do 8 | s překážkami
| pn | Předmýtní nahodilá |  |  | 2 | 0,2-0,29 m3 |  | 6 | 0,9-1,00 m3 |  | 12 | 9 - 15 |  | únosný |  | 22 | 9 - 15 |  | neúnosný | 32 | 9 - 15 | s překážkami
| mn | Mýtní nahodilá |  |  | 3 | 0,3-0,49 m3 |  | 7 | nad 1,00 m3 |  | 13 | 16 -25 |  | únosný |  | 23 | 16 -25 |  | neúnosný | 33 | 16 -25 | s překážkami
[11 empty] | 14 | 26 - 40 |  | únosný |  | 24 | 26 - 40 |  | neúnosný | 34 | 26 - 40 | s překážkami
[11 empty] | 15 | nad 40 |  | únosný |  | 25 | nad 40 |  | neúnosný | 35 | nad 40 | s překážkami
Cena předmětu díla | [10 empty] | Požadovaná - přípustná - technologie: | [7 empty] | Přípustná kombinace
v rozsahu uvedeném v technické specifikaci s přihlédnutím ke všem smluvním ujednáním. | [10 empty] | 1 | Koňský potah
[11 empty] | 1a | UKT,SLKT - navijákem na vývozní cestu
bez DPH |  |  | DPH 21% |  |  | včetně DPH |  |  |  |  | 2 | UKT s přívěsem a rukou; Lehké nákladní auto s rukou | [6 empty] | lze nahradit technologií 3 a 5
0 |  |  | 0 |  |  | 0 |  |  |  |  | 3 | Vyvážecí traktor kolový - nosnost do 5t | [6 empty] | lze nahradit technologií 5
[11 empty] | 4 | Vyvážecí traktor kolový - nosnost od 5t do 10t | [6 empty] | lze nahradit technologií 3 a 5
[11 empty] | 5 | Vyvážecí traktor pásový - nosnost do 5t

## Pokyny pro výrobu
Pokyny pro výrobu pro rok 2017. | VZ T_OM_UP 34_2
Těžba
těžit pouze lesním personálem vyznačené stromy
těžební činností nepoškodit okolní stojící stromy, mladé porosty a přirozené zmlazení
Při výrobě sortimentů platí tato pravidla:
odstranit větve a zbytky (suky) po nich v rovině povrchu kmene
čela zařezat kolmo na podélnou osu výřezu
odstranit nerovnosti vzniklé při těžbě ( nedořez, třísky,vytrhaná vlákna apod)
odstranit kořenové náběhy tak, aby jejich výška nad oblou plochou byla nejvíce 3 cm
odstranit viditelná cizí tělesa
popsání rozměrů výřezu na čele - jmenovitá délka / středová tloušťka
při výrobě výřezů je nutný přídavek k délce - nadměrek - 2% z jmenovité délky výřezu , maximálně 20 cm
středová tloušťka se při ručním měření měří ve středu jmenovité délky výřezu, hodnoty jednotlivých měření tloušťky se vyjádřují v celých cm
tak, že se údaje za desetinnou čárkou neuvažují, stejným způsobem se vyjádří i výsledná hodnota středové tloušťky
při měření výřezů s tloušťkou do 20 cm se středová tloušťka měří jedenkrát ve vodorovném směru (rovina měření je rovnoběžná s povrchem země)
jestliže má výřez oválný průřez, měří se středová tloušťka ve dvou na sebe kolmých směrech.
u výřezů s tloušťkou nad 20 cm se středová tloušťka měří ve dvou na sebe kolmých směrech vždy
jestliže se v místě měření vyskytuje výrazná nepravidelnost růstu, měří se středová tloušťka na dvou místech, která se nacházejí ve stejné (co nejmenší)
vzdálenosti od původních místa měření před a za nepravidelností růstu, středová tloušťka se vypočítá jako aritmetický průměr ze dvou (u výřezů do 20 cm)
respektive čtyř hodnot měření (u výřezů nad 20 cm)
měřidla používaná pro měření délky a průměru je nutno před započetím práce nechat odkontrolovat odpovědným pracovníkem zadavatele
Přibližování
narušení půdního povrchu ve svazích a tam kde hrozí vytvoření erozníh rýh asanovat klestem
nepoškodit okolní stojící živé stromy a jejich kořenové náběhy - pokud dojde k poškození, ihned ošetřit chemickými přípravky schválenými objednatelem
půdní povrch, přibližovací linky, cesty a odvozní místa uvést do původního stavu
za poškození půdního povrchu se nepovažuje běžné poškození do hloubky 15 cm, hlubší poškození asanovat
přibližované dříví roztřídit podle dřevin a sortimentů, s podložením na vývozním místě na jeden podval, na OM na dva podvaly, se začelením v rozmezí do 0,5 m
nasměřovat dříví do směru nevhodnějšího pro odvoz, dříví na skládce podložit a urovnat tak, aby nedošlo k samovolnému posunu,skládku označit
v případě skládkování za použití živých stromů jako opory tyto předem obložit vhodným materiálem tak, aby nedošlo k jejich odření
neskládkovat dříví do příkopů bez podložení, zachovat neustálou funkčnost příkopu
Zvláštnosti pracoviště