## Výkaz výměr
Výkaz výměr
Název stavby: |  | Oprava mostků Pec pod Sněžkou Zelený důl |  | Objednatel:
Druh stavby: |  |  |  | Projektant:
Lokalita: |  | Pec pod Sněžkou |  | Zhotovitel:
Zpracoval: |  |  |  | Zpracováno dne: | 2016-09-09
Č | Objekt | Kód | Zkrácený popis / Varianta | M.j. | Rozměry | Množství | Cenová soustava
1 |  | 139600012RAA | Ruční výkop v hornině 3 | m3 | 1,5*0,7*1,4*6 | 8.82 | RTS I / 2016
hloubka do 1 m, odvoz kolečkem do 20 m
|  | RTS komentář: | V položce není kalkulován poplatek za skládku zeminy. Tyto náklady se oceňují individuálně podle místních podmínek.
2 |  | 277181111R00 | Bárky dřevěné na pilotách D do 28 cm, přes 2 roky | m3 | 0,82 střední dřevěná podpěra | 0.82 | RTS I / 2016
3 |  | 317941128RR0 | Osazení ocelových válcovaných nosníků HEA | t | 6*19,9/1000 hea 120 | 2.06 | RTS I / 2016
[5 empty] | 21,56*35,5/1000 hea 180 | 0.77
[5 empty] | 27,56*42,3/1000 hea 200 | 1.17
|  | RTS komentář: | V položkách není zakalkulována dodávka ocelových válcovaných nosníků. Tato dodávka se oceňuje ve specifikaci, ztratné se doporučuje ve výši 8% a kryje náklady na prořez (zbytkový odpad) a náklady na řezání příslušných délek.
4 |  | 322214511R00 | Zdivo z lom.kam., na sucho 1 líc | m3 | 5,2 | 5.2 | RTS I / 2016
5 |  | 428941119RR0 | Dodávka a mont kotvení mostovky | kus | 12 | 12 | RTS I / 2016
6 |  | 421951117RR0 | Dřevěný práh a mostnice z měkkých hranolů | m3 | 5,57+3,5*0,16*5+4*0,16*5 mostiny | 11.81 | RTS I / 2016
[5 empty] | 0,14*0,2*1,5*4+0,14*0,18*1,5*2 prahy | 0.24
7 |  | 421951189RR00 | Dřevěný práh a mostnice příplatek za dubové řezivo | m3 | 11,81 | 11.81 | RTS I / 2016
8 |  | 762710010RAB | Dodávka a mont. konstrukce zábradlí hranol10x10cm | m | 0,48/0,1/0,1 | 48 | RTS I / 2016
hranolky 10 x 10 cm
0
9 |  | 762710010RAA | Dodávka a mont. konstrukce zábradlí hranol 6x15cm | m | (3,62+10,75+14,4)*2 | 57.54 | RTS I / 2016
hranolky 6 x 15 cm
10 |  | 762136115RR2 | Montáž a dodávka bednění zábralí | m2 |  | 40.8 | RTS I / 2016
včetně dodávky řeziva, hoblované prkna 3/15 cm
[5 empty] | (2,85+10,55+13,8)*0,15*10 | 40.8
0
11 |  | 767996804R00 | Demontáž atypických ocelových konstr. do 500 kg | kg | 36,2*10,78*2 | 780.47 | RTS I / 2016
12 |  | 767990099RRD | Ocelová žárově zinkovaná konstrukce | kg | 2060*1,08 HEA | 2423.49 | RTS I / 2016
včetně kotvení
[5 empty] | 3,77*1,08*48,8 L50/50/5 | 198.69
13 |  | 783710020RAC | Nátěr tesařských konstrukcí lazurovacím lakem | m2 | (0,03+0,15)*2*(2,58+10,55+13,8)*10 zábradlí | 289.63 | RTS I / 2016
trojnásobný Luxolem
[5 empty] | 0,03*0,15*20*3 | 0.27
[5 empty] | (3,62+10,75+14,4)*2*(0,06+0,15)*2 | 24.17
[5 empty] | 48*0,4 | 19.2
[5 empty] | 39,82+39,82+31,22+31,22+6,96 mostiny | 149.04
14 |  | 963065412R00 | Bourání mostovek ze dřeva měkkého z hranolů | m3 | 5,57+3,5*0,16*5+4*0,16*5 | 11.57 | RTS I / 2016
15 |  | 963065111R00 | Bourání nosných kce bárek na pilotách ze dř. měkké | m3 | 0,82 | 0.82 | RTS I / 2016
16 |  | 963065411R00 | Bourání mostovek ze dřeva měkkého z kulatiny | m3 | 3*3,14*0,085*0,085*2 | 3.57 | RTS I / 2016
[5 empty] | (10,47+13,82)*3,14*0,15*0,15*2 | 3.43
17 |  | 963065711R00 | Bourání zábradlí dřevěného vzdál. sloupků do 2,5 m | m | 14,42+11,42+3,62 | 29.46 | RTS I / 2016
18 |  | 961021112R00 | Bourání mostních základů z kamene | m3 | 5,2 | 5.2 | RTS I / 2016
19 |  | 967041111R00 | Úprava úložné spáry úložného prahu do tl. 10 cm | m2 | 0,65*1,5*2+0,4*1,5 | 2.55 | RTS I / 2016
20 |  | 979084113R00 | Vodorovná doprava hmot po suchu do 1000 m | t | 0,78+(11,57+0,52+3,57+86*0,1*0,1)*0,5 | 9.04 | RTS I / 2016
21 |  | 979084119R00 | Příplatek k přesunu hmot za každých dalších 1000 m | t | 9,04*25 | 226 | RTS I / 2016
22 |  | 979087113R00 | Nakládání vybouraných hmot na dopravní prostředky | t | 9,04 | 9.04 | RTS I / 2016

## Krycí list rozpočtu
Krycí list rozpočtu
Název stavby: |  | Oprava mostků Pec pod Sněžkou Zelený důl |  | Objednatel: |  |  | IČ/DIČ:
Druh stavby: |  |  |  | Projektant: |  |  | IČ/DIČ:
Lokalita: |  | Pec pod Sněžkou |  | Zhotovitel: |  |  | IČ/DIČ:
Začátek výstavby: |  | 2016-09-09 |  | Konec výstavby: |  |  | Položek: | 22
JKSO: |  |  |  | Zpracoval: |  |  | Datum: | 2016-09-09
Rozpočtové náklady v Kč
A | Základní rozpočtové náklady |  | B | Doplňkové náklady |  | C | Náklady na umístění stavby (NUS)
HSV | Dodávky | 0 | Práce přesčas |  | 0 | Zařízení staveniště |  | 0
| Montáž | 0 | Bez pevné podl. |  | 0 | Mimostav. doprava |  | 0
PSV | Dodávky | 0 | Kulturní památka |  | 0 | Územní vlivy |  | 0
| Montáž | 0 |  |  |  | Provozní vlivy |  | 0
"M" | Dodávky | 0 |  |  |  | Ostatní |  | 0
| Montáž | 0 |  |  |  | NUS z rozpočtu |  | 0
Ostatní materiál |  | 0
Přesun hmot a sutí |  | 0
ZRN celkem |  | 0 | DN celkem |  | 0 | NUS celkem |  | 0
|  |  | DN celkem z obj. |  | 0 | NUS celkem z obj. |  | 0
[6 empty] | ORN celkem |  | 0
[6 empty] | ORN celkem z obj. |  | 0
Základ 0% |  | 0
Základ 15% |  | 0 | DPH 15% |  | 0 | Celkem bez DPH |  | 0
Základ 21% |  | 0 | DPH 21% |  | 0 | Celkem včetně DPH |  | 0
Projektant |  |  | Objednatel |  |  | Zhotovitel
Datum, razítko a podpis |  |  | Datum, razítko a podpis |  |  | Datum, razítko a podpis
Poznámka:

## VORN
Vedlejší a ostatní rozpočtové náklady
Název stavby: | Oprava mostků Pec pod Sněžkou Zelený důl | Objednatel: |  |  | IČ/DIČ:
Druh stavby: |  | Projektant: |  |  | IČ/DIČ:
Lokalita: | Pec pod Sněžkou | Zhotovitel: |  |  | IČ/DIČ:
Začátek výstavby: | 2016-09-09 | Konec výstavby: |  |  | Položek: | 22
JKSO: |  | Zpracoval: |  |  | Datum: | 2016-09-09
Vedlejší rozpočtové náklady VRN
Doplňkové náklady DN |  |  | Kč | % | Základna | Kč
Práce přesčas |  |  | 0 |  |  | 0
Bez pevné podl. |  |  | 0 |  |  | 0
Kulturní památka |  |  | 0 |  |  | 0
Celkem DN | [5 empty] | 0
Náklady na umístění stavby (NUS) |  |  | Kč | % | Základna | Kč
Zařízení staveniště |  |  |  | 1.5 | 0 | 0
Mimostav. doprava |  |  | 0 |  |  | 0
Územní vlivy |  |  | 0 |  |  | 0
Provozní vlivy |  |  | 0 |  |  | 0
Ostatní |  |  | 0 |  |  | 0
NUS z rozpočtu |  |  | 0 |  |  | 0
Celkem NUS | [5 empty] | 0
Celkem VRN |  |  | 0
Ostatní rozpočtové náklady ORN
Ostatní rozpočtové náklady (ORN) |  |  | Kč | % | Základna | Kč
|  |  | 0 |  |  | 0
Celkem ORN | [5 empty] | 0

## Stavební rozpočet - součet
Stavební rozpočet - rekapitulace
Název stavby: | Oprava mostků Pec pod Sněžkou Zelený důl |  | Objednatel:
Druh stavby: |  |  | Projektant:
Lokalita: | Pec pod Sněžkou |  | Zhotovitel:
Zpracoval: |  |  | Zpracováno dne: | 2016-09-09
Objekt | Kód | Zkrácený popis | Náklady (Kč) - dodávka | Náklady (Kč) - Montáž | Náklady (Kč) - celkem | Celková hmotnost (t)
| 13 | Hloubené vykopávky |  |  | 0 | 0 | F | 0
| 27 | Základy |  |  | 0 | 0.67016 | F | 0
| 31 | Zdi podpěrné a volné |  |  | 0 | 0.02515 | F | 0
| 32 | Zdi přehradní a opěrné |  |  | 0 | 10.4208 | F | 0
| 42 | Vodorovné nosné konstrukce (pro inženýrské stavby) |  |  | 0 | 14.8118 | F | 0
| 762 | Konstrukce tesařské |  |  | 0 | 0.87846 | F | 0
| 767 | Konstrukce doplňkové stavební (zámečnické) |  |  | 0 | 3.3641 | F | 0
| 783 | Nátěry |  |  | 0 | 0.12164 | F | 0
| 96 | Bourání konstrukcí |  |  | 0 | 23.486 | F | 0
| S | Přesuny sutí |  |  | 0 | 0 | F | 0
|  |  |  | Celkem: | 0

## Stavební rozpočet
Stavební rozpočet
Název stavby: |  |  | Oprava mostků Pec pod Sněžkou Zelený důl | Doba výstavby: |  |  |  | Objednatel:
Druh stavby: |  |  |  | Začátek výstavby: |  | 2016-09-09 |  | Projektant:
Lokalita: |  |  | Pec pod Sněžkou | Konec výstavby: |  |  |  | Zhotovitel:
JKSO: |  |  |  | Zpracováno dne: |  | 2016-09-09 |  | Zpracoval:
Č | Objekt | Kód | Zkrácený popis / Varianta | M.j. | Množství | Jednot. | Náklady (Kč) |  |  | Hmotnost (t) |  | Cenová
|  |  | Rozměry |  |  | cena (Kč) | Dodávka | Montáž | Celkem | Jednot. | Celkem | soustava |  |  | Přesuny | Typ skupiny | HSV mat | HSV prac | PSV mat | PSV prac | Mont mat | Mont prac | Ostatní mat.
|  | 13 | Hloubené vykopávky |  |  |  | 0 | 0 | 0 |  | 0 |  |  |  | 0 | HS | 0 | 0 | 0 | 0 | 0 | 0 | 0 | [6 empty] | 0 | 0 | 0
1 |  | 139600012RAA | Ruční výkop v hornině 3 | m3 | 8.82 | 0 | 0 | 0 | 0 | 0 | 0 | RTS I / 2016 | 3 | 0 | [9 empty] | 0 | 0 | 0 | 21 | 0 | 0 |  |  |  | 0 | 0 | 13_ | 1_ | _
hloubka do 1 m, odvoz kolečkem do 20 m
|  | RTS komentář: | V položce není kalkulován poplatek za skládku zeminy. Tyto náklady se oceňují individuálně podle místních podmínek.
|  | 27 | Základy |  |  |  | 0 | 0 | 0 |  | 0.67016 |  |  |  | 0 | HS | 0 | 0 | 0 | 0 | 0 | 0 | 0 | [6 empty] | 0 | 0 | 0
2 |  | 277181111R00 | Bárky dřevěné na pilotách D do 28 cm, přes 2 roky | m3 | 0.82 | 0 | 0 | 0 | 0 | 0.81727 | 0.67016 | RTS I / 2016 | 1 | 0 | [9 empty] | 0 | 0 | 0 | 21 | 0 | 0 |  |  |  | 0 | 0 | 27_ | 2_ | _
|  | 31 | Zdi podpěrné a volné |  |  |  | 0 | 0 | 0 |  | 0.025153 |  |  |  | 0 | HS | 0 | 0 | 0 | 0 | 0 | 0 | 0 | [6 empty] | 0 | 0 | 0
3 |  | 317941128RR0 | Osazení ocelových válcovaných nosníků HEA | t | 2.06 | 0 | 0 | 0 | 0 | 0.01221 | 0.025153 | RTS I / 2016 | 1 | 0 | [9 empty] | 0 | 0 | 0 | 21 | 0 | 0 |  |  |  | 0 | 0 | 31_ | 3_ | _
|  | RTS komentář: | V položkách není zakalkulována dodávka ocelových válcovaných nosníků. Tato dodávka se oceňuje ve specifikaci, ztratné se doporučuje ve výši 8% a kryje náklady na prořez (zbytkový odpad) a náklady na řezání příslušných délek.
|  | 32 | Zdi přehradní a opěrné |  |  |  | 0 | 0 | 0 |  | 10.4208 |  |  |  | 0 | HS | 0 | 0 | 0 | 0 | 0 | 0 | 0 | [6 empty] | 0 | 0 | 0
4 |  | 322214511R00 | Zdivo z lom.kam., na sucho 1 líc | m3 | 5.2 | 0 | 0 | 0 | 0 | 2.004 | 10.4208 | RTS I / 2016 | 1 | 0 | [9 empty] | 0 | 0 | 0 | 21 | 0 | 0 |  |  |  | 0 | 0 | 32_ | 3_ | _
|  | 42 | Vodorovné nosné konstrukce (pro inženýrské stavby) |  |  |  | 0 | 0 | 0 |  | 14.8118 |  |  |  | 0 | HS | 0 | 0 | 0 | 0 | 0 | 0 | 0 | [6 empty] | 0 | 0 | 0
5 |  | 428941119RR0 | Dodávka a mont kotvení mostovky | kus | 12 | 0 | 0 | 0 | 0 | 0.0126 | 0.1512 | RTS I / 2016 | 1 | 0 | [9 empty] | 0 | 0 | 0 | 21 | 0 | 0 |  |  |  | 0 | 0 | 42_ | 4_ | _
6 |  | 421951117RR0 | Dřevěný práh a mostnice z měkkých hranolů | m3 | 11.81 | 0 | 0 | 0 | 0 | 0.6207 | 7.3305 | RTS I / 2016 | 1 | 0 | [9 empty] | 0 | 0 | 0 | 21 | 0 | 0 |  |  |  | 0 | 0 | 42_ | 4_ | _
7 |  | 421951189RR00 | Dřevěný práh a mostnice příplatek za dubové řezivo | m3 | 11.81 | 0 | 0 | 0 | 0 | 0.62067 | 7.3301 | RTS I / 2016 | 1 | 0 | [9 empty] | 0 | 0 | 0 | 21 | 0 | 0 |  |  |  | 0 | 0 | 42_ | 4_ | _
|  | 762 | Konstrukce tesařské |  |  |  | 0 | 0 | 0 |  | 0.87845 |  |  |  | 0 | PS | 0 | 0 | 0 | 0 | 0 | 0 | 0 | [6 empty] | 0 | 0 | 0
8 |  | 762710010RAB | Dodávka a mont. konstrukce zábradlí hranol10x10cm | m | 48 | 0 | 0 | 0 | 0 | 0.00878 | 0.42144 | RTS I / 2016 | 3 | 0 | [9 empty] | 0 | 0 | 0 | 21 | 0 | 0 |  |  |  | 0 | 0 | 762_ | 76_ | _
hranolky 10 x 10 cm
9 |  | 762710010RAA | Dodávka a mont. konstrukce zábradlí hranol 6x15cm | m | 57.54 | 0 | 0 | 0 | 0 | 0.00751 | 0.43213 | RTS I / 2016 | 3 | 0 | [9 empty] | 0 | 0 | 0 | 21 | 0 | 0 |  |  |  | 0 | 0 | 762_ | 76_ | _
hranolky 6 x 15 cm
10 |  | 762136115RR2 | Montáž a dodávka bednění zábralí | m2 | 40.8 | 0 | 0 | 0 | 0 | 0.00061 | 0.024888 | RTS I / 2016 | 1 | 0 | [9 empty] | 0 | 0 | 0 | 21 | 0 | 0 |  |  |  | 0 | 0 | 762_ | 76_ | _
včetně dodávky řeziva, hoblované prkna 3/15 cm
|  | 767 | Konstrukce doplňkové stavební (zámečnické) |  |  |  | 0 | 0 | 0 |  | 3.3642 |  |  |  | 0 | PS | 0 | 0 | 0 | 0 | 0 | 0 | 0 | [6 empty] | 0 | 0 | 0
11 |  | 767996804R00 | Demontáž atypických ocelových konstr. do 500 kg | kg | 780.47 | 0 | 0 | 0 | 0 | 0.00105 | 0.81949 | RTS I / 2016 | 1 | 0 | [9 empty] | 0 | 0 | 0 | 21 | 0 | 0 |  |  |  | 0 | 0 | 767_ | 76_ | _
12 |  | 767990099RRD | Ocelová žárově zinkovaná konstrukce | kg | 2423.49 | 0 | 0 | 0 | 0 | 0.00105 | 2.5447 | RTS I / 2016 | 3 | 0 | [9 empty] | 0 | 0 | 0 | 21 | 0 | 0 |  |  |  | 0 | 0 | 767_ | 76_ | _
včetně kotvení
|  | 783 | Nátěry |  |  |  | 0 | 0 | 0 |  | 0.12164 |  |  |  | 0 | PS | 0 | 0 | 0 | 0 | 0 | 0 | 0 | [6 empty] | 0 | 0 | 0
13 |  | 783710020RAC | Nátěr tesařských konstrukcí lazurovacím lakem | m2 | 289.63 | 0 | 0 | 0 | 0 | 0.00042 | 0.12164 | RTS I / 2016 | 3 | 0 | [9 empty] | 0 | 0 | 0 | 21 | 0 | 0 |  |  |  | 0 | 0 | 783_ | 78_ | _
trojnásobný Luxolem
|  | 96 | Bourání konstrukcí |  |  |  | 0 | 0 | 0 |  | 23.486 |  |  |  | 0 | HS | 0 | 0 | 0 | 0 | 0 | 0 | 0 | [6 empty] | 0 | 0 | 0
14 |  | 963065412R00 | Bourání mostovek ze dřeva měkkého z hranolů | m3 | 11.57 | 0 | 0 | 0 | 0 | 0.565 | 6.537 | RTS I / 2016 | 1 | 0 | [9 empty] | 0 | 0 | 0 | 21 | 0 | 0 |  |  |  | 0 | 0 | 96_ | 9_ | _
15 |  | 963065111R00 | Bourání nosných kce bárek na pilotách ze dř. měkké | m3 | 0.82 | 0 | 0 | 0 | 0 | 0.558 | 0.45756 | RTS I / 2016 | 1 | 0 | [9 empty] | 0 | 0 | 0 | 21 | 0 | 0 |  |  |  | 0 | 0 | 96_ | 9_ | _
16 |  | 963065411R00 | Bourání mostovek ze dřeva měkkého z kulatiny | m3 | 3.57 | 0 | 0 | 0 | 0 | 0.56 | 1.9992 | RTS I / 2016 | 1 | 0 | [9 empty] | 0 | 0 | 0 | 21 | 0 | 0 |  |  |  | 0 | 0 | 96_ | 9_ | _
17 |  | 963065711R00 | Bourání zábradlí dřevěného vzdál. sloupků do 2,5 m | m | 29.46 | 0 | 0 | 0 | 0 | 0.016 | 0.47136 | RTS I / 2016 | 1 | 0 | [9 empty] | 0 | 0 | 0 | 21 | 0 | 0 |  |  |  | 0 | 0 | 96_ | 9_ | _
18 |  | 961021112R00 | Bourání mostních základů z kamene | m3 | 5.2 | 0 | 0 | 0 | 0 | 2.61 | 13.572 | RTS I / 2016 | 1 | 0 | [9 empty] | 0 | 0 | 0 | 21 | 0 | 0 |  |  |  | 0 | 0 | 96_ | 9_ | _
19 |  | 967041111R00 | Úprava úložné spáry úložného prahu do tl. 10 cm | m2 | 2.55 | 0 | 0 | 0 | 0 | 0.176 | 0.4488 | RTS I / 2016 | 1 | 0 | [9 empty] | 0 | 0 | 0 | 21 | 0 | 0 |  |  |  | 0 | 0 | 96_ | 9_ | _
|  | S | Přesuny sutí |  |  |  | 0 | 0 | 0 |  | 0 |  |  |  | 0 | HS | 0 | 0 | 0 | 0 | 0 | 0 | 0 | [6 empty] | 0 | 0 | 0
20 |  | 979084113R00 | Vodorovná doprava hmot po suchu do 1000 m | t | 9.04 | 0 | 0 | 0 | 0 | 0 | 0 | RTS I / 2016 | 5 | 0 | [9 empty] | 0 | 0 | 0 | 21 | 0 | 0 |  |  |  | 0 | 0 | S_ | 9_ | _
21 |  | 979084119R00 | Příplatek k přesunu hmot za každých dalších 1000 m | t | 226 | 0 | 0 | 0 | 0 | 0 | 0 | RTS I / 2016 | 5 | 0 | [9 empty] | 0 | 0 | 0 | 21 | 0 | 0 |  |  |  | 0 | 0 | S_ | 9_ | _
22 |  | 979087113R00 | Nakládání vybouraných hmot na dopravní prostředky | t | 9.04 | 0 | 0 | 0 | 0 | 0 | 0 | RTS I / 2016 | 5 | 0 | [9 empty] | 0 | 0 | 0 | 21 | 0 | 0 |  |  |  | 0 | 0 | S_ | 9_ | _
[7 empty] | Celkem: |  | 0 | [14 empty] | 0 | 0 | 0
Poznámka: