## List1
Špindlerův Mlýn č.p. 275 stav. úpravy v objektu spojené se změnou v užívání stavby
|  |  |  | List | 1
Pozice číslo | Zařízení - činnost | Jednotka | Množství | Jedn. cena | Cena
Základní materiál pro ústř. vytápění :
Kotelny
1 | Plynový kondenzační nástěnný kotel, rozsah výkonu 80/60°C
Qut 12.3-44.1kW (jako např. Protherm PANTHER 45 KKO)
| Kotlové čerpadlo je součástí dodávky kotle | sestava | 1 | 0 | 0
2 | Set Examaster pro 2.okruhy | ks | 1 | 0 | 0
3 | NTC čidlo 2.7 kOhm pro ext. zásobník | ks | 1 | 0 | 0
4 | Hydraulická výhybka WH 40 | ks | 1 | 0 | 0
m1 | mezisoučet kotelny |  |  |  | 0
Strojovny
5 | Nepřímotopný boiler 200L, nerez | ks | 1 | 0 | 0
6 | Expanzomat vč. M a PV, vel. 35L | ks | 1 | 0 | 0
7 | Měděný Cu64x2 rozdělovač a sběrač | ks | 2 | 0 | 0
8 | Směšovací souprava DN25, vč. čerpadla, armatur | ks | 2 | 0 | 0
9 | Čerpadlová sestava DN25, vč. čerpadla a armatur | ks | 1 | 0 | 0
10 | Ostatní armatury pro vypouštění a odvzdušnění | ks | 20 | 0 | 0
m2 | mezisoučet strojovny |  |  |  | 0
Potrubí
11 | Potrubí měděné Supersan DN 15x1 - 28x1.5 | bm | 82 | 0 | 0
m3 | mezisoučet potrubí |  |  |  | 0
Armatury
12 | připojovací sada pro otopná tělesa | ks | 5 | 0 | 0
13 | Připevňovací sada otopných těles | ks | 5 | 0 | 0
14 | Termostatické hlavice | ks | 36 | 0 | 0
m4 | mezisoučet armatur |  |  |  | 0
Otopná tělesa
15 | dvojité typ 21VK s rozš.otop.pl. v = 500mm 21/500 - 500 | ks | 1 | 0 | 0
16 | dvojité typ 21VK s rozš.otop.pl. v = 500mm 21/500 - 900 | ks | 2 | 0 | 0
m5 | mezisoučet otopná tělesa |  |  |  | 0
Ostatní
17 | Izolační trubice 20-40mm s Al fólií pro D15-70 | bm | 90 | 0 | 0
Spalinový systém Almeva QUO CZ60351:
Kouřovod:
18 | LIK trubka s hrdlem; 0.25m; DN80/125 | ks | 1 | 0 | 0
19 | LIK revizní T-kus se změnou směru; DN80/125 | ks | 1 | 0 | 0
20 | LIK trubka s hrdlem; 0.5m; DN80/125 | ks | 1 | 0 | 0
21 | LIK Krycí manžeta - bílá DN125 | ks | 1 | 0 | 0
Komín:
22 | STARR Pateční koleno starr 87°s kotv.redukované; DN80/110 | ks | 1 | 0 | 0
23 | STARR Trubka s hrdlem 2m; DN110 | ks | 4 | 0 | 0
24 | STARR Komínová plast.hlavice(komplet), černá; DN110 | ks | 1 | 0 | 0
25 | ZUB Distanční objímka univerzální 1 bal-6ks | ks | 3 | 0 | 0
m6 | mezisoučet ostatní |  |  |  | 0
m7 | mezisoučet 1+2+3+4+5+6 |  |  |  | 0