## hardware_celkem
Specifikace hardwarového vybavení
požadované parametry jednotlivých položek jsou uvedeny na záložkách
položka | počet ks
skříň | 1
UPS server | 1
UPS workstation | 10
storage A | 2
storage B | 1
ext. HDD | 10
flashdisk | 10
workstation | 10
desktop | 5
server | 3
plotr | 1
GPS stanice | 3

## skrin
sestava | skupina | komponenta | parametr | hodnota | jednotka | doplňující popis parametru
skříň | hardware | skříň | typ | enclosure | 0 | kompatibilní s BladeSystem
|  |  | osazení do racku | ano | 0 | možnost osazení do racku 19"
|  | switch | počet | 1 | ks | kompatibilní s BladeSystem
|  |  | portů | 8 | ks | minimální hodnota
|  |  | rychlost | 1 | Gb/s | gigabit ethernet
|  | zdroj | typ | enclosure | 0 | kompatibilní s BladeSystem
|  |  | počet | 4 | ks
|  |  | výkon | 1000 | W | minimální hodnota
|  | ventilátor | počet | 6 | ks
|  | instalační šachty | počet | 8 | ks | kompatibilní s BladeSystem
| záruka | záruka | díly | 3 | roky | minimální hodnota
|  |  | práce | 3 | roky | minimální hodnota
|  |  | v místě zákazníka | 3 | roky | minimální hodnota
Pozn: Bladeová sestava se skládá z enclosure (skříně), diskového pole (storage A) a 3 serverů. Specifikace jednotlivých položek je uvedena na samostatných záložkách (skrin, storage A, server). Všechny tři servery sdílí dané diskové pole (storage A). Součástí dodávky serveru je serverový operační systém a software pro virtualizaci.

## server
sestava | skupina | komponenta | parametr | hodnota | jednotka | doplňující popis parametru
server | software | operační systém | počet | 1 | ks
|  |  | kategorie | server | 0 | kompatibilní s Windows
|  |  | architektura | 64 | bit
| software | virtualizace | počet | 1 | ks
|  |  | kategorie | Essential | - | kompatibilní s VmWare
| hardware | procesor | počet | 1 | ks
|  |  | možnost osazení více procesorů | ano | 0 | možnost rozšíření na dva procesory (mimimum)
|  |  | jader | 8 | ks
|  |  | PassMark-CPU Mark | 12000 | - | minimum dle http://www.cpubenchmark.net
|  |  | architektura | 64 | bit
|  |  | virtualizace | ano | 0
|  | paměť | kapacita | 64 | GB | minimum
|  | disk | počet | 2 | ks
|  |  | kapacita | 146 | GB | minimum
|  |  | typ | HDD | 0
|  |  | rozhraní | SAS | 0 | 6 Gb/s
|  |  | otáčky | 15000 | ot/min | minimum
|  |  | hot plug | ano
|  | řadič disků | rozhrani | SAS | 0 | 6 Gb/s
|  |  | RAID | ano | 0 | RAID 0, RAID 1, RAID 5, RAID 6
|  | skříň | typ | enclosure | 0 | kompatibilní s BladeSystem
| záruka | záruka | díly | 3 | roky | minimum
|  |  | práce | 3 | roky | minimum
|  |  | v místě zákazníka | 3 | roky | minimum

## storage A
sestava | skupina | komponenta | parametr | hodnota | jednotka | doplňující popis parametru
| obecné | storage | sdílení více servery | ano | - | storage musí být sdílena minimálně třemi servery, se kterými je osazena v bladeové sestavě
storage A | hardware | disk A | počet | 6 | ks | minimum
|  |  | kapacita | 600 | GB | minimum
|  |  | typ | HDD | 0
|  |  | rozhraní | SAS | 0 | 6 Gb/s
|  |  | otáčky | 10000 | ot/min
|  |  | hot plug | ano | 0
|  | disk B | počet | 6 | ks | minimum
|  |  | kapacita | 400 | GB | minimum
|  |  | typ | SSD | 0
|  |  | rozhraní | SAS/SATA III | 0 | SATA III 6 Gb/s, SAS 6 Gb/s
|  |  | hot plug | ano | 0
|  | řadič disků | rozhrani | SAS/SATA III | 0
|  |  | RAID | ano | 0 | RAID 0, RAID 1, RAID 5, RAID 6
|  | skříň | typ | enclosure | 0 | storage modul kompatibilní s BladeSystem
|  | zdroj | typ | enclosure | 0 | kompatibilní s BladeSystem
| záruka | záruka | díly | 3 | roky | minimum
|  |  | práce | 3 | roky | minimum
|  |  | v místě zákazníka | 3 | roky | minimum

## storage B
sestava | skupina | komponenta | parametr | hodnota | jednotka | doplňující popis parametru
storage B | software | operační systém | kategorie | NAS | 0 | DSM - disk storage management
|  |  | síťové protokoly | ano | 0 | CIFS, FTP, SSH, NFS, iSCSI
|  |  | virtualizace | ano |  | kompatibilní s Windows, WMware
| hardware | disk | počet | 4 | ks | minimum
|  |  | kapacita | 2 | TB | minimum
|  |  | typ | HDD | 0
|  |  | rozhraní | SATA III | 0 | 6 Gb/s
|  |  | otáčky | 7200 | ot/min
|  |  | hot plug | ano | 0
|  | řadič disků | RAID | ano | 0 | RAID 0, RAID 1, RAID 5, RAID 6
|  | síťový adaptér | počet | 1 | ks | minimum
|  |  | rychlost | 1 | Gb/s | minimum
|  | skříň | typ | rack 19" | 0
|  |  | montážní lyžiny | ano | 0
|  | zdroj | typ | inside | 0
| záruka | záruka | díly | 3 | roky | minimum
|  |  | práce | 3 | roky | minimum
Note on C11: Levitus Viktor: nechybí to tady ?

## UPS server
sestava | skupina | komponenta | parametr | hodnota | jednotka | doplňující popis parametru
UPS server | hardware | UPS | výkon | 5000 | VA | minimální hodnota
|  | skříň | typ | rack 19" | 0
|  | komunikace s PC | typ | RJ45 nebo USB | 0
|  | výstupní zásuvky | počet | 8 | 0 | minimální hodnota
|  |  | typ | IEC 320 C13 | 0
| záruka | záruka | díly | 3 | roky | minimální hodnota
|  |  | práce | 3 | roky | minimální hodnota

## UPS workstation
sestava | skupina | komponenta | parametr | hodnota | jednotka | doplňující popis parametru
UPS workstation | hardware | UPS | výkon | 1000 | VA | minimální hodnota
|  | komunikace s PC | typ | USB | 0
|  | výstupní zásuvky | počet | 4 | 0 | minimální hodnota
|  |  | typ | IEC 320 C13 | 0
| záruka | záruka | díly | 3 | roky | minimální hodnota
|  |  | práce | 3 | roky | minimální hodnota

## ext. HDD
sestava | skupina | komponenta | parametr | hodnota | jednotka | doplňující popis parametru
externí HDD | hardware | disk | počet | 1 | ks | počet disků v boxu
|  |  | kapacita | 2 | TB | minimální hodnota
|  |  | typ | HDD | 0
|  |  | rozhraní | SATA | 0
|  |  | rozměr | 3.5 | inch
|  | interface | připojovací rozhrani | USB | 0
|  |  | verze | 3.0 | 0
|  |  | kompatibilita | ano | 0 | s USB verze 2.0, 1.1
| záruka | záruka | díly | 3 | roky | minimální hodnota
|  |  | práce | 3 | roky | minimální hodnota

## flashdisk
sestava | skupina | komponenta | parametr | hodnota | jednotka | doplňující popis parametru
flashdisk | hardware | disk | kapacita | 64 | GB | minimální hodnota
|  | interface | připojovací rozhrani | USB | 0
|  |  | verze | 3.0 | 0
|  |  | kompatibilita | ano | 0 | s USB verze 2.0, 1.1
|  |  | čtení | 150 | MB/s | minimální hodnota
|  |  | zápis | 90 | MB/s | minimální hodnota
|  |  | mechanická odolnost | ano | 0 | náraz, voda
| záruka | záruka | díly | 5 | roků | minimální hodnota
|  |  | práce | 5 | roků | minimální hodnota

## workstation
sestava | skupina | komponenta | parametr | hodnota | jednotka | doplňující popis parametru
workstation | software | operační systém | kategorie | workstation | 0 | kompatibilní s Windows, možnost připojení k doméně Active Directory
|  |  | architektura | 64 | bit
| hardware | procesor | počet | 1 | ks
|  |  | architektura | 64 | bit
|  |  | PassMark-CPU Mark | 10000 | - | minimum dle http://www.cpubenchmark.net
|  | paměť | kapacita | 16 | GB | minimum
|  | disk A | počet | 1 | ks
|  |  | kapacita | 1 | TB | minimum
|  |  | typ | HDD | 0
|  |  | rozhraní | SATA III | 0 | 6 Gb/s
|  |  | otáčky | 7200 | ot/min | minimum
|  | disk B | počet | 2 | ks
|  |  | kapacita | 250 | GB | minimum
|  |  | typ | SSD | 0 | čtení min. 500 MB/s, zápis min. 400 MB/s
|  |  | rozhraní | SATA III | 0 | 6 Gb/s
|  | mechanika | počet | 1 | ks
|  |  | typ | DVD-RW | 0
|  |  | rozhraní | SATA | 0 | 1,5 Gb/s
|  | čtečka karet | počet | 1 | ks
|  |  | typ | univerzální | 0 | All-in- one
|  | řadič disků | rozhrani | SATA III | 0 | 6 Gb/s
|  |  | RAID | ano | 0 | Basic/JBOD/0/1
|  | síťový adaptér | počet | 1 | ks | minimum
|  |  | rychlost | 1 | Gb/s
|  | grafický adaptér | počet | 1 | ks | kompatibilní s OpenGL 2.0 nebo vyšší a Shader Model 3.0 nebo vyšší
|  |  | kapacita paměti | 1 | GB | minimum
|  |  | rozhraní PCIe | ano | 0 | verze 2.0 nebo vyšší
|  |  | dual monitor | ano | 0
|  | klávesnice | počet | 1 | ks
|  |  | konektor | USB | 0
|  | myš | počet | 1 | ks
|  |  | konektor | USB | 0
|  |  | snímání pohybu | laser | 0
|  |  | kolečko | ano | -
|  | skříň | typ | minitower | 0 | nebo miditower
|  | zdroj | počet | 1 | ks
|  |  | výkon | 750 | W | minimum
|  | monitor | počet | 1 | ks
|  |  | velikost | 24 | inch | minimum
|  |  | rozlišení | 1920x1080 | bodů
| záruka | záruka | díly | 3 | roky | minimum
|  |  | práce | 3 | roky | minimum
|  |  | v místě zákazníka | 3 | roky | minimum

## desktop
sestava | skupina | komponenta | parametr | hodnota | jednotka | doplňující popis parametru
desktop | software | operační systém | kategorie | desktop | 0 | kompatibilní s Windows, možnost připojení k doméně Active Directory
|  |  | architektura | 64 | bit
| hardware | procesor | počet | 1 | ks
|  |  | jader | 2 | ks | minimum
|  |  | architektura | 64 | bit
|  |  | PassMark-CPU Mark | 4000 | - | minimum dle http://www.cpubenchmark.net
|  | paměť | kapacita | 8 | GB | minimum
|  | disk A | počet | 1 | ks
|  |  | kapacita | 500 | GB | minimum
|  |  | typ | HDD | 0
|  |  | rozhraní | SATA III | 0 | 6 Gb/s
|  |  | otáčky | 7200 | ot/min | minimum
|  | disk B | počet | 1 | ks
|  |  | kapacita | 250 | GB | minimum
|  |  | typ | SSD | 0 | čtení min. 500 MB/s, zápis min. 400 MB/s
|  |  | rozhraní | SATA III | 0 | 6 Gb/s
|  | mechanika | počet | 1 | ks
|  |  | typ | DVD-RW | 0
|  |  | rozhraní | SATA | 0 | 1,5 Gb/s
|  | čtečka karet | počet | 1 | ks
|  |  | typ | univerzální | 0 | All-in- one
|  | síťový adaptér | počet | 1 | ks | minimum
|  |  | rychlost | 1 | Gb/s
|  | grafický adaptér | počet | 1 | ks | kompatibilní s OpenGL 2.0 nebo vyšší a Shader Model 3.0 nebo vyšší
|  |  | kapacita paměti | 1 | GB | minimum
|  |  | rozhraní PCIe | ano | 0 | verze 2.0 nebo vyšší
|  |  | dual monitor | ano | 0
|  | klávesnice | počet | 1 | ks
|  |  | konektor | USB | 0
|  | myš | počet | 1 | ks
|  |  | konektor | USB | 0
|  |  | snímání pohybu | laser | 0
|  |  | kolečko | ano | -
|  | skříň | typ | minitower | 0 | nebo miditower
|  | zdroj | počet | 1 | ks
|  |  | výkon | 500 | W | minimum
|  | monitor | počet | 1 | ks
|  |  | velikost | 22 | inch | minimum
|  |  | rozlišení | 1920x1080 | bodů
| záruka | záruka | díly | 3 | roky | minimum
|  |  | práce | 3 | roky | minimum
|  |  | v místě zákazníka | 3 | roky | minimum

## plotr
sestava | skupina | komponenta | parametr | hodnota | jednotka | doplňující popis parametru
plotr | hardware | plotr | rozlišení tisku | 2400 x 1200 | DPI | minimální hodnota
|  |  | tisk formátu A0 | ano | -
|  |  | maximální šířka role papíru | 1118 mm (44 palců) |  | minimální hodnota
|  |  | scanování dokumentů formátu A0 | ano | - | minimální velikost scanované předlohy 841x1189; materiál bílý papír, fotopapír, starý/recyklovaný papír, průsvitný papír,světlotisky
|  |  | maximální rozlišení scanu | 600 | PPI | minimální hodnota
|  |  | scanování dokumentů do souboru | ano | -
|  |  | kopírování dokumentů | ano | -
|  |  | využití více rolí papíru a přepínání mezi nimi | ano | -
|  |  | správa fronty úloh | ano | -
| záruka | záruka | díly | 3 | roky | minimální hodnota
|  |  | práce | 3 | roky | minimální hodnota

## GPS
sestava | skupina | komponenta | parametr | hodnota | jednotka | doplňující popis parametru
GPS | hardware | přijímač | citlivost | vysoká | 0
|  | baterie | typ | lithium-ion | 0 | nebo baterie AA
|  |  | výdrž | 14 | h | minimální hodnota
|  | komunikace s PC | typ | USB | 0
|  | voděodolnost | 0 | ano | 0
|  | mapy | základní | ano | 0
|  |  | další | ano | 0 | kompatibilní s TOPO Czech
|  |  | možnost dohrání map | ano | 0
|  | paměť | interní | ano | 0
|  |  | velikost | 4 | GB | minimální hodnota
|  |  | externí | ano | 0 | microSD
|  | digitální fotoaparát | 0 | ano | 0
|  |  | rozlišení | 4 | Mpix | minimální hodnota
|  | fotonavigace | 0 | ano | 0
|  | dotykový displej | 0 | ano | 0
|  | výpočet plochy | 0 | ano | 0