## List1
část zakázky | č.opatření | typ opatření | Počet jednotek | Redukovaný počet jednotek | Jednotka | pokyny pro realizaci na dané ploše | rozmezí, termín dokončení | Cena za redukovanou jednotku (Kč vč. DPH) | cena (Kč vč. DPH)
část 1. (rok 2017) | TAB-2017-004 | Ožin - celoplošný (70%) | 0.4217 | 0.29519 | ha | sečení křovinořezem, 30% rozsahu plochy ponechat bez zásahu (jednotlivci křovin, výsadby). Pokosena musí být plocha kolem výsadeb. | IX, 30. 9. 2017
| TAB-2017-006 | Mechanizované jamky (50x50x50 cm) - Sadba ruční jamka (50x50) - Sazenice DBZ (K3L-120 cm+) | 50 | 50 | ks | příprava jamek 50x50x50 cm | X.-XI, 31.12. 2017
sazenice DBZ (K3L-120 cm+)
Výsadba sazenic do vyhloubených jamek
| TAB-2017-005 | Mechanizované jamky (50x50x50 cm) - Sadba ruční jamka (50x50) - Sazenice DBZ (K3L-120 cm+) | 100 | 100 | ks | příprava jamek 50x50x50 cm | X-XII, 30. 7. 2017
sazenice DBZ (K3L-120 cm+)
Výsadba sazenic do vyhloubených jamek
| TAB-2017-007 | Mechanizované jamky (50x50x50 cm) - Sadba ruční jamka (50x50) - Sazenice DBZ (K3L-120 cm+) | 100 | 100 | ks | příprava jamek 50x50x50 cm | X-XII, 30. 7. 2017
sazenice DBZ (K3L-120 cm+)
Výsadba sazenic do vyhloubených jamek
| TAB-2017-101 | Zálivka jamky (50 x 50 x 50 cm) | 7500 | 7500 | l | Zálivka vysazených sazenic (celkem 250 ks). Objem zálivky k jedné sazenici min. 30 litrů vody. Celkem tedy minimálně: 30x250=7500 l | IV-XII, 30. 7. 2017
| TAB-2017-106 | Individuální ochrana proti zvěři ­ (drátěné pletivo do 150 cm) | 50 | 50 | ks | Ke každé sazenici (celkem 50 ks) vysazené dle opatření TAB-2017-006 bude usazena individuální ochrana. Drátěné pletivo bude k sazenici uchyceno dřevěným kůlem, který bude zapuštěn do zemně min. 1/4. | X-XII, 30. 7. 2017
|  |  | 50 | 50 | ks | 1ks dřevěného impregnovaného kůlu minimální délky 200cm a minimálního průměru 8cm. Celkem 50 ks kůlů.
|  |  | 50 | 50 | m | Drátěné pletivo o výšce 150 cm a dl. 1,0m ke každému kůlu
| TAB-2017-105 | Skupinová ochrana (drátěná oplocenka do 180 cm se zpevňovacím ráhnem dole) | 267 | 267 | bm | Oplocení plochy kolem sazenic vysazených dle opatření TAB-2017-005 (100 ks). Celková délka oplocení (obvod oplocení) je 267 bm. Při výšce pletiva 180 cm činí celková plocha drátěného oplocení:1,8*267=480,6 m2. Ráhna ve spodní části budou dosahovat celkové délky 267 m. Min. průměr ráhen bude 9 cm. Minimální délka ráhen bude 3m. Minimální objem dříví na použití ráhen tak bude: 0,09x0,09x3,14x267=6,79 m3.Pletivo bude pevně uchyceno na sloupky hřebíky o délce 80 mm. Na protilehlých stranách budou zbudovány dřevěnné oboustrané žebříky ve tvaru písmene A. Nosné sloupky od sebe budou vzdáleny max. 300 cm. Na obvod 267 m tak bude použito min. 89 nosných sloupků. Min. rozměry nosného sloupku jsou- min. průměr 12 cm, min. výška 230 cm, což celkem činí: 0,12*0,12*3,14*2,3*89=9,26m3. | X-XII, 30. 7. 2017
| TAB-2017-107 | Skupinová ochrana (drátěná oplocenka do 180 cm se zpevňovacím ráhnem dole) | 267 | 267 | bm | Oplocení plochy kolem sazenic vysazených dle opatření TAB-2017-007 (100 ks). Celková délka oplocení (obvod oplocení) je 267 m. Při výšce pletiva 180 cm činí celková plocha drátěného oplocení:1,8*267=480,6 m2. Ráhna ve spodní části budou dosahovat celkové délky 267 m. Min. průměr ráhen bude 9 cm. Minimální délka ráhen bude 3m. Minimální objem dříví na použití ráhen tak bude: 0,09x0,09x3,14x267=6,79 m3.Pletivo bude pevně uchyceno na sloupky hřebíky o délce 80 mm. Na protilehlých stranách budou zbudovány dřevěnné oboustrané žebříky ve tvaru písmene A. Nosné sloupky od sebe budou vzdáleny max. 300 cm. Na obvod 267 m tak bude použito min. 89 nosných sloupků. Min. rozměry nosného sloupku jsou- min. průměr 12 cm, min. výška 230 cm, což celkem činí: 0,12*0,12*3,14*2,3*89=9,26m3. | X-XII, 30. 7. 2017
[7 empty] | Celkem č.1 |  | 0
část 2. (rok 2018) | TAB-2018-001 | Zálivka jamky (50 x 50 x 50 cm) | 7500 | 7500 | l | Zálivka vysazených sazenic (celkem 250 ks). Objem zálivky k jedné sazenici min. 30 litrů vody,v závislosti na klimatických podmínkách však může být i vyšší. Celkem tedy minimálně: 30x250=7500 l. | IV-IX, 30. 9. 2018
| TAB-2018-004 | Ožin - celoplošný (70%) | 0.4208 | 0.29456 | ha | sečení křovinořezem, 30% rozsahu plochy ponechat bez zásahu formou roztroušené mozaiky. Pokosena však musí být plocha kolem výsadeb. | IV-IX, 30. 9. 2018
[7 empty] | Celkem č.2 |  | 0
část 3. (rok 2019) | TAB-2019-001 | Ožin - celoplošný (70%) | 0.6923 | 0.48461 | ha | sečení křovinořezem, 30% rozsahu plochy ponechat bez zásahu (jednotlivci křovin, výsadby). Pokosena musí být plocha kolem výsadeb. | IV-IX, 30. 9. 2019
[7 empty] | Celkem č.3 |  | 0
část 4. (rok 2020) | TAB-2020-004 | Ožin - celoplošný (70%) | 0.4208 | 0.29456 | ha | sečení křovinořezem, 30% rozsahu plochy ponechat bez zásahu (jednotlivci křovin, výsadby). Pokosena musí být plocha kolem výsadeb. | IV-IX. 30. 9. 2020
[7 empty] | Celkem č.4 |  | 0
část 5. (rok 2021) | TAB-2021-004 | Ožin - celoplošný (70%) | 0.4208 | 0.29456 | ha | sečení křovinořezem, 30% rozsahu plochy ponechat bez zásahu (jednotlivci křovin, výsadby). Pokosena musí být plocha kolem výsadeb. | IV-IX. 30. 9. 2021
[7 empty] | Celkem č.5 |  | 0
část 6. (rok 2022) | TAB-2022-001 | Ožin - celoplošný (70%) | 0.6923 | 0.48461 | ha | sečení křovinořezem, 30% rozsahu plochy ponechat bez zásahu (jednotlivci křovin, výsadby). Pokosena musí být plocha kolem výsadeb. | IV-IX, 30. 9. 2022
[7 empty] | Celkem č.6 |  | 0
[7 empty] | Celkem |  | 0