## Výkaz výměr
Výkaz výměr
Mladečská jeskyně a přednáškový sál
Popis materiálu | ks,m | jedn.cena | celková cena
Rozváděč R.AV1 - jeskyně
Skříňový rozváděč 460x520x245 mm | 1
Vypínač LT 32 | 1
Přepěťová ochrana třídy B+C, 1 modul | 4
Jistič B10/1 | 1
Jistič B16/3 | 5
Chránič B25/4N/0.03 | 1
Servisní zásuvka | 1
Lišta N,PE 10mm2 | 1
Lišta propojovací 3pólová, 10mm2, 1m | 1
Svorka bezešroubá 2,5mm2 šedá | 20
Zaslepovací pás 1000mm | 1
Vodiče, drobný montážní materiál | 1
Výroba rozváděče | 1
Výchozí revize rozváděče | 1
Rozváděč R.AV2 - jeskyně
Skříňový rozváděč 460x520x245 mm | 1
Vypínač LT 20 | 1
Přepěťová ochrana třídy B+C, 1 modul | 4
Jistič B10/1 | 1
Jistič B16/3 | 1
Chránič B25/4N/0.03 | 1
Servisní zásuvka | 1
Lišta N,PE 10mm2 | 1
Lišta propojovací 3pólová, 10mm2, 1m | 1
Svorka bezešroubá 2,5mm2 šedá | 10
Zaslepovací pás 1000mm | 1
Vodiče, drobný montážní materiál | 1
Výroba rozváděče | 1
Výchozí revize rozváděče | 1
Rack AV1 - jeskyně
19" rack 600x600x400 mm | 1
Stmivací jednotka PET 102 | 6
Spínací jednotka PER 610 | 1
Řadič nálad PEE 120 | 1
Přijímač DO Rx1 | 1
Vlečný modul DO Rn1 | 1
Multimediální přehrávač | 1
Audio zesilovač 2x100W | 1
Jistič B10/1 | 5
Svorka bezešroubá 1,5mm2 šedá | 20
Svorka bezešroubá 2,5mm2 šedá | 9
Vodiče, drobný montážní materiál | 1
Propojení racku | 1
Oživení, programování | 1
Rack AV2 - jeskyně
19" rack 600x600x400 mm | 1
Stmivací jednotka PET 102 | 10
Spínací jednotka PER 610 | 1
Řadič nálad PEE 120 | 1
Přijímač DO Rx1 | 1
Vlečný modul DO Rn1 | 1
Multimediální přehrávač | 1
Audio zesilovač 2x100W | 1
Jistič B10/1 | 7
Svorka bezešroubá 1,5mm2 šedá | 10
Svorka bezešroubá 2,5mm2 šedá | 20
Vodiče, drobný montážní materiál | 1
Propojení racku | 1
Oživení, programování | 1
Rack AV3 - jeskyně
19" rack 600x600x400 mm | 1
Stmivací jednotka PET 102 | 10
Spínací jednotka PER 610 | 1
Řadič nálad PEE 120 | 1
Přijímač DO Rx1 | 1
Vlečný modul DO Rn1 | 1
Multimediální přehrávač | 1
Audio zesilovač 2x100W | 1
Svorka bezešroubá 1,5mm2 šedá | 20
Svorka bezešroubá 2,5mm2 šedá | 10
Vodiče, drobný montážní materiál | 1
Propojení racku | 1
Oživení, programování | 1
Rack AV4 - jeskyně
19" rack 600x600x400 mm | 1
Stmivací jednotka PET 102 | 12
Spínací jednotka PER 610 | 1
Řadič nálad PEE 120 | 1
Přijímač DO Rx1 | 1
Vlečný modul DO Rn1 | 1
Multimediální přehrávač | 1
Audio zesilovač 2x100W | 2
Svorka bezešroubá 1,5mm2 šedá | 20
Svorka bezešroubá 2,5mm2 šedá | 10
Vodiče, drobný montážní materiál | 1
Propojení racku | 1
Oživení, programování | 1
Rack AV5 - jeskyně
19" rack 600x600x400 mm | 1
Stmivací jednotka PET 102 | 12
Spínací jednotka PER 610 | 1
Řadič nálad PEE 120 | 1
Přijímač DO Rx1 | 1
Vlečný modul DO Rn1 | 1
Multimediální přehrávač | 1
Audio zesilovač 2x100W | 2
Svorka bezešroubá 1,5mm2 šedá | 20
Svorka bezešroubá 2,5mm2 šedá | 10
Vodiče, drobný montážní materiál | 1
Propojení racku | 1
Oživení, programování | 1
Rack AV6 - jeskyně
19" rack 600x600x400 mm | 1
Stmivací jednotka PET 102 | 4
Spínací jednotka PER 610 | 1
Řadič nálad PEE 120 | 1
Přijímač DO Rx1 | 1
Vlečný modul DO Rn1 | 1
Multimediální přehrávač | 1
Audio zesilovač 2x100W | 1
Svorka bezešroubá 1,5mm2 šedá | 10
Svorka bezešroubá 2,5mm2 šedá | 10
Vodiče, drobný montážní materiál | 1
Propojení racku | 1
Oživení, programování | 1
Kabely - jeskyně
Kabel Speaker 2 x 2,5 | 300
Kabel CYKY 5C x 2,5 | 300
Kabel CYKY 3C x 1,5 | 800
Kabel HDMI 5m | 3
Ovladače, zásuvky, ostatní - jeskyně
Videoprojektor | 3
Temperovací box pro videoprojektor | 3
Reproduktor | 16
Vydsílač DO | 5
Trubka instalační plastová pevná | 600
Příchytky | 400
Drobný instalační materiál | 1
Svítidla - jeskyně
Scénický reflektor PAR 12 včetně klapek, držáku a barevných filtrů | 54
Montáže - jeskyně
Instalace kabeláže | 1
Instalace a připojení reflektorů | 1
Připojení rozváděče R.AV1 | 1
Připojení rozváděče R.AV2 | 1
Připojení racku AV1 | 1
Připojení racku AV2 | 1
Připojení racku AV3 | 1
Připojení racku AV4 | 1
Připojení racku AV5 | 1
Připojení racku AV6 | 1
Instalace repro, oživení | 1
Revize | 1
Předání, zaškolení | 1
Rozváděč R.AV - přednáškový sál
Nástěnný rozváděč 590x640x160 mm | 1
Vypínač LT 20 | 1
Svodič přepětí třídy B+C, 1-modul | 4
PER610 - reléová jednotka, 6x spínač | 1
PEF150 - řídicí jednotka DALI | 1
PES 03 - odrušovací jednotka | 1
Jistič B6/1 | 2
Jistič B10/1 | 3
Jistič B16/1 | 2
Stykač 2Z/20A, 230V | 2
Chránič s jističem B16/1N/0.03 | 1
Lišta N,PE 16mm2 | 1
Lišta propojovací 3pólová, 16mm2, 1m | 1
Svorka bezešroubá 2,5mm2 šedá | 1
Svorka bezešroubá 2,5mm2 modrá | 9
Svorka bezešroubá 1,5mm2 modrá | 10
Servisní zásuvka | 1
Zaslepovací pás 1000mm | 1
Vodiče, drobný montážní materiál | 1
Výroba rozváděče | 1
Oživení a programování | 1
Výchozí revize rozváděče | 1
Kabely - přednáškový sál
Kabel CYKY 3C x 1,5 | 50
Kabel CYKY 3C x 2,5 | 40
Kabel CYKY 5C x 2,5 | 50
Kabel CYKY 5C x 1,5 | 50
Kabel UTP 4x2x0,5 | 40
Kabel HDMI | 10
Speaker 2x2,5 | 50
Ovladače, zásuvky - přrdmáškový sál
Zásuvka 230V/16A | 10
Dvojtlačítko | 3
Dvojrámeček vodorovný | 5
Trojrámeček vodorovný | 1
Instalační krabice KU68 | 13
Drobný instalační materiál | 1
Osvětlení - přednáškový sál
Zářivkové osvětlení stmívatelné | 15
Nouzové svítidlo | 1
AV technika - přednáškový sál
Velkoplošný monitor 80" | 1
Blue-ray přehrávač | 1
Kartový přehrávač s výstupem HDMI | 1
Křížový ovladač pro kartový přehrávač | 1
Nástěnný reproduktor | 2
Univerzální IR ovladač | 1
Počítač "one in all" | 1
AV rack | 1
Montáže - přednáškový sál
Instalace kabeláže a kabelových tras | 1
Instalace svítidel | 1
Kompletace zásuvek, ovladačů apod. | 1
Instalace a oživení AV techniky | 1
Připojení rozváděče R.AV | 1
Revize | 1
Předání, zaškolení | 1
Cena celkem bez DPH: