## HIC export PPD
Název stavby: |  | Vrchlabí, Náměstí Míru 223, optická přípojka HIC
Zhotovitel PD: |  | Dalibor Nováček
Technické údaje:
KMVYK: |  | 0.139 | KMP: | 0.000
KMVYK: voz. |  | 0.000 | KMMK: | 0.000
km otvorů: |  | 0.000 | KMNT: | 0.000
|  |  | KMTRU: | 0.340
Rekapitulace nákladů:
PŘÍPRAVA |  |  | 0
ZEMNÍ PRÁCE |  |  | 84604.8
MONTÁŽ |  |  | 13773.72
GEODETICKÉ PRÁCE REALIZACE |  |  | 7867.2
MATERIÁL |  |  | 52131.167
POPLATKY |  |  | 0
Celkové náklady: |  |  | 158376.887
S e z n a m p o l o ž e k
Číslo | Stavební činnost | Název položky |  | mj | cena/mj | počet mj | Celková cena
ZEMNÍ PRÁCE
951624 | S | Čištění stáv.kab.prost.bez kom. - stavba |  | m | 48 | 3 | 144
954969 | S | Podvrt řízený do 150 mm |  | m | 3000 | 9 | 27000
954970 | S | Pokládka PE nebo vrapované chráničky |  | m | 18 | 5 | 90
952369 | S | Pokládka žlabů ostatních |  | m | 60 | 8 | 480
954975 | S | Povrchy nad rámec mozaika |  | m2 | 960 | 4 | 3840
951571 | S | Průraz zdivem smíšeným tl. nad 600 mm včetně |  | ks | 980.4 | 3 | 2941.2
955577 | S | Rýha v chodníku 35/70 |  | m | 524.4 | 5 | 2622
952361 | S | Rýha v chodníku mozaika 35/50 |  | m | 744 | 3 | 2232
952362 | S | Rýha v chodníku dlažba pískovec 35/70 |  | m | 600 | 6 | 3600
952345 | S | Rýha v trávě 35/70 |  | m | 336 | 116 | 38976
955053 | S | Vytyčení trasy v zastavěném terénu |  | m | 10.8 | 137 | 1479.6
954972 | S | Znovuosazení obrubníků chodníkových |  | m | 228 | 4 | 912
954971 | S | Znovuosazení obrubníků záhonových beton. |  | m | 144 | 2 | 288
MONTÁŽ
958306 | S | Kalibrace a tlaková zkouška trubky - stavba |  | m | 3.6 | 350 | 1260
955255 | S | Montáž koncovky mechan.rozeb. s/bez vent |  | ks | 34.92 | 2 | 69.84
955004 | S | Montáž ochran. kabel. komory pro spojku |  | ks | 1693.8 | 2 | 3387.6
958321 | S | Montáž protipožárních ucpávek/přepážek |  | m2 | 7957.2 | 0.5 | 3978.6
955284 | S | Montáž spojky, redukce mechanické rozeb |  | ks | 46.56 | 3 | 139.68
955289 | S | Montáž trubky pro kab.vedení v budovách |  | m | 28.8 | 30 | 864
952602 | S | Montáž trubky úložné |  | m | 11.64 | 350 | 4074
GEODETICKÉ PRÁCE REALIZACE
956286 | S | Zaměření trasy pro stavbu nad 100 m do 1km |  | m | 21.6 | 142 | 3067.2
956285 | S | Zaměření trasy pro stavbu nad 100 m do 1km pevná částka |  | ks | 4800 | 1 | 4800
L i m i t k a m a t e r i á l u
Číslo | Stavební činnost | Název položky |  | mj | cena/mj | počet mj | Celková cena
MATERIÁL
303838 | S | Deska krycí plast. 150x1000 mm |  | ks | 17.259 | 117 | 2019.303
303813 | S | Fólie výstražná 220mm PE oranžová |  | m | 3.795 | 150 | 569.25
301975 | S | Komora kabelová 80.63/60 ROMOLD |  | ks | 13915 | 2 | 27830
302001 | S | Víko kabelové komory plastové A 125 |  | ks | 2816 | 1 | 2816
319205 | S | Víko kabelové komory litina - beton B 125 |  | ks | 3952.74 | 1 | 3952.74
302788 | S | Koncovka trubky 40 mm Plasson |  | ks | 115.434 | 2 | 230.868
303251 | S | Průchodka těsnící D 40mm Jackmoon |  | ks | 114.851 | 4 | 459.404
303003 | S | Spojka trubky HDPE 40mm Plasson |  | ks | 185.394 | 3 | 556.182
300027 | S | Trubka HDPE 40/33 barva I |  | m | 23.551 | 175 | 4121.425
300023 | S | Trubka HDPE 40/33 barva II |  | m | 23.551 | 175 | 4121.425
302672 | S | Trubka PE 110/6,3/6000mm |  | ks | 671.616 | 3 | 2014.848
316207 | S | Žlab kabelový KZ 10 |  | ks | 444.246 | 7 | 3109.722
305073 | S | Trubka elektro 3323 23mm ohebná KOPEX |  | m | 11 | 30 | 330
Zpracoval: |  |  | Ing.Dalibor Nováček
V Trutnově: |  |  | 2014-10-17