## Rekapitulace stavby
Export VZ |  | List obsahuje: |  |  |  |  | 1) Rekapitulace stavby |  |  | 2) Rekapitulace objektů stavby a soupisů prací | [20 empty] | 1.0 | False | False | {B9C9FD83-5499-4BF8-88AE-C46B91BF2051}
| optimalizováno pro tisk sestav ve formátu A4 - na výšku | [29 empty] | 0,01 | 21
[31 empty] | 1 | 15
| REKAPITULACE STAVBY | [16 empty] | v --- níže se nacházejí doplnkové a pomocné údaje k sestavám --- v | [11 empty] | Návod na vyplnění | 0,001
[30 empty] | Měnit lze pouze buňky se žlutým podbarvením! 1) v Rekapitulaci stavby vyplňte údaje o Uchazeči (přenesou se do ostatních sestav i v jiných listech) 2) na vybraných listech vyplňte v sestavě Soupis prací ceny u položek Podrobnosti k vyplnění naleznete na poslední záložce s Pokyny pro vyplnění | 0,01
|  | Stavba: |  |  |  |  | 11713-50S - 11713 Stožec stanice SDH | [23 empty] | 0,1
1
|  | Místo: | [11 empty] | Datum: |  | 12.09.2013 | [14 empty] | 10
100
|  | Zadavatel: | [11 empty] | IČ: | [16 empty] | 0,1
[14 empty] | DIČ: | [16 empty] | 0,1
0,1
|  | Uchazeč: | [11 empty] | IČ: |  | Vyplň údaj | [14 empty] | 0,1
|  |  | Vyplň údaj | [10 empty] | DIČ: |  | Vyplň údaj | [14 empty] | 0,1
False
|  | Projektant: | [11 empty] | IČ: | [16 empty] | False
[14 empty] | DIČ: | [16 empty] | True
0,01
|  | Poznámka: | [28 empty] | 0,1
False
|  | Cena bez DPH | [11 empty] | 0
|  | DPH |  | základní |  |  |  | 21% | ze | 0 |  |  |  | 0
|  |  |  | snížená |  |  |  | 15% | ze | 0 |  |  |  | 0
|  |  |  | zákl. přenesená |  |  |  | 21% | ze | 0 |  |  |  | 0
|  |  |  | sníž. přenesená |  |  |  | 15% | ze | 0 |  |  |  | 0
|  |  |  | nulová |  |  |  | 0% | ze | 0 |  |  |  | 0
|  | Cena s DPH | [6 empty] | v |  | CZK |  |  | 0
REKAPITULACE OBJEKTŮ STAVBY A SOUPISŮ PRACÍ
| Stavba: | [6 empty] | 11713-50S - 11713 Stožec stanice SDH
| Místo: | [11 empty] | Datum: |  | 12.09.2013
| Zadavatel: | [11 empty] | Projektant: |  |  |  |  | Informatívní údaje z listů zakázek
Uchazeč:
| Kód |  |  |  | Objekt, Soupis prací | [6 empty] | Cena bez DPH [CZK] |  |  |  | Cena s DPH [CZK] | Typ | z toho Ostat. náklady [CZK] | DPH [CZK] | Normohodiny [h] | DPH základní [CZK] | DPH snížená [CZK] | DPH základní přenesená [CZK] | DPH snížená přenesená [CZK] | Základna DPH základní | Základna DPH snížená | Základna DPH zákl. přenesená | Základna DPH sníž. přenesená | Základna DPH nulová
| Náklady stavby celkem | [10 empty] | 0 |  |  |  | 0 |  | 0 | 0 | 0 | 0 | 0 | 0 | 0 | 0 | 0 | 0 | 0 | 0 |  | D | 0 | ###NOIMPORT### | IMPORT | {B9C9FD83-5499-4BF8-88AE-C46B91BF2051} | {00000000-0000-0000-0000-000000000000}
/ |  | 01 |  |  |  | SO 01 Stanice SDH JKSO 801 67 11 | [5 empty] | 0 |  |  |  | 0 | STA | 0 | 0 | 0 | 0 | 0 | 0 | 0 | 0 | 0 | 0 | 0 | 0 |  |  | 1 |  | IMPORT | {685B31EB-8ADD-467D-AAA6-98CC77EF068B} | {B9C9FD83-5499-4BF8-88AE-C46B91BF2051} | 2
/ |  | 01-1 |  |  |  | SO 01-1 Vedlejší a ostatní náklady | [5 empty] | 0 |  |  |  | 0 | STA | 0 | 0 | 0 | 0 | 0 | 0 | 0 | 0 | 0 | 0 | 0 | 0 |  |  | 1 |  | IMPORT | {627E1CBA-1AAC-4992-8A3B-0C457B71C315} | {B9C9FD83-5499-4BF8-88AE-C46B91BF2051} | 2
/ |  | 02 |  |  |  | SO 02 Vodovodní přípojka JKSO 827 19 11 | [5 empty] | 0 |  |  |  | 0 | STA | 0 | 0 | 0 | 0 | 0 | 0 | 0 | 0 | 0 | 0 | 0 | 0 |  |  | 1 |  | IMPORT | {0F81E09B-F1E3-4A2C-B397-52350946D57B} | {B9C9FD83-5499-4BF8-88AE-C46B91BF2051} | 2
/ |  | 03 |  |  |  | SO 03 Přípojka splaškové kanalizace JKSO 827 29 11 | [5 empty] | 0 |  |  |  | 0 | STA | 0 | 0 | 0 | 0 | 0 | 0 | 0 | 0 | 0 | 0 | 0 | 0 |  |  | 1 |  | IMPORT | {6F1892AF-B028-4104-9FC6-874E2F49884E} | {B9C9FD83-5499-4BF8-88AE-C46B91BF2051} | 2
/ |  | 04 |  |  |  | SO 04 Dešťová kanalizace JKSO 827 29 11 | [5 empty] | 0 |  |  |  | 0 | STA | 0 | 0 | 0 | 0 | 0 | 0 | 0 | 0 | 0 | 0 | 0 | 0 |  |  | 1 |  | IMPORT | {322200B1-AFB7-4C75-9CA6-7DA9A1A077C8} | {B9C9FD83-5499-4BF8-88AE-C46B91BF2051} | 2
/ |  | 05 |  |  |  | SO 05 Výměna stávající kanalizace JKSO 827 19 11 | [5 empty] | 0 |  |  |  | 0 | STA | 0 | 0 | 0 | 0 | 0 | 0 | 0 | 0 | 0 | 0 | 0 | 0 |  |  | 1 |  | IMPORT | {C10DB464-03C8-42AD-B9EE-AC7D048EA9C7} | {B9C9FD83-5499-4BF8-88AE-C46B91BF2051} | 2
/ |  | 06 |  |  |  | SO 06 Zpevněné plochy JKSO 822 52 31 | [5 empty] | 0 |  |  |  | 0 | STA | 0 | 0 | 0 | 0 | 0 | 0 | 0 | 0 | 0 | 0 | 0 | 0 |  |  | 1 |  | IMPORT | {7B0033E9-4192-4935-B2FB-14CDDCD9444F} | {B9C9FD83-5499-4BF8-88AE-C46B91BF2051} | 2
/ |  | 07 |  |  |  | SO 07 Odstranění stávajícího seníku | [5 empty] | 0 |  |  |  | 0 | STA | 0 | 0 | 0 | 0 | 0 | 0 | 0 | 0 | 0 | 0 | 0 | 0 |  |  | 1 |  | IMPORT | {761A68B7-8651-4A03-BBA4-10AB413AA368} | {B9C9FD83-5499-4BF8-88AE-C46B91BF2051} | 2

## 01 - SO 01 Stanice SDH ...
| List obsahuje: |  | 1) Krycí list soupisu |  | 2) Rekapitulace |  |  | 3) Soupis prací |  |  | Zpět na list: |  | Rekapitulace stavby
optimalizováno pro tisk sestav ve formátu A4 - na výšku | [22 empty] | {685B31EB-8ADD-467D-AAA6-98CC77EF068B}
2
KRYCÍ LIST SOUPISU | [13 empty] | v --- níže se nacházejí doplnkové a pomocné údaje k sestavám --- v | [8 empty] | False
| Stavba: |  | 11713-50S - 11713 Stožec stanice SDH
| Objekt: |  | 01 - SO 01 Stanice SDH JKSO 801 67 11
KSO:
| Místo: | [7 empty] | Datum: |  | 12.09.2013
| Zadavatel: | [7 empty] | IČ:
DIČ:
| Uchazeč: | [7 empty] | IČ: |  | Vyplň údaj
|  | Vyplň údaj | [6 empty] | DIČ: |  | Vyplň údaj
| Projektant: | [7 empty] | IČ:
DIČ:
Poznámka:
| Cena bez DPH | [7 empty] | 0
| DPH | základní | 21% | ze | 0 |  |  |  | 0
|  | snížená | 15% | ze | 0 |  |  |  | 0
|  | zákl. přenesená | 21% | ze | 0 |  |  |  | 0
|  | sníž. přenesená | 15% | ze | 0 |  |  |  | 0
|  | nulová | 0% | ze | 0 |  |  |  | 0
| Cena s DPH |  |  | v | CZK |  |  | 0
REKAPITULACE ČLENĚNÍ SOUPISU PRACÍ
Stavba: |  |  | 11713-50S - 11713 Stožec stanice SDH
Objekt: |  |  | 01 - SO 01 Stanice SDH JKSO 801 67 11
Místo: | [6 empty] | Datum: |  | 12.09.2013
Zadavatel: | [6 empty] | Projektant:
Uchazeč: |  |  | Vyplň údaj
Kód dílu - Popis | [9 empty] | Cena celkem [CZK]
Náklady soupisu celkem | [9 empty] | 0 | [13 empty] | -1
| HSV - Práce a dodávky HSV | [8 empty] | 0
| 1 - Zemní práce | [8 empty] | 0
| 2 - Zakládání | [8 empty] | 0
| 3 - Svislé a kompletní konstrukce | [8 empty] | 0
| 4 - Vodorovné konstrukce | [8 empty] | 0
| 6 - Úpravy povrchů, podlahy a osazování výplní | [8 empty] | 0
| 9 - Ostatní konstrukce a práce-bourání | [8 empty] | 0
| 99 - Přesun hmot | [8 empty] | 0
| PSV - Práce a dodávky PSV | [8 empty] | 0
| 711 - Izolace proti vodě, vlhkosti a plynům | [8 empty] | 0
| 713 - Izolace tepelné | [8 empty] | 0
| 721 - Zdravotechnika - vnitřní kanalizace | [8 empty] | 0
| 722 - Zdravotechnika - vnitřní vodovod | [8 empty] | 0
| 725 - Zdravotechnika - zařizovací předměty | [8 empty] | 0
| 731 - Ústřední vytápění - kotelny | [8 empty] | 0
| 733 - Ústřední vytápění - potrubí | [8 empty] | 0
| 735 - Ústřední vytápění - otopná tělesa | [8 empty] | 0
| 743 - Elektromontáže - hrubá montáž | [8 empty] | 0
| 747 - Elektromontáže - kompletace rozvodů | [8 empty] | 0
| 751 - Vzduchotechnika | [8 empty] | 0
| 762 - Konstrukce tesařské | [8 empty] | 0
| 763 - Konstrukce suché výstavby | [8 empty] | 0
| 764 - Konstrukce klempířské | [8 empty] | 0
| 765 - Konstrukce pokrývačské | [8 empty] | 0
| 766 - Konstrukce truhlářské | [8 empty] | 0
| 767 - Konstrukce zámečnické | [8 empty] | 0
| 771 - Podlahy z dlaždic | [8 empty] | 0
| 776 - Podlahy povlakové | [8 empty] | 0
| 781 - Dokončovací práce - obklady keramické | [8 empty] | 0
| 783 - Dokončovací práce - nátěry | [8 empty] | 0
| 784 - Dokončovací práce - malby a tapety | [8 empty] | 0
| M - Práce a dodávky M | [8 empty] | 0
| 21-M - Elektromontáže | [8 empty] | 0
| 46-M - Zemní práce při extr.mont.pracích | [8 empty] | 0
| 922 E6 - Sdělovací rozvody, domácí telefon DT | [8 empty] | 0
| 922 E7 - Sdělovací eozvody, telefon + počítačivá síť ST+P | [8 empty] | 0
| 922 E9 - Zabezpečovací ústředna pro 16 smyček | [8 empty] | 0
| 922E10 - Vyhřívání okapů | [8 empty] | 0
| 922E11 - Siréna při výjezdu požárních vozidel | [8 empty] | 0
| 922E12 - Požární signalizace | [8 empty] | 0
| 922E13 - Zálohování vhodu oběhového čerpadla kotle | [8 empty] | 0
| 922E14 - Náhradní zdroj NZ | [8 empty] | 0
| 922E8 - Sdělovací rozvody televize T | [8 empty] | 0
SOUPIS PRACÍ
Stavba: |  |  | 11713-50S - 11713 Stožec stanice SDH
Objekt: |  |  | 01 - SO 01 Stanice SDH JKSO 801 67 11
Místo: | [6 empty] | Datum: |  | 12.09.2013
Zadavatel: | [6 empty] | Projektant:
Uchazeč: |  |  | Vyplň údaj
PČ | Typ | Kód | Popis |  |  | MJ | Množství | J.cena [CZK] |  | Cena celkem [CZK] |  | Cenová soustava |  | Poznámka | DPH | J. Nh [h] | Nh celkem [h] | J. hmotnost [t] | Hmotnost celkem [t] | J. suť [t] | Suť Celkem [t]
Náklady soupisu celkem | [9 empty] | 0 | [6 empty] | 0 |  | 946.7213 |  | 0 |  | D | -1 | [10 empty] | 0
| HSV - Práce a dodávky HSV | [8 empty] | 0 | [6 empty] | 0 |  | 855.1862 |  | 0 | 1 | D | 0 |  |  |  | ROZPOCET | [6 empty] | 0
| 1 - Zemní práce | [8 empty] | 0 | [6 empty] | 0 |  | 107.5532 |  | 0 | 1 | D | 1 |  |  |  | ROZPOCET | [6 empty] | 0
1 | K | 111201101 | Odstranění křovin a stromů průměru kmene do 100 mm i s kořeny z celkové plochy do 1000 m2 |  |  | m2 | 240 |  |  | 0 |  | CS ÚRS 2013 01 |  |  | základní |  |  | 0 | 0 | 0 | 0 | 4 | K | 2 |  |  |  | ROZPOCET | 0 | 0 | 0 | 0 | 0 | 1 | 0 | 4 | 2138264825
|  |  | Odstranění křovin a stromů s odstraněním kořenů průměru kmene do 100 mm do sklonu terénu 1 : 5, při celkové ploše do 1 000 m2 | [19 empty] | PP | 2
|  |  | 4,00*10,00+10,00*20,00 |  |  |  | 240 | [15 empty] | VV | 2 | 2 | -1 | 0 | ROZPOCET
2 | K | 111201401 | Spálení křovin a stromů průměru kmene do 100 mm |  |  | m2 | 240 |  |  | 0 |  | CS ÚRS 2013 01 |  |  | základní |  |  | 0.00018 | 0.0432 | 0 | 0 | 4 | K | 2 |  |  |  | ROZPOCET | 0 | 0 | 0 | 0 | 0 | 1 | 0 | 4 | -1454047819
|  |  | Spálení odstraněných křovin a stromů na hromadách průměru kmene do 100 mm pro jakoukoliv plochu | [19 empty] | PP | 2
3 | K | 121101101 | Sejmutí ornice s přemístěním na vzdálenost do 50 m |  |  | m3 | 175 |  |  | 0 |  | CS ÚRS 2013 01 |  |  | základní |  |  | 0 | 0 | 0 | 0 | 4 | K | 2 |  |  |  | ROZPOCET | 0 | 0 | 0 | 0 | 0 | 1 | 0 | 4 | 77933986
|  |  | Sejmutí ornice nebo lesní půdy s vodorovným přemístěním na hromady v místě upotřebení nebo na dočasné či trvalé skládky se složením, na vzdálenost do 50 m | [19 empty] | PP | 2
|  |  | 35,00*25,00*0,20 |  |  |  | 175 | [15 empty] | VV | 2 | 2 | -1 | 0 | ROZPOCET
4 | K | 131301102 | Hloubení jam nezapažených v hornině tř. 4 objemu do 1000 m3 |  |  | m3 | 358.425 |  |  | 0 |  | CS ÚRS 2013 01 |  |  | základní |  |  | 0 | 0 | 0 | 0 | 4 | K | 2 |  |  |  | ROZPOCET | 0 | 0 | 0 | 0 | 0 | 1 | 0 | 4 | 1441686557
|  |  | Hloubení nezapažených jam a zářezů kromě zářezů se šikmými stěnami pro podzemní vedení s urovnáním dna do předepsaného profilu a spádu v hornině tř. 4 přes 100 do 1 000 m3 | [19 empty] | PP | 2
|  |  | (23,90*2+15,80*2+9,70)*2,00*1,35 |  |  |  | 240.57 | [15 empty] | VV | 2 | 2 | -1 | 0 | ROZPOCET
|  |  | 8,70*4,50*1,35*2 |  |  |  | 105.705 | [15 empty] | VV | 2 | 2 | -1 | 0 | ROZPOCET
|  |  | "patka"3,00*3,00*1,35 |  |  |  | 12.15 | [15 empty] | VV | 2 | 2 | -1 | 0 | ROZPOCET
5 | K | 131301109 | Příplatek za lepivost u hloubení jam nezapažených v hornině tř. 4 |  |  | m3 | 358.425 |  |  | 0 |  | CS ÚRS 2013 01 |  |  | základní |  |  | 0 | 0 | 0 | 0 | 4 | K | 2 |  |  |  | ROZPOCET | 0 | 0 | 0 | 0 | 0 | 1 | 0 | 4 | -1576341406
|  |  | Hloubení nezapažených jam a zářezů kromě zářezů se šikmými stěnami pro podzemní vedení s urovnáním dna do předepsaného profilu a spádu Příplatek k cenám za lepivost horniny tř. 4 | [19 empty] | PP | 2
6 | K | 132301101 | Hloubení rýh š do 600 mm v hornině tř. 4 objemu do 100 m3 |  |  | m3 | 6.672 |  |  | 0 |  | CS ÚRS 2013 01 |  |  | základní |  |  | 0 | 0 | 0 | 0 | 4 | K | 2 |  |  |  | ROZPOCET | 0 | 0 | 0 | 0 | 0 | 1 | 0 | 4 | 483057337
|  |  | Hloubení zapažených i nezapažených rýh šířky do 600 mm s urovnáním dna do předepsaného profilu a spádu v hornině tř. 4 do 100 m3 | [19 empty] | PP | 2
|  |  | (16,00*2+5,50*2)*0,50*0,30+1,85*0,40*0,30 |  |  |  | 6.672 | [15 empty] | VV | 2 | 2 | -1 | 0 | ROZPOCET
7 | K | 132301101 | Hloubení rýh š do 600 mm v hornině tř. 4 objemu do 100 m3 |  |  | m3 | 26.796 |  |  | 0 |  | CS ÚRS 2013 01 |  |  | základní |  |  | 0 | 0 | 0 | 0 | 4 | K | 2 |  |  |  | ROZPOCET | 0 | 0 | 0 | 0 | 0 | 1 | 0 | 4 | 1467419261
|  |  | Hloubení zapažených i nezapažených rýh šířky do 600 mm s urovnáním dna do předepsaného profilu a spádu v hornině tř. 4 do 100 m3 | [19 empty] | PP | 2
|  |  | (0,70+3,50+7,50+12,00+1,80+2,50+1,30+5,00+1,00+1,50+4,00+2,00+3,50+5,00+2,00+1,50+4,00+5,00)*0,60*(0,40+1,00)/2 |  |  |  | 26.796 | [15 empty] | VV | 2 | 2 | -1 | 0 | ROZPOCET
8 | K | 132301109 | Příplatek za lepivost k hloubení rýh š do 600 mm v hornině tř. 4 |  |  | m3 | 6.672 |  |  | 0 |  | CS ÚRS 2013 01 |  |  | základní |  |  | 0 | 0 | 0 | 0 | 4 | K | 2 |  |  |  | ROZPOCET | 0 | 0 | 0 | 0 | 0 | 1 | 0 | 4 | 432367701
|  |  | Hloubení zapažených i nezapažených rýh šířky do 600 mm s urovnáním dna do předepsaného profilu a spádu v hornině tř. 4 Příplatek k cenám za lepivost horniny tř. 4 | [19 empty] | PP | 2
9 | K | 132301109 | Příplatek za lepivost k hloubení rýh š do 600 mm v hornině tř. 4 |  |  | m3 | 26.796 |  |  | 0 |  | CS ÚRS 2013 01 |  |  | základní |  |  | 0 | 0 | 0 | 0 | 4 | K | 2 |  |  |  | ROZPOCET | 0 | 0 | 0 | 0 | 0 | 1 | 0 | 4 | 818401517
|  |  | Hloubení zapažených i nezapažených rýh šířky do 600 mm s urovnáním dna do předepsaného profilu a spádu v hornině tř. 4 Příplatek k cenám za lepivost horniny tř. 4 | [19 empty] | PP | 2
10 | K | 132301201 | Hloubení rýh š do 2000 mm v hornině tř. 4 objemu do 100 m3 |  |  | m3 | 20.688 |  |  | 0 |  | CS ÚRS 2013 01 |  |  | základní |  |  | 0 | 0 | 0 | 0 | 4 | K | 2 |  |  |  | ROZPOCET | 0 | 0 | 0 | 0 | 0 | 1 | 0 | 4 | -1661866211
|  |  | Hloubení zapažených i nezapažených rýh šířky přes 600 do 2 000 mm s urovnáním dna do předepsaného profilu a spádu v hornině tř. 4 do 100 m3 | [19 empty] | PP | 2
|  |  | "pro základové pásy"(9,70+8,70*2+15,80*2)*0,80*0,30 |  |  |  | 14.088 | [15 empty] | VV | 2 | 2 | -1 | 0 | ROZPOCET
|  |  | "základová patka"2,00*2,00*1,65 |  |  |  | 6.6 | [15 empty] | VV | 2 | 2 | -1 | 0 | ROZPOCET
11 | K | 132301209 | Příplatek za lepivost k hloubení rýh š do 2000 mm v hornině tř. 4 |  |  | m3 | 20.688 |  |  | 0 |  | CS ÚRS 2013 01 |  |  | základní |  |  | 0 | 0 | 0 | 0 | 4 | K | 2 |  |  |  | ROZPOCET | 0 | 0 | 0 | 0 | 0 | 1 | 0 | 4 | 1744220064
|  |  | Hloubení zapažených i nezapažených rýh šířky přes 600 do 2 000 mm s urovnáním dna do předepsaného profilu a spádu v hornině tř. 4 Příplatek k cenám za lepivost horniny tř. 4 | [19 empty] | PP | 2
12 | K | 161101101 | Svislé přemístění výkopku z horniny tř. 1 až 4 hl výkopu do 2,5 m |  |  | m3 | 20.76 |  |  | 0 |  | CS ÚRS 2013 01 |  |  | základní |  |  | 0 | 0 | 0 | 0 | 4 | K | 2 |  |  |  | ROZPOCET | 0 | 0 | 0 | 0 | 0 | 1 | 0 | 4 | -1641279405
|  |  | Svislé přemístění výkopku bez naložení do dopravní nádoby avšak s vyprázdněním dopravní nádoby na hromadu nebo do dopravního prostředku z horniny tř. 1 až 4, při hloubce výkopu přes 1 do 2,5 m | [19 empty] | PP | 2
|  |  | (16,00*2+5,50*2)*0,50*0,30+1,85*0,40*0,30 |  |  |  | 6.672 | [15 empty] | VV | 2 | 2 | -1 | 0 | ROZPOCET
|  |  | "pro základové pásy"(9,70+8,70*2+15,80*2)*0,80*0,30 |  |  |  | 14.088 | [15 empty] | VV | 2 | 2 | -1 | 0 | ROZPOCET
13 | K | 162201102 | Vodorovné přemístění do 50 m výkopku/sypaniny z horniny tř. 1 až 4 |  |  | m3 | 771.577 |  |  | 0 |  | CS ÚRS 2013 01 |  |  | základní |  |  | 0 | 0 | 0 | 0 | 4 | K | 2 |  |  |  | ROZPOCET | 0 | 0 | 0 | 0 | 0 | 1 | 0 | 4 | 47460330
|  |  | Vodorovné přemístění výkopku nebo sypaniny po suchu na obvyklém dopravním prostředku, bez naložení výkopku, avšak se složením bez rozhrnutí z horniny tř. 1 až 4 na vzdálenost přes 20 do 50 m | [19 empty] | PP | 2
|  |  | (23,90*2+15,80*2+9,70)*2,00*1,35 |  |  |  | 240.57 | [15 empty] | VV | 2 | 2 | -1 | 0 | ROZPOCET
|  |  | 8,70*4,50*1,35*2 |  |  |  | 105.705 | [15 empty] | VV | 2 | 2 | -1 | 0 | ROZPOCET
|  |  | "patka"3,00*3,00*1,35 |  |  |  | 12.15 | [15 empty] | VV | 2 | 2 | -1 | 0 | ROZPOCET
|  |  | (16,00*2+5,50*2)*0,50*0,30+1,85*0,40*0,30 |  |  |  | 6.672 | [15 empty] | VV | 2 | 2 | -1 | 0 | ROZPOCET
|  |  | "pro základové pásy"(9,70+8,70*2+15,80*2)*0,80*0,30 |  |  |  | 14.088 | [15 empty] | VV | 2 | 2 | -1 | 0 | ROZPOCET
|  |  | "základová patka"2,00*2,00*1,65 |  |  |  | 6.6 | [15 empty] | VV | 2 | 2 | -1 | 0 | ROZPOCET
|  |  | "zpět na zásyp"385,792 |  |  |  | 385.792 | [15 empty] | VV | 2 | 2 | -1 | 0 | ROZPOCET
14 | K | 162701105 | Vodorovné přemístění do 10000 m výkopku/sypaniny z horniny tř. 1 až 4 |  |  | m3 | 53.755 |  |  | 0 |  | CS ÚRS 2013 01 |  |  | základní |  |  | 0 | 0 | 0 | 0 | 4 | K | 2 |  |  |  | ROZPOCET | 0 | 0 | 0 | 0 | 0 | 1 | 0 | 4 | -964440689
|  |  | Vodorovné přemístění výkopku nebo sypaniny po suchu na obvyklém dopravním prostředku, bez naložení výkopku, avšak se složením bez rozhrnutí z horniny tř. 1 až 4 na vzdálenost přes 9 000 do 10 000 m | [19 empty] | PP | 2
|  |  | "zásypový materiál"53,755 |  |  |  | 53.755 | [15 empty] | VV | 2 | 2 | -1 | 0 | ROZPOCET
15 | K | 162701109 | Příplatek k vodorovnému přemístění výkopku/sypaniny z horniny tř. 1 až 4 ZKD 1000 m přes 10000 m |  |  | m3 | 537.55 |  |  | 0 |  | CS ÚRS 2013 01 |  |  | základní |  |  | 0 | 0 | 0 | 0 | 4 | K | 2 |  |  |  | ROZPOCET | 0 | 0 | 0 | 0 | 0 | 1 | 0 | 4 | 1198403015
|  |  | Vodorovné přemístění výkopku nebo sypaniny po suchu na obvyklém dopravním prostředku, bez naložení výkopku, avšak se složením bez rozhrnutí z horniny tř. 1 až 4 na vzdálenost Příplatek k ceně za každých dalších i započatých 1 000 m | [19 empty] | PP | 2
|  |  | "zásypový materiál"53,755*10 |  |  |  | 537.55 | [15 empty] | VV | 2 | 2 | -1 | 0 | ROZPOCET
16 | K | 167101101 | Nakládání výkopku z hornin tř. 1 až 4 do 100 m3 |  |  | m3 | 53.755 |  |  | 0 |  | CS ÚRS 2013 01 |  |  | základní |  |  | 0 | 0 | 0 | 0 | 4 | K | 2 |  |  |  | ROZPOCET | 0 | 0 | 0 | 0 | 0 | 1 | 0 | 4 | -1876547636
|  |  | Nakládání, skládání a překládání neulehlého výkopku nebo sypaniny nakládání, množství do 100 m3, z hornin tř. 1 až 4 | [19 empty] | PP | 2
|  |  | "zásypový materiál"439,54-385,785 |  |  |  | 53.755 | [15 empty] | VV | 2 | 2 | -1 | 0 | ROZPOCET
17 | K | 167101102 | Nakládání výkopku z hornin tř. 1 až 4 přes 100 m3 |  |  | m3 | 385.785 |  |  | 0 |  | CS ÚRS 2013 01 |  |  | základní |  |  | 0 | 0 | 0 | 0 | 4 | K | 2 |  |  |  | ROZPOCET | 0 | 0 | 0 | 0 | 0 | 1 | 0 | 4 | 1119579234
|  |  | Nakládání, skládání a překládání neulehlého výkopku nebo sypaniny nakládání, množství přes 100 m3, z hornin tř. 1 až 4 | [19 empty] | PP | 2
|  |  | (23,90*2+15,80*2+9,70)*2,00*1,35 |  |  |  | 240.57 | [15 empty] | VV | 2 | 2 | -1 | 0 | ROZPOCET
|  |  | 8,70*4,50*1,35*2 |  |  |  | 105.705 | [15 empty] | VV | 2 | 2 | -1 | 0 | ROZPOCET
|  |  | "patka"3,00*3,00*1,35 |  |  |  | 12.15 | [15 empty] | VV | 2 | 2 | -1 | 0 | ROZPOCET
|  |  | (16,00*2+5,50*2)*0,50*0,30+1,85*0,40*0,30 |  |  |  | 6.672 | [15 empty] | VV | 2 | 2 | -1 | 0 | ROZPOCET
|  |  | "pro základové pásy"(9,70+8,70*2+15,80*2)*0,80*0,30 |  |  |  | 14.088 | [15 empty] | VV | 2 | 2 | -1 | 0 | ROZPOCET
|  |  | "základová patka"2,00*2,00*1,65 |  |  |  | 6.6 | [15 empty] | VV | 2 | 2 | -1 | 0 | ROZPOCET
18 | K | 171201201 | Uložení sypaniny na skládky |  |  | m3 | 385.785 |  |  | 0 |  | CS ÚRS 2013 01 |  |  | základní |  |  | 0 | 0 | 0 | 0 | 4 | K | 2 |  |  |  | ROZPOCET | 0 | 0 | 0 | 0 | 0 | 1 | 0 | 4 | -1169912824
|  |  | Uložení sypaniny na skládky | [19 empty] | PP | 2
19 | K | 174101101 | Zásyp jam, šachet rýh nebo kolem objektů sypaninou se zhutněním |  |  | m3 | 439.54 |  |  | 0 |  | CS ÚRS 2013 01 |  |  | základní |  |  | 0 | 0 | 0 | 0 | 4 | K | 2 |  |  |  | ROZPOCET | 0 | 0 | 0 | 0 | 0 | 1 | 0 | 4 | 858812567
|  |  | Zásyp sypaninou z jakékoliv horniny s uložením výkopku ve vrstvách se zhutněním jam, šachet, rýh nebo kolem objektů v těchto vykopávkách | [19 empty] | PP | 2
|  |  | 17,80*11,70*0,40+8,10*17,80*0,40 |  |  |  | 140.976 | [15 empty] | VV | 2 | 2 | -1 | 0 | ROZPOCET
|  |  | (23,90*2+15,80*2+9,70)*2,00*1,35 |  |  |  | 240.57 | [15 empty] | VV | 2 | 2 | -1 | 0 | ROZPOCET
|  |  | 8,70*4,50*1,35*2 |  |  |  | 105.705 | [15 empty] | VV | 2 | 2 | -1 | 0 | ROZPOCET
|  |  | -(16,00*2+5,50*2)*0,60*0,30+1,85*0,40*0,30 |  |  |  | -7.518 | [15 empty] | VV | 2 | 2 | -1 | 0 | ROZPOCET
|  |  | -(15,30*2+16,50*2+9,20+1,85)*0,30*1,50 |  |  |  | -33.593 | [15 empty] | VV | 2 | 2 | -1 | 0 | ROZPOCET
|  |  | "patka"-2,00*2,00*1,65 |  |  |  | -6.6 | [15 empty] | VV | 2 | 2 | -1 | 0 | ROZPOCET
20 | M | 583312000 | kamenivo těžené zásypový materiál |  |  | t | 107.51 |  |  | 0 |  | CS ÚRS 2013 01 |  |  | základní |  |  | 1 | 107.51 | 0 | 0 | 8 | M | 2 |  |  |  | ROZPOCET | 0 | 0 | 0 | 0 | 0 | 1 | 0 | 4 | -1130252772
|  |  | kamenivo přírodní těžené pro stavební účely PTK (drobné, hrubé, štěrkopísky) kamenivo mimo normu zásypový materiál | [19 empty] | PP | 2
|  |  | (439,54-385,785)*2,00 |  |  |  | 107.51 | [15 empty] | VV | 2 | 2 | -1 | 0 | ROZPOCET
21 | K | 174101101 | Zásyp jam, šachet rýh nebo kolem objektů sypaninou se zhutněním |  |  | m3 | 26.796 |  |  | 0 |  | CS ÚRS 2013 01 |  |  | základní |  |  | 0 | 0 | 0 | 0 | 4 | K | 2 |  |  |  | ROZPOCET | 0 | 0 | 0 | 0 | 0 | 1 | 0 | 4 | 1494097413
|  |  | Zásyp sypaninou z jakékoliv horniny s uložením výkopku ve vrstvách se zhutněním jam, šachet, rýh nebo kolem objektů v těchto vykopávkách | [19 empty] | PP | 2
|  |  | (0,70+3,50+7,50+12,00+1,80+2,50+1,30+5,00+1,00+1,50+4,00+2,00+3,50+5,00+2,00+1,50+4,00+5,00)*0,60*(0,40+1,00)/2 |  |  |  | 26.796 | [15 empty] | VV | 2 | 2 | -1 | 0 | ROZPOCET
22 | K | 182201101 | Svahování násypů |  |  | m2 | 231.25 |  |  | 0 |  | CS ÚRS 2013 01 |  |  | základní |  |  | 0 | 0 | 0 | 0 | 4 | K | 2 |  |  |  | ROZPOCET | 0 | 0 | 0 | 0 | 0 | 1 | 0 | 4 | -67692023
|  |  | Svahování trvalých svahů do projektovaných profilů s potřebným přemístěním výkopku při svahování násypů v jakékoliv hornině | [19 empty] | PP | 2
|  |  | (10,00+7,50+20,00+25,00+30,00)*2,50 |  |  |  | 231.25 | [15 empty] | VV | 2 | 2 | -1 | 0 | ROZPOCET
| 2 - Zakládání | [8 empty] | 0 | [6 empty] | 0 |  | 282.937 |  | 0 | 1 | D | 1 |  |  |  | ROZPOCET | [6 empty] | 0
23 | K | 212532111 | Lože pro trativody z kameniva hrubého drceného frakce 16 až 32 mm |  |  | m3 | 29.952 |  |  | 0 |  | CS ÚRS 2013 01 |  |  | základní |  |  | 1.63 | 48.8218 | 0 | 0 | 4 | K | 2 |  |  |  | ROZPOCET | 0 | 0 | 0 | 0 | 0 | 1 | 0 | 4 | 1227958464
|  |  | Lože pro trativody z kameniva hrubého drceného | [19 empty] | PP | 2
|  |  | 83,20*0,60*0,60 |  |  |  | 29.952 | [15 empty] | VV | 2 | 2 | -1 | 0 | ROZPOCET
24 | K | 212755214 | Trativody z drenážních trubek plastových flexibilních D 100 mm bez lože |  |  | m | 83.2 |  |  | 0 |  | CS ÚRS 2013 01 |  |  | základní |  |  | 0.00049 | 0.040768 | 0 | 0 | 4 | K | 2 |  |  |  | ROZPOCET | 0 | 0 | 0 | 0 | 0 | 1 | 0 | 4 | -1012888773
|  |  | Trativody bez lože z drenážních trubek plastových flexibilních D 100 mm | [19 empty] | PP | 2
|  |  | (23,90+16,20)*2+3,00 |  |  |  | 83.2 | [15 empty] | VV | 2 | 2 | -1 | 0 | ROZPOCET
25 | K | 213141111 | Zřízení vrstvy z geotextilie v rovině nebo ve sklonu do 1:5 š do 3 m |  |  | m2 | 124.8 |  |  | 0 |  | CS ÚRS 2013 01 |  |  | základní |  |  | 0.0001 | 0.01248 | 0 | 0 | 4 | K | 2 |  |  |  | ROZPOCET | 0 | 0 | 0 | 0 | 0 | 1 | 0 | 4 | 1975204854
|  |  | Zřízení vrstvy z geotextilie filtrační, separační, odvodňovací, ochranné, výztužné nebo protierozní v rovině nebo ve sklonu do 1:5, šířky do 3 m | [19 empty] | PP | 2
|  |  | 83,20*1,50 |  |  |  | 124.8 | [15 empty] | VV | 2 | 2 | -1 | 0 | ROZPOCET
26 | M | 693110110 | geotextilie tkaná (polyester) 100/50 340 g/m2 |  |  | m2 | 165.048 |  |  | 0 |  | CS ÚRS 2013 01 |  |  | základní |  |  | 0.00034 | 0.056116 | 0 | 0 | 8 | M | 2 |  |  |  | ROZPOCET | 0 | 0 | 0 | 0 | 0 | 1 | 0 | 4 | 1796993221
|  |  | geotextilie geotextilie tkané (polyester) vyztužování, separace a filtrace 100/50 340 g/m2 | [19 empty] | PP | 2
|  |  | 124,80*1,15 |  |  |  | 143.52 | [15 empty] | VV | 2 | 2 | -1 | 0 | ROZPOCET
|  |  | 143,52*1,15 'Přepočtené koeficientem množství |  |  |  | 165.048 | [15 empty] | VV | 2 | 2 | 0 | 1 | ROZPOCET
27 | K | 273321411 | Základové desky ze ŽB tř. C 20/25 |  |  | m3 | 55.028 |  |  | 0 |  | CS ÚRS 2013 01 |  |  | základní |  |  | 2.4533 | 134.9996 | 0 | 0 | 4 | K | 2 |  |  |  | ROZPOCET | 0 | 0 | 0 | 0 | 0 | 1 | 0 | 4 | -1483753275
|  |  | Základy z betonu železového (bez výztuže) desky z betonu bez zvláštních nároků na vliv prostředí (X0, XC) tř. C 20/25 | [19 empty] | PP | 2
|  |  | 16,80*9,70*0,20+15,80*7,10*0,20 |  |  |  | 55.028 | [15 empty] | VV | 2 | 2 | -1 | 0 | ROZPOCET
28 | K | 273361412 | Výztuž základových desek ze svařovaných sítí do 6 kg/m2 |  |  | t | 1.255 |  |  | 0 |  | CS ÚRS 2013 01 |  |  | základní |  |  | 1.0503 | 1.3181 | 0 | 0 | 4 | K | 2 |  |  |  | ROZPOCET | 0 | 0 | 0 | 0 | 0 | 1 | 0 | 4 | -236065599
|  |  | Výztuž základových konstrukcí desek ze svařovaných sítí, hmotnosti přes 3,5 do 6 kg/m2 | [19 empty] | PP | 2
|  |  | 55,028/0,20*0,0038*1,20 |  |  |  | 1.255 | [15 empty] | VV | 2 | 2 | -1 | 0 | ROZPOCET
29 | K | 274313711 | Základové pásy z betonu tř. C 20/25 |  |  | m3 | 27.36 |  |  | 0 |  | CS ÚRS 2013 01 |  |  | základní |  |  | 2.4533 | 67.122 | 0 | 0 | 4 | K | 2 |  |  |  | ROZPOCET | 0 | 0 | 0 | 0 | 0 | 1 | 0 | 4 | -751728329
|  |  | Základy z betonu prostého pasy betonu kamenem neprokládaného tř. C 20/25 | [19 empty] | PP | 2
|  |  | "základové pásy"(16,00*2+5,50*2)*0,50*0,30+1,85*0,40*0,30 |  |  |  | 6.672 | [15 empty] | VV | 2 | 2 | -1 | 0 | ROZPOCET
|  |  | "základové pásy"(9,70+8,70*2+15,80*2)*0,80*0,30 |  |  |  | 14.088 | [15 empty] | VV | 2 | 2 | -1 | 0 | ROZPOCET
|  |  | "základová patka"2,00*2,00*1,65 |  |  |  | 6.6 | [15 empty] | VV | 2 | 2 | -1 | 0 | ROZPOCET
30 | K | 274353112 | Bednění kotevních otvorů v základových pásech průřezu do 0,02 m2 hl 1 m |  |  | kus | 9 |  |  | 0 |  | CS ÚRS 2013 01 |  |  | základní |  |  | 0.00589 | 0.05301 | 0 | 0 | 4 | K | 2 |  |  |  | ROZPOCET | 0 | 0 | 0 | 0 | 0 | 1 | 0 | 4 | -2063813780
|  |  | Bednění kotevních otvorů a prostupů v základových konstrukcích v pasech včetně polohového zajištění a odbednění, popř. ztraceného bednění z pletiva apod. průřezu přes 0,01 do 0,02 m2, hl. přes 0,50 do 1,00 m | [19 empty] | PP | 2
|  |  | "prostupy pro kanalizaci"8 |  |  |  | 8 | [15 empty] | VV | 2 | 2 | -1 | 0 | ROZPOCET
|  |  | "pro vodovod"1 |  |  |  | 1 | [15 empty] | VV | 2 | 2 | -1 | 0 | ROZPOCET
31 | K | 279113134 | Základová zeď tl do 300 mm z tvárnic ztraceného bednění včetně výplně z betonu tř. C 16/20 |  |  | m2 | 44.79 |  |  | 0 |  | CS ÚRS 2013 01 |  |  | základní |  |  | 0.67489 | 30.2283 | 0 | 0 | 4 | K | 2 |  |  |  | ROZPOCET | 0 | 0 | 0 | 0 | 0 | 1 | 0 | 4 | -793832948
|  |  | Základové zdi z tvárnic ztraceného bednění včetně výplně z betonu bez zvláštních nároků na vliv prostředí (X0, XC) třídy C 16/20, tloušťky zdiva přes 250 do 300 mm | [19 empty] | PP | 2
|  |  | (15,30*2+16,50*2+9,20+1,85)*0,30*2,00 |  |  |  | 44.79 | [15 empty] | VV | 2 | 2 | -1 | 0 | ROZPOCET
32 | M | 2751012589 | zemnící pásek do základů |  |  | m | 79.4 |  |  | 0 |  |  |  |  | základní |  |  | 0 | 0 | 0 | 0 | 8 | M | 2 |  |  |  | ROZPOCET | 0 | 0 | 0 | 0 | 0 | 1 | 0 | 4 | -1318526117
|  |  | zemnící pásek do základů | [19 empty] | PP | 2
|  |  | (23,90+15,80)*2 |  |  |  | 79.4 | [15 empty] | VV | 2 | 2 | -1 | 0 | ROZPOCET
33 | K | 279361821 | Výztuž základových zdí nosných betonářskou ocelí 10 505 |  |  | t | 0.269 |  |  | 0 |  | CS ÚRS 2013 01 |  |  | základní |  |  | 1.0587 | 0.28479 | 0 | 0 | 4 | K | 2 |  |  |  | ROZPOCET | 0 | 0 | 0 | 0 | 0 | 1 | 0 | 4 | -710216114
|  |  | Výztuž základových zdí nosných svislých nebo odkloněných od svislice, rovinných nebo oblých, deskových nebo žebrových, včetně výztuže jejich žeber z betonářské oceli 10 505 (R) nebo BSt 500 | [19 empty] | PP | 2
|  |  | "do bednících tvárnic"44,79*0,30*20,00*0,001 |  |  |  | 0.269 | [15 empty] | VV | 2 | 2 | -1 | 0 | ROZPOCET
| 3 - Svislé a kompletní konstrukce | [8 empty] | 0 | [6 empty] | 0 |  | 170.9966 |  | 0 | 1 | D | 1 |  |  |  | ROZPOCET | [6 empty] | 0
34 | K | 311275131 | Zdivo nosné tl do 300 mm z tvárnic betonových 30 P5 |  |  | m3 | 126.262 |  |  | 0 |  | CS ÚRS 2013 01 |  |  | základní |  |  | 1.2131 | 153.1672 | 0 | 0 | 4 | K | 2 |  |  |  | ROZPOCET | 0 | 0 | 0 | 0 | 0 | 1 | 0 | 4 | 350131331
|  |  | Zdivo z tvárnic nepálených betonových nosné z tvárnic bez povrchové úpravy líce, na maltu bez tepelné izolace, tloušťka zdiva 300 mm TN 30 P5 | [19 empty] | PP | 2
|  |  | (16,70+8,90)*2*0,30*2,80+(15,00+6,60*2+4,40+1,20)*0,30*4,60+9,50*0,30*2,80+8,90*0,30*2,80*2 |  |  |  | 112.584 | [15 empty] | VV | 2 | 2 | -1 | 0 | ROZPOCET
|  |  | "odpočet otvorů"-0,90*0,30*1,20*11-3,00*0,30*2,15-1,10*0,30*2,215-3,50*00,30*4,00-0,60*0,30*5-1,10*0,30*0,30*2-1,20*0,30*1,20 |  |  |  | -11.96 | [15 empty] | VV | 2 | 2 | -1 | 0 | ROZPOCET
|  |  | "nadezdívka"(16,70*2+8,90)*0,30*0,60 |  |  |  | 7.614 | [15 empty] | VV | 2 | 2 | -1 | 0 | ROZPOCET
|  |  | "štíty"(9,50+4,80)/2*0,30*2,40+6,80*0,30*2,80/2*2 |  |  |  | 10.86 | [15 empty] | VV | 2 | 2 | -1 | 0 | ROZPOCET
|  |  | "odpočet otvorů"-0,60*0,30*0,90*6 |  |  |  | -0.972 | [15 empty] | VV | 2 | 2 | -1 | 0 | ROZPOCET
|  |  | "vnitřní stěny"8,90*0,30*2,40-1,10*0,30*2,40+3,50*0,30*2,40 |  |  |  | 8.136 | [15 empty] | VV | 2 | 2 | -1 | 0 | ROZPOCET
35 | K | 314272302 | Komín dvousložkový 1průduchový betonový z keramických vložek do D 20 cm pro více spotřebičů v 3 m |  |  | soubor | 1 |  |  | 0 |  | CS ÚRS 2013 01 |  |  | základní |  |  | 0.41615 | 0.41615 | 0 | 0 | 4 | K | 2 |  |  |  | ROZPOCET | 0 | 0 | 0 | 0 | 0 | 1 | 0 | 4 | 1007514679
|  |  | Dvousložkový komínový systém jednoprůduchový pro více spotřebičů z lehkého betonu z vnitřních keramických profilovaných vložek s vystřeďovacími objímkami komínové těleso výšky 3 m světlý průměr vložky přes 16 do 20 cm | [19 empty] | PP | 2
36 | K | 314272312 | Příplatek ke komínu dvousložkovému betonovému z keramických vložek do D 20 cm ZKD 1 m výšky |  |  | m | 2.4 |  |  | 0 |  | CS ÚRS 2013 01 |  |  | základní |  |  | 0.12019 | 0.28846 | 0 | 0 | 4 | K | 2 |  |  |  | ROZPOCET | 0 | 0 | 0 | 0 | 0 | 1 | 0 | 4 | -2141178541
|  |  | Dvousložkový komínový systém jednoprůduchový pro více spotřebičů z lehkého betonu z vnitřních keramických profilovaných vložek s vystřeďovacími objímkami komínové těleso výšky 3 m Příplatek k ceně za každý další i započatý metr výšky komínového tělesa přes 3 m světlý průměr vložky přes 16 do 20 cm | [19 empty] | PP | 2
37 | K | 317121211 | Překlady 60x190x1000 mm světlost otvoru 600 mm |  |  | kus | 60 |  |  | 0 |  | CS ÚRS 2013 01 |  |  | základní |  |  | 0.02826 | 1.6956 | 0 | 0 | 4 | K | 2 |  |  |  | ROZPOCET | 0 | 0 | 0 | 0 | 0 | 1 | 0 | 4 | -447601304
|  |  | Železobetonové prefabrikované překlady systému šíře 60 mm, výšky 190 mm osazené jednotlivě na výšku, do lože z cementové malty pro světlost otvoru 600 mm | [19 empty] | PP | 2
|  |  | "přízemí"5*5 |  |  |  | 25 | [15 empty] | VV | 2 | 2 | -1 | 0 | ROZPOCET
|  |  | "podkroví"5*7 |  |  |  | 35 | [15 empty] | VV | 2 | 2 | -1 | 0 | ROZPOCET
38 | K | 317121213 | Překlady 60x190x1400 mm světlost otvoru 1000 mm |  |  | kus | 67 |  |  | 0 |  | CS ÚRS 2013 01 |  |  | základní |  |  | 0.03846 | 2.5768 | 0 | 0 | 4 | K | 2 |  |  |  | ROZPOCET | 0 | 0 | 0 | 0 | 0 | 1 | 0 | 4 | 1576750184
|  |  | Železobetonové prefabrikované překlady systému šíře 60 mm, výšky 190 mm osazené jednotlivě na výšku, do lože z cementové malty pro světlost otvoru 1000 mm | [19 empty] | PP | 2
|  |  | "přízemí"5*11+2*6 |  |  |  | 67 | [15 empty] | VV | 2 | 2 | -1 | 0 | ROZPOCET
39 | K | 317121214 | Překlady 60x190x1600 mm světlost otvoru 1200 mm |  |  | kus | 25 |  |  | 0 |  | CS ÚRS 2013 01 |  |  | základní |  |  | 0.04458 | 1.1145 | 0 | 0 | 4 | K | 2 |  |  |  | ROZPOCET | 0 | 0 | 0 | 0 | 0 | 1 | 0 | 4 | -93493649
|  |  | Železobetonové prefabrikované překlady systému šíře 60 mm, výšky 190 mm osazené jednotlivě na výšku, do lože z cementové malty pro světlost otvoru 1200 mm | [19 empty] | PP | 2
|  |  | "přízemí"5*5 |  |  |  | 25 | [15 empty] | VV | 2 | 2 | -1 | 0 | ROZPOCET
40 | K | 317234410 | Vyzdívka mezi nosníky z cihel pálených na MC |  |  | m3 | 0.389 |  |  | 0 |  | CS ÚRS 2013 01 |  |  | základní |  |  | 1.8487 | 0.71915 | 0 | 0 | 4 | K | 2 |  |  |  | ROZPOCET | 0 | 0 | 0 | 0 | 0 | 1 | 0 | 4 | 1749364216
|  |  | Vyzdívka mezi nosníky cihlami pálenými na maltu cementovou | [19 empty] | PP | 2
|  |  | 3,60*0,30*0,18*2 |  |  |  | 0.389 | [15 empty] | VV | 2 | 2 | -1 | 0 | ROZPOCET
41 | K | 317321611 | Překlad ze ŽB tř. C 30/37 |  |  | m3 | 0.36 |  |  | 0 |  | CS ÚRS 2013 01 |  |  | základní |  |  | 2.4533 | 0.88319 | 0 | 0 | 4 | K | 2 |  |  |  | ROZPOCET | 0 | 0 | 0 | 0 | 0 | 1 | 0 | 4 | -1938633730
|  |  | Překlady z betonu železového (bez výztuže) tř. C 30/37 | [19 empty] | PP | 2
|  |  | "přízemí"4,00*0,30*0,30 |  |  |  | 0.36 | [15 empty] | VV | 2 | 2 | -1 | 0 | ROZPOCET
42 | K | 317351101 | Zřízení bednění v do 4 m klenbových pásů válcových |  |  | m2 | 3.6 |  |  | 0 |  | CS ÚRS 2013 01 |  |  | základní |  |  | 0.00955 | 0.03438 | 0 | 0 | 4 | K | 2 |  |  |  | ROZPOCET | 0 | 0 | 0 | 0 | 0 | 1 | 0 | 4 | 646480864
|  |  | Bednění klenbových pásů, říms nebo překladů klenbových pásů válcových včetně podpěrné konstrukce do výše 4 m zřízení | [19 empty] | PP | 2
|  |  | "přízemí"4,00*0,30*3 |  |  |  | 3.6 | [15 empty] | VV | 2 | 2 | -1 | 0 | ROZPOCET
43 | K | 317351102 | Odstranění bednění v do 4 m klenbových pásů válcových |  |  | m2 | 3.6 |  |  | 0 |  | CS ÚRS 2013 01 |  |  | základní |  |  | 0 | 0 | 0 | 0 | 4 | K | 2 |  |  |  | ROZPOCET | 0 | 0 | 0 | 0 | 0 | 1 | 0 | 4 | -1226645350
|  |  | Bednění klenbových pásů, říms nebo překladů klenbových pásů válcových včetně podpěrné konstrukce do výše 4 m odstranění | [19 empty] | PP | 2
44 | K | 317361821 | Výztuž překladů a říms z betonářské oceli 10 505 |  |  | t | 0.043 |  |  | 0 |  | CS ÚRS 2013 01 |  |  | základní |  |  | 1.0453 | 0.044947 | 0 | 0 | 4 | K | 2 |  |  |  | ROZPOCET | 0 | 0 | 0 | 0 | 0 | 1 | 0 | 4 | 180961120
|  |  | Výztuž překladů, říms, žlabů, žlabových říms, klenbových pásů z betonářské oceli 10 505 (R) nebo BSt 500 | [19 empty] | PP | 2
|  |  | "přízemí"0,36*120,00*0,001 |  |  |  | 0.043 | [15 empty] | VV | 2 | 2 | -1 | 0 | ROZPOCET
45 | K | 317941123 | Osazování ocelových válcovaných nosníků na zdivu I, IE, U, UE nebo L do č 22 |  |  | t | 0.271 |  |  | 0 |  | CS ÚRS 2013 01 |  |  | základní |  |  | 0.01709 | 0.0046314 | 0 | 0 | 4 | K | 2 |  |  |  | ROZPOCET | 0 | 0 | 0 | 0 | 0 | 1 | 0 | 4 | 938594442
|  |  | Osazování ocelových válcovaných nosníků na zdivu I nebo IE nebo U nebo UE nebo L č. 14 až 22 nebo výšky do 220 mm | [19 empty] | PP | 2
46 | M | 134827100 | tyč ocelová IPE, jakost S 235 JR označení průřezu 180 |  |  | t | 0.293 |  |  | 0 |  | CS ÚRS 2013 01 |  |  | základní |  |  | 1 | 0.293 | 0 | 0 | 8 | M | 2 |  |  |  | ROZPOCET | 0 | 0 | 0 | 0 | 0 | 1 | 0 | 4 | 2069841220
|  |  | tyče ocelové hrubé průřezu IPE nad 160 mm jakost oceli S 235 JR (11 375) označení průřezu 180 | [19 empty] | PP | 2
|  |  | Poznámka k položce: Hmotnost: 18,8 kg/m | [19 empty] | P | 2
|  |  | 0,271*1,08 |  |  |  | 0.293 | [15 empty] | VV | 2 | 2 | -1 | 0 | ROZPOCET
47 | K | 331273011 | Pilíř z tvárnic betonových rozměru 300x300 mm |  |  | m3 | 0.252 |  |  | 0 |  | CS ÚRS 2013 01 |  |  | základní |  |  | 2.1183 | 0.53382 | 0 | 0 | 4 | K | 2 |  |  |  | ROZPOCET | 0 | 0 | 0 | 0 | 0 | 1 | 0 | 4 | 1281973290
|  |  | Pilíř z betonových tvárnic systému včetně zmonolitnění betonovou směsí bez výztuže, rozměru 300x300 mm | [19 empty] | PP | 2
|  |  | "přízemí"0,30*0,30*2,80 |  |  |  | 0.252 | [15 empty] | VV | 2 | 2 | -1 | 0 | ROZPOCET
48 | K | 331361821 | Výztuž sloupů hranatých betonářskou ocelí 10 505 |  |  | t | 0.03 |  |  | 0 |  | CS ÚRS 2013 01 |  |  | základní |  |  | 1.052 | 0.031559 | 0 | 0 | 4 | K | 2 |  |  |  | ROZPOCET | 0 | 0 | 0 | 0 | 0 | 1 | 0 | 4 | -381742421
|  |  | Výztuž sloupů, pilířů, rámových stojek, táhel nebo vzpěr hranatých svislých nebo šikmých (odkloněných) z betonářské oceli 10 505 (R) nebo BSt 500 | [19 empty] | PP | 2
|  |  | 0,252*120,00*0,001 |  |  |  | 0.03 | [15 empty] | VV | 2 | 2 | -1 | 0 | ROZPOCET
49 | K | 342242223 | Příčky tl 120 mm jednoduché z příčkovek nepálených betonových 500x190x120 mm na MC |  |  | m2 | 53.211 |  |  | 0 |  | CS ÚRS 2013 01 |  |  | základní |  |  | 0.16392 | 8.7223 | 0 | 0 | 4 | K | 2 |  |  |  | ROZPOCET | 0 | 0 | 0 | 0 | 0 | 1 | 0 | 4 | 465578119
|  |  | Příčky nebo přizdívky jednoduché z příčkovek nepálených na cementovou maltu betonových , tloušťky 120 mm | [19 empty] | PP | 2
|  |  | (4,65+1,68*2+4,45*2+3,48+1,78)*2,80 |  |  |  | 62.076 | [15 empty] | VV | 2 | 2 | -1 | 0 | ROZPOCET
|  |  | "odpočet orvorů"-0,70*1,97*4-0,80*1,97-0,90*1,97 |  |  |  | -8.865 | [15 empty] | VV | 2 | 2 | -1 | 0 | ROZPOCET
50 | K | 346244381 | Plentování jednostranné v do 200 mm válcovaných nosníků cihlami |  |  | m2 | 2.592 |  |  | 0 |  | CS ÚRS 2013 01 |  |  | základní |  |  | 0.17818 | 0.46184 | 0 | 0 | 4 | K | 2 |  |  |  | ROZPOCET | 0 | 0 | 0 | 0 | 0 | 1 | 0 | 4 | 1220745261
|  |  | Plentování ocelových válcovaných nosníků jednostranné cihlami na maltu, výška stojiny do 200 mm | [19 empty] | PP | 2
|  |  | "přízemí"3,60*0,18*2*2 |  |  |  | 2.592 | [15 empty] | VV | 2 | 2 | -1 | 0 | ROZPOCET
51 | K | 388995211 | Chránička kabelů z trub HDPE v římse DN 80 |  |  | m | 20 |  |  | 0 |  | CS ÚRS 2013 01 |  |  | základní |  |  | 0.00045 | 0.009 | 0 | 0 | 4 | K | 2 |  |  |  | ROZPOCET | 0 | 0 | 0 | 0 | 0 | 1 | 0 | 4 | -1342469037
|  |  | Chránička kabelů v římse z trub HDPE do DN 80 | [19 empty] | PP | 2
| 4 - Vodorovné konstrukce | [8 empty] | 0 | [6 empty] | 0 |  | 109.3186 |  | 0 | 1 | D | 1 |  |  |  | ROZPOCET | [6 empty] | 0
52 | K | 411113111 | Strop l 25 cm ze stropních trámců tl 18 cm os vzdálenost 66 cm rozpětí 1600 až 3400 mm |  |  | m2 | 15.628 |  |  | 0 |  | CS ÚRS 2013 01 |  |  | základní |  |  | 0.32041 | 5.0074 | 0 | 0 | 4 | K | 2 |  |  |  | ROZPOCET | 0 | 0 | 0 | 0 | 0 | 1 | 0 | 4 | -345396773
|  |  | Stropy betonové ze stropních trámců a stropních betonových vložek včetně zmonololitnění konstrukce při osové vzdálenosti trámců 66 cm, z prvků stropní konstrukce , tloušťky stropní konstrukce 25 cm, ze stropních trámců výšky 18 cm, délky 1600 až 3400 mm | [19 empty] | PP | 2
|  |  | "nad přízemím"2,35*1,20+2,35*5,45 |  |  |  | 15.628 | [15 empty] | VV | 2 | 2 | -1 | 0 | ROZPOCET
53 | M | 593410320 | trámec stropní 12x22x620 cm, max. světlost 600 cm,nadbetonování 25,27 cm |  |  | kus | 12 |  |  | 0 |  | CS ÚRS 2013 01 |  |  | základní |  |  | 0.0951 | 1.1412 | 0 | 0 | 8 | M | 2 |  |  |  | ROZPOCET | 0 | 0 | 0 | 0 | 0 | 1 | 0 | 4 | -146737471
|  |  | nosníky stropní stropní trámec ST - S 22 /š. 12cm x v. 22cm/ typové označení trámce nadbetonování 21+4=25 cm 21+6=27 cm délka 620 cm max. světlost 600 cm | [19 empty] | PP | 2
54 | M | 593410150 | trámec stropní 12x18x460 cm, max. světlost 440 cm,nadbetonování 20,22 cm |  |  | kus | 3 |  |  | 0 |  | CS ÚRS 2013 01 |  |  | základní |  |  | 0.068 | 0.204 | 0 | 0 | 8 | M | 2 |  |  |  | ROZPOCET | 0 | 0 | 0 | 0 | 0 | 1 | 0 | 4 | 1702349735
|  |  | nosníky stropní stropní trámec /š. 12cm x v. 18cm/ typové označení trámce nadbetonování 16+4=20 cm 16+6=22 cm délka 460 cm max. světlost 440 cm | [19 empty] | PP | 2
55 | M | 593410160 | trámec stropní 12x18x480 cm, max. světlost 460 cm,nadbetonování 20,22 cm |  |  | kus | 12 |  |  | 0 |  | CS ÚRS 2013 01 |  |  | základní |  |  | 0.071 | 0.852 | 0 | 0 | 8 | M | 2 |  |  |  | ROZPOCET | 0 | 0 | 0 | 0 | 0 | 1 | 0 | 4 | 1600891124
|  |  | nosníky stropní stropní trámec ST - P 18 /š. 12cm x v. 18cm/ typové označení trámce nadbetonování 16+4=20 cm 16+6=22 cm délka 480 cm max. světlost 460 cm | [19 empty] | PP | 2
56 | K | 411113114 | Strop tl 25 cm ze stropních trámců tl 18 cm os vzdálenost 66 cm rozpětí 4400 až 4800 mm |  |  | m2 | 119.705 |  |  | 0 |  | CS ÚRS 2013 01 |  |  | základní |  |  | 0.32084 | 38.4062 | 0 | 0 | 4 | K | 2 |  |  |  | ROZPOCET | 0 | 0 | 0 | 0 | 0 | 1 | 0 | 4 | 948385787
|  |  | Stropy betonové ze stropních trámců a stropních betonových vložek včetně zmonololitnění konstrukce při osové vzdálenosti trámců 66 cm, z prvků stropní konstrukce , tloušťky stropní konstrukce 25 cm, ze stropních trámců výšky 18 cm, délky 4400 až 4800 mm | [19 empty] | PP | 2
|  |  | "nad přízemím"4,45*8,90+8,90*4,50*2 |  |  |  | 119.705 | [15 empty] | VV | 2 | 2 | -1 | 0 | ROZPOCET
57 | K | 411113212 | Strop tl 25 cm ze stropních trámců tl 22 cm os vzdálenost 66 cm rozpětí 5800 až 6200 mm |  |  | m2 | 90 |  |  | 0 |  | CS ÚRS 2013 01 |  |  | základní |  |  | 0.32153 | 28.9377 | 0 | 0 | 4 | K | 2 |  |  |  | ROZPOCET | 0 | 0 | 0 | 0 | 0 | 1 | 0 | 4 | -236960358
|  |  | Stropy betonové ze stropních trámců a stropních betonových vložek včetně zmonololitnění konstrukce při osové vzdálenosti trámců 66 cm, z prvků stropní konstrukce , tloušťky stropní konstrukce 25 cm, ze stropních trámců výšky 22 cm, délky 5800 až 6200 mm | [19 empty] | PP | 2
|  |  | "nad přízemím"6,00*15,00 |  |  |  | 90 | [15 empty] | VV | 2 | 2 | -1 | 0 | ROZPOCET
58 | K | 411351103 | Zřízení bednění stropů pod vložky z tvárnic |  |  | m2 | 225.333 |  |  | 0 |  | CS ÚRS 2013 01 |  |  | základní |  |  | 0.00262 | 0.59037 | 0 | 0 | 4 | K | 2 |  |  |  | ROZPOCET | 0 | 0 | 0 | 0 | 0 | 1 | 0 | 4 | 1019653741
|  |  | Bednění stropů, kleneb nebo skořepin bez podpěrné konstrukce stropů pod vložky z tvárnic zřízení | [19 empty] | PP | 2
|  |  | "nad přízemím"15,628+119,705+90,00 |  |  |  | 225.333 | [15 empty] | VV | 2 | 2 | -1 | 0 | ROZPOCET
59 | K | 411351104 | Odstranění bednění stropů pod vložky z tvárnic |  |  | m2 | 225.333 |  |  | 0 |  | CS ÚRS 2013 01 |  |  | základní |  |  | 0 | 0 | 0 | 0 | 4 | K | 2 |  |  |  | ROZPOCET | 0 | 0 | 0 | 0 | 0 | 1 | 0 | 4 | 1750098364
|  |  | Bednění stropů, kleneb nebo skořepin bez podpěrné konstrukce stropů pod vložky z tvárnic odstranění | [19 empty] | PP | 2
60 | K | 413232221 | Zazdívka zhlaví válcovaných nosníků v do 300 mm |  |  | kus | 8 |  |  | 0 |  | CS ÚRS 2013 01 |  |  | základní |  |  | 0.059 | 0.472 | 0 | 0 | 4 | K | 2 |  |  |  | ROZPOCET | 0 | 0 | 0 | 0 | 0 | 1 | 0 | 4 | 1882994908
|  |  | Zazdívka zhlaví stropních trámů nebo válcovaných nosníků pálenými cihlami válcovaných nosníků, výšky přes 150 do 300 mm | [19 empty] | PP | 2
|  |  | "přízemí"4*2 |  |  |  | 8 | [15 empty] | VV | 2 | 2 | -1 | 0 | ROZPOCET
61 | K | 413321616 | Nosníky ze ŽB tř. C 30/37 |  |  | m3 | 1.425 |  |  | 0 |  | CS ÚRS 2013 01 |  |  | základní |  |  | 2.4534 | 3.496 | 0 | 0 | 4 | K | 2 |  |  |  | ROZPOCET | 0 | 0 | 0 | 0 | 0 | 1 | 0 | 4 | 1501007261
|  |  | Nosníky z betonu železového (bez výztuže) včetně stěnových i jeřábových drah, volných trámů, průvlaků, rámových příčlí, ztužidel, konzol, vodorovných táhel apod., tyčových konstrukcí tř. C 30/37 | [19 empty] | PP | 2
|  |  | "průvlak přízemí"9,50*0,30*0,50 |  |  |  | 1.425 | [15 empty] | VV | 2 | 2 | -1 | 0 | ROZPOCET
62 | K | 413351107 | Zřízení bednění nosníků bez podpěrné konstrukce |  |  | m2 | 12.35 |  |  | 0 |  | CS ÚRS 2013 01 |  |  | základní |  |  | 0.00077 | 0.0095095 | 0 | 0 | 4 | K | 2 |  |  |  | ROZPOCET | 0 | 0 | 0 | 0 | 0 | 1 | 0 | 4 | 892368996
|  |  | Bednění nosníků včetně stěnových i jeřábových drah, volných trámů, průvlaků, rámových příčlí, ztužidel, konzol, vodorovných táhel apod., tyčových konstrukcí bez podpěrné konstrukce, neproměnného nebo proměnného průřezu tvaru zalomeného nebo půdorysně zakřiveného zřízení | [19 empty] | PP | 2
|  |  | "průvlak přízemí"9,50*(0,30+0,50*2) |  |  |  | 12.35 | [15 empty] | VV | 2 | 2 | -1 | 0 | ROZPOCET
63 | K | 413351108 | Odstranění bednění nosníků bez podpěrné konstrukce |  |  | m2 | 12.35 |  |  | 0 |  | CS ÚRS 2013 01 |  |  | základní |  |  | 0 | 0 | 0 | 0 | 4 | K | 2 |  |  |  | ROZPOCET | 0 | 0 | 0 | 0 | 0 | 1 | 0 | 4 | 2113952388
|  |  | Bednění nosníků včetně stěnových i jeřábových drah, volných trámů, průvlaků, rámových příčlí, ztužidel, konzol, vodorovných táhel apod., tyčových konstrukcí bez podpěrné konstrukce, neproměnného nebo proměnného průřezu tvaru zalomeného nebo půdorysně zakřiveného odstranění | [19 empty] | PP | 2
64 | K | 413351211 | Zřízení podpěrné konstrukce nosníků v do 4 m pro zatížení do 5 kPa |  |  | m2 | 12.35 |  |  | 0 |  | CS ÚRS 2013 01 |  |  | základní |  |  | 0.00696 | 0.085956 | 0 | 0 | 4 | K | 2 |  |  |  | ROZPOCET | 0 | 0 | 0 | 0 | 0 | 1 | 0 | 4 | 908491036
|  |  | Podpěrná konstrukce nosníků a tyčových konstrukcí výšky do 4 m, se zesílením dna bednění, na výměru m2 půdorysu pro zatížení betonovou směsí a výztuží do 5 kPa zřízení | [19 empty] | PP | 2
65 | K | 413351212 | Odstranění podpěrné konstrukce nosníků v do 4 m pro zatížení do 5 kPa |  |  | m2 | 12.35 |  |  | 0 |  | CS ÚRS 2013 01 |  |  | základní |  |  | 0 | 0 | 0 | 0 | 4 | K | 2 |  |  |  | ROZPOCET | 0 | 0 | 0 | 0 | 0 | 1 | 0 | 4 | -1460724525
|  |  | Podpěrná konstrukce nosníků a tyčových konstrukcí výšky do 4 m, se zesílením dna bednění, na výměru m2 půdorysu pro zatížení betonovou směsí a výztuží do 5 kPa odstranění | [19 empty] | PP | 2
66 | K | 413361821 | Výztuž nosníků, volných trámů nebo průvlaků volných trámů betonářskou ocelí 10 505 |  |  | t | 0.171 |  |  | 0 |  | CS ÚRS 2013 01 |  |  | základní |  |  | 1.0546 | 0.18034 | 0 | 0 | 4 | K | 2 |  |  |  | ROZPOCET | 0 | 0 | 0 | 0 | 0 | 1 | 0 | 4 | -769211047
|  |  | Výztuž nosníků včetně stěnových i jeřábových drah, volných trámů, průvlaků, rámových příčlí, ztužidel, konzol, vodorovných táhel apod. tyčových konstrukcí lemujících nebo vyztužujících stropní a podobné střešní konstrukce z betonářské oceli 10 505 (R) nebo BSt 500 | [19 empty] | PP | 2
|  |  | "průvlaj přízemí"1,425*120,00*0,001 |  |  |  | 0.171 | [15 empty] | VV | 2 | 2 | -1 | 0 | ROZPOCET
67 | K | 417321616 | Ztužující pásy a věnce ze ŽB tř. C 30/37 |  |  | m3 | 11.01 |  |  | 0 |  | CS ÚRS 2013 01 |  |  | základní |  |  | 2.4534 | 27.0119 | 0 | 0 | 4 | K | 2 |  |  |  | ROZPOCET | 0 | 0 | 0 | 0 | 0 | 1 | 0 | 4 | -117846737
|  |  | Ztužující pásy a věnce z betonu železového (bez výztuže) tř. C 30/37 | [19 empty] | PP | 2
|  |  | "přízemí"(23,50+15,00)*2*0,30*0,25+8,90*0,30*0,25*2 |  |  |  | 7.11 | [15 empty] | VV | 2 | 2 | -1 | 0 | ROZPOCET
|  |  | "podkroví"16,70*0,30*0,20*2+15,80*0,30*0,20*2 |  |  |  | 3.9 | [15 empty] | VV | 2 | 2 | -1 | 0 | ROZPOCET
68 | K | 417351115 | Zřízení bednění ztužujících věnců |  |  | m2 | 32.55 |  |  | 0 |  | CS ÚRS 2013 01 |  |  | základní |  |  | 0.00519 | 0.16893 | 0 | 0 | 4 | K | 2 |  |  |  | ROZPOCET | 0 | 0 | 0 | 0 | 0 | 1 | 0 | 4 | 351101438
|  |  | Bednění bočnic ztužujících pásů a věnců včetně vzpěr zřízení | [19 empty] | PP | 2
|  |  | "přízemí"(23,50+15,60)*2*0,25 |  |  |  | 19.55 | [15 empty] | VV | 2 | 2 | -1 | 0 | ROZPOCET
|  |  | "podkroví"16,70*0,20*2+15,80*0,20*2 |  |  |  | 13 | [15 empty] | VV | 2 | 2 | -1 | 0 | ROZPOCET
69 | K | 417351116 | Odstranění bednění ztužujících věnců |  |  | m2 | 32.55 |  |  | 0 |  | CS ÚRS 2013 01 |  |  | základní |  |  | 0 | 0 | 0 | 0 | 4 | K | 2 |  |  |  | ROZPOCET | 0 | 0 | 0 | 0 | 0 | 1 | 0 | 4 | -1897843511
|  |  | Bednění bočnic ztužujících pásů a věnců včetně vzpěr odstranění | [19 empty] | PP | 2
70 | K | 417361821 | Výztuž ztužujících pásů a věnců betonářskou ocelí 10 505 |  |  | t | 0.881 |  |  | 0 |  | CS ÚRS 2013 01 |  |  | základní |  |  | 1.0526 | 0.92731 | 0 | 0 | 4 | K | 2 |  |  |  | ROZPOCET | 0 | 0 | 0 | 0 | 0 | 1 | 0 | 4 | 520588947
|  |  | Výztuž ztužujících pásů a věnců z betonářské oceli 10 505 (R) nebo BSt 500 | [19 empty] | PP | 2
|  |  | 11,01*80,00*0,001 |  |  |  | 0.881 | [15 empty] | VV | 2 | 2 | -1 | 0 | ROZPOCET
71 | R | 430A0011 | Schodiště ze ŽB tř. C 25/30 přímočaré včetně výztuže 90 kg/m3 |  |  | m | 5 |  |  | 0 |  | CS ÚRS RYRO 2013 01 |  |  | základní |  |  | 0 | 0 | 0 | 0 | 4 | K | 2 |  |  |  | ROZPOCET | 0 | 0 | 0 | 0 | 0 | 1 | 0 | 4 | 329298184
|  |  | Schodiště a rampy betonové monolitické ze železobetonu (včetně výztuže 90 kg/m3 a bednění) třídy C 25/30 přímočaré | [19 empty] | PP | 2
72 | K | 434311113 | Schodišťové stupně dusané na terén z betonu tř. C 12/15 bez potěru |  |  | m | 17.6 |  |  | 0 |  | CS ÚRS 2013 01 |  |  | základní |  |  | 0.1016 | 1.7882 | 0 | 0 | 4 | K | 2 |  |  |  | ROZPOCET | 0 | 0 | 0 | 0 | 0 | 1 | 0 | 4 | 200154788
|  |  | Stupně dusané z betonu prostého nebo prokládaného kamenem na terén nebo na desku bez potěru, se zahlazením povrchu tř. C 12/15 | [19 empty] | PP | 2
|  |  | 1,10*16 |  |  |  | 17.6 | [15 empty] | VV | 2 | 2 | -1 | 0 | ROZPOCET
73 | K | 434351141 | Zřízení bednění stupňů přímočarých schodišť |  |  | m2 | 6.02 |  |  | 0 |  | CS ÚRS 2013 01 |  |  | základní |  |  | 0.00658 | 0.039612 | 0 | 0 | 4 | K | 2 |  |  |  | ROZPOCET | 0 | 0 | 0 | 0 | 0 | 1 | 0 | 4 | -1546230812
|  |  | Bednění stupňů betonovaných na podstupňové desce nebo na terénu půdorysně přímočarých zřízení | [19 empty] | PP | 2
|  |  | 17,60*0,20+2,50*0,50*2 |  |  |  | 6.02 | [15 empty] | VV | 2 | 2 | -1 | 0 | ROZPOCET
74 | K | 434351142 | Odstranění bednění stupňů přímočarých schodišť |  |  | m2 | 6.02 |  |  | 0 |  | CS ÚRS 2013 01 |  |  | základní |  |  | 0 | 0 | 0 | 0 | 4 | K | 2 |  |  |  | ROZPOCET | 0 | 0 | 0 | 0 | 0 | 1 | 0 | 4 | 582802196
|  |  | Bednění stupňů betonovaných na podstupňové desce nebo na terénu půdorysně přímočarých odstranění | [19 empty] | PP | 2
75 | K | 451572111 | Lože pod potrubí otevřený výkop z kameniva drobného těženého |  |  | m3 | 15.312 |  |  | 0 |  | CS ÚRS 2013 01 |  |  | základní |  |  | 0 | 0 | 0 | 0 | 4 | K | 2 |  |  |  | ROZPOCET | 0 | 0 | 0 | 0 | 0 | 1 | 0 | 4 | 1879166318
|  |  | Lože pod potrubí, stoky a drobné objekty v otevřeném výkopu z kameniva drobného těženého 0 až 4 mm | [19 empty] | PP | 2
|  |  | (0,70+3,50+7,50+12,00+1,80+2,50+1,30+5,00+1,00+1,50+4,00+2,00+3,50+5,00+2,00+1,50+4,00+5,00)*0,60*0,40 |  |  |  | 15.312 | [15 empty] | VV | 2 | 2 | -1 | 0 | ROZPOCET
| 6 - Úpravy povrchů, podlahy a osazování výplní | [8 empty] | 0 | [6 empty] | 0 |  | 184.2944 |  | 0 | 1 | D | 1 |  |  |  | ROZPOCET | [6 empty] | 0
76 | K | 611321141 | Vápenocementová omítka štuková dvouvrstvá vnitřních stropů rovných nanášená ručně |  |  | m2 | 220.37 |  |  | 0 |  | CS ÚRS 2013 01 |  |  | základní |  |  | 0.01838 | 4.0504 | 0 | 0 | 4 | K | 2 |  |  |  | ROZPOCET | 0 | 0 | 0 | 0 | 0 | 1 | 0 | 4 | -1592217228
|  |  | Omítka vápenocementová vnitřních ploch nanášená ručně dvouvrstvá, tloušťky jádrové omítky do 10 mm štuková vodorovných konstrukcí stropů rovných | [19 empty] | PP | 2
|  |  | "přízemí"18,16+7,83+2,78+4,21+4,90+12,46+64,61+8,01+3,66+3,75+68,33+16,10+5,57 |  |  |  | 220.37 | [15 empty] | VV | 2 | 2 | -1 | 0 | ROZPOCET
77 | K | 611321145 | Vápenocementová omítka štuková dvouvrstvá vnitřních schodišťových konstrukcí nanášená ručně |  |  | m2 | 11.32 |  |  | 0 |  | CS ÚRS 2013 01 |  |  | základní |  |  | 0.01838 | 0.20806 | 0 | 0 | 4 | K | 2 |  |  |  | ROZPOCET | 0 | 0 | 0 | 0 | 0 | 1 | 0 | 4 | 1702678491
|  |  | Omítka vápenocementová vnitřních ploch nanášená ručně dvouvrstvá, tloušťky jádrové omítky do 10 mm štuková schodišťových konstrukcí stropů, stěn, ramen nebo nosníků | [19 empty] | PP | 2
|  |  | "přízemí"2,50*1,20*2+2,35*1,20+2,50*0,50*2 |  |  |  | 11.32 | [15 empty] | VV | 2 | 2 | -1 | 0 | ROZPOCET
78 | K | 612321141 | Vápenocementová omítka štuková dvouvrstvá vnitřních stěn nanášená ručně |  |  | m2 | 552.095 |  |  | 0 |  | CS ÚRS 2013 01 |  |  | základní |  |  | 0.01838 | 10.1475 | 0 | 0 | 4 | K | 2 |  |  |  | ROZPOCET | 0 | 0 | 0 | 0 | 0 | 1 | 0 | 4 | -69348723
|  |  | Omítka vápenocementová vnitřních ploch nanášená ručně dvouvrstvá, tloušťky jádrové omítky do 10 mm štuková svislých konstrukcí stěn | [19 empty] | PP | 2
|  |  | "operační místnost"(4,45+4,08)*2*2,70 |  |  |  | 46.062 | [15 empty] | VV | 2 | 2 | -1 | 0 | ROZPOCET
|  |  | "odpočet otvorů"-0,90*1,97-1,20*1,20-0,90*1,20*2 |  |  |  | -5.373 | [15 empty] | VV | 2 | 2 | -1 | 0 | ROZPOCET
|  |  | "přípočet špalet"(0,90+1,20*2)*0,20*2+1,20*3*0,20 |  |  |  | 2.04 | [15 empty] | VV | 2 | 2 | -1 | 0 | ROZPOCET
|  |  | "hrubá očista oděvů"(3,48+2,25)*2*2,70-0,80*1,97-0,90*1,20+(0,90+1,20*2)*0,20 |  |  |  | 28.946 | [15 empty] | VV | 2 | 2 | -1 | 0 | ROZPOCET
|  |  | "sklad"(1,34+2,00)*2*2,70-0,70*1,97 |  |  |  | 16.657 | [15 empty] | VV | 2 | 2 | -1 | 0 | ROZPOCET
|  |  | "pračka"(2,00+2,02)*2*2,70-0,70*1,97-0,90*1,20+(0,90+1,20*2)*0,20 |  |  |  | 19.909 | [15 empty] | VV | 2 | 2 | -1 | 0 | ROZPOCET
|  |  | "chodba 1.05"(4,45+1,10)*2*2,70-0,80*1,97-0,90*1,97*3 |  |  |  | 23.075 | [15 empty] | VV | 2 | 2 | -1 | 0 | ROZPOCET
|  |  | "chodba 1.06,schodiště"(2,35+8,90)*2*2,70-0,90*1,97-1,20*1,20-1,10*2,215+(1,10+2,215*2)*0,20 |  |  |  | 56.207 | [15 empty] | VV | 2 | 2 | -1 | 0 | ROZPOCET
|  |  | "dvojgaráž"(9,10+8,90)*2*2,70-3,00*2,215*2-0,90*1,97-0,70*1,97-0,90*1,20*5+(1,10+2,215*2)*0,20+(0,90+1,20*2)*0,20*7 |  |  |  | 81.084 | [15 empty] | VV | 2 | 2 | -1 | 0 | ROZPOCET
|  |  | "PHM"(1,68+2,18)*2*2,70-0,70*1,97*2-0,90*1,20+(0,90+1,20*2)*0,20 |  |  |  | 17.666 | [15 empty] | VV | 2 | 2 | -1 | 0 | ROZPOCET
|  |  | "záložní zdroj"(2,23+1,68)*2*2,70-0,70*1,97-0,90*1,20+(0,90+1,20*2)*0,20 |  |  |  | 19.315 | [15 empty] | VV | 2 | 2 | -1 | 0 | ROZPOCET
|  |  | "dílna.mytí vozidel"(6,00+15,00)*2*4,40-3,50*4,00-0,90*1,97-1,10*2,215-0,60*1,60*5+(1,10+2,215*2)*0,20+(0,60+1,60*2)*0,20*5 |  |  |  | 166.697 | [15 empty] | VV | 2 | 2 | -1 | 0 | ROZPOCET
|  |  | "nadezdívka"(17,35+8,90)*2*0,60 |  |  |  | 31.5 | [15 empty] | VV | 2 | 2 | -1 | 0 | ROZPOCET
|  |  | "levý štít"(8,90+4,80)/2*1,80 |  |  |  | 12.33 | [15 empty] | VV | 2 | 2 | -1 | 0 | ROZPOCET
|  |  | "pravý štít"8,90*4,00/2 |  |  |  | 17.8 | [15 empty] | VV | 2 | 2 | -1 | 0 | ROZPOCET
|  |  | "štíty užší části"6,20*3,00/2*2 |  |  |  | 18.6 | [15 empty] | VV | 2 | 2 | -1 | 0 | ROZPOCET
|  |  | "odpočet otvorů"-0,60*0,90*7 |  |  |  | -3.78 | [15 empty] | VV | 2 | 2 | -1 | 0 | ROZPOCET
|  |  | "špalety"(0,60+0,90*2)*0,20*7 |  |  |  | 3.36 | [15 empty] | VV | 2 | 2 | -1 | 0 | ROZPOCET
79 | K | 622142001 | Potažení vnějších stěn sklovláknitým pletivem vtlačeným do tenkovrstvé hmoty |  |  | m2 | 12.99 |  |  | 0 |  | CS ÚRS 2013 01 |  |  | základní |  |  | 0.00489 | 0.063521 | 0 | 0 | 4 | K | 2 |  |  |  | ROZPOCET | 0 | 0 | 0 | 0 | 0 | 1 | 0 | 4 | -1703628577
|  |  | Potažení vnějších ploch pletivem v ploše nebo pruzích, na plném podkladu sklovláknitým vtlačením do tmelu stěn | [19 empty] | PP | 2
|  |  | "sokl"(16,70*2+9,90)*0,30 |  |  |  | 12.99 | [15 empty] | VV | 2 | 2 | -1 | 0 | ROZPOCET
80 | K | 622143003 | Montáž omítkových plastových nebo pozinkovaných rohových profilů |  |  | m | 230.88 |  |  | 0 |  | CS ÚRS 2013 01 |  |  | základní |  |  | 0 | 0 | 0 | 0 | 4 | K | 2 |  |  |  | ROZPOCET | 0 | 0 | 0 | 0 | 0 | 1 | 0 | 4 | -1747955827
|  |  | Montáž omítkových profilů plastových nebo pozinkovaných, upevněných vtlačením do podkladní vrstvy nebo přibitím rohových s tkaninou | [19 empty] | PP | 2
81 | M | 553430250 | profil omítkový rohový pro omítky venkovní 7 mm |  |  | m | 242.424 |  |  | 0 |  | CS ÚRS 2013 01 |  |  | základní |  |  | 0.0001 | 0.024242 | 0 | 0 | 8 | M | 2 |  |  |  | ROZPOCET | 0 | 0 | 0 | 0 | 0 | 1 | 0 | 4 | 314514101
|  |  | doplňky stavební kovové profily pro omítky rohové profily délky 250, 275, 300 cm s kulatou hlavou 7 mm, s ochranným prvkem PVC č. 6000 pro omítky venkovní 7 mm | [19 empty] | PP | 2
|  |  | 230,88*1,05 'Přepočtené koeficientem množství |  |  |  | 242.424 | [15 empty] | VV | 2 | 2 | 0 | 1 | ROZPOCET
82 | K | 622143004 | Montáž omítkových samolepících začišťovacích profilů (APU lišt) |  |  | m | 195.88 |  |  | 0 |  | CS ÚRS 2013 01 |  |  | základní |  |  | 0 | 0 | 0 | 0 | 4 | K | 2 |  |  |  | ROZPOCET | 0 | 0 | 0 | 0 | 0 | 1 | 0 | 4 | 1873974342
|  |  | Montáž omítkových profilů plastových nebo pozinkovaných, upevněných vtlačením do podkladní vrstvy nebo přibitím začišťovacích samolepících (APU lišty) | [19 empty] | PP | 2
83 | M | 590514760 | profil okenní s tkaninou APU lišta 9 mm |  |  | m | 205.674 |  |  | 0 |  | CS ÚRS 2013 01 |  |  | základní |  |  | 4e-05 | 0.008227 | 0 | 0 | 8 | M | 2 |  |  |  | ROZPOCET | 0 | 0 | 0 | 0 | 0 | 1 | 0 | 4 | -317245268
|  |  | kontaktní zateplovací systémy příslušenství kontaktních zateplovacích systémů APU lišta - profil okenní s tkaninou délka 2,4 m, přesah tkaniny 100 mm 9 mm | [19 empty] | PP | 2
|  |  | Poznámka k položce: délka 2,4 m, přesah tkaniny 100 mm | [19 empty] | P | 2
|  |  | 195,88*1,05 'Přepočtené koeficientem množství |  |  |  | 205.674 | [15 empty] | VV | 2 | 2 | 0 | 1 | ROZPOCET
84 | K | 622211001 | Montáž zateplení vnějších stěn z polystyrénových desek tl do 40 mm |  |  | m2 | 2.972 |  |  | 0 |  | CS ÚRS 2013 01 |  |  | základní |  |  | 0.00825 | 0.024519 | 0 | 0 | 4 | K | 2 |  |  |  | ROZPOCET | 0 | 0 | 0 | 0 | 0 | 1 | 0 | 4 | -60161135
|  |  | Montáž kontaktního zateplení z polystyrenových desek na vnější stěny, tloušťky desek do 40 mm | [19 empty] | PP | 2
85 | M | 283759440 | deska fasádní polystyrénová EPS 100 F 1000 x 500 x 40 mm |  |  | m2 | 3.031 |  |  | 0 |  | CS ÚRS 2013 01 |  |  | základní |  |  | 0.00092 | 0.0027885 | 0 | 0 | 8 | M | 2 |  |  |  | ROZPOCET | 0 | 0 | 0 | 0 | 0 | 1 | 0 | 4 | -1366220960
|  |  | desky z lehčených plastů desky fasádní polystyrénové typ EPS 100 F stabilizovaný, samozhášivý objemová hmotnost 20 až 25 kg/m3 1000 x 500 x 40 mm | [19 empty] | PP | 2
|  |  | 2,972*1,02 'Přepočtené koeficientem množství |  |  |  | 3.031 | [15 empty] | VV | 2 | 2 | 0 | 1 | ROZPOCET
86 | K | 622211041 | Montáž zateplení vnějších stěn z polystyrénových desek tl do 200 mm |  |  | m2 | 141.714 |  |  | 0 |  | CS ÚRS 2013 01 |  |  | základní |  |  | 0.0085 | 1.2046 | 0 | 0 | 4 | K | 2 |  |  |  | ROZPOCET | 0 | 0 | 0 | 0 | 0 | 1 | 0 | 4 | 245734121
|  |  | Montáž kontaktního zateplení z polystyrenových desek na vnější stěny, tloušťky desek přes 160 do 200 mm | [19 empty] | PP | 2
87 | M | 283759870 | deska fasádní polystyrénová EPS 100 F 1000 x 500 x 200 mm |  |  | m2 | 144.548 |  |  | 0 |  | CS ÚRS 2013 01 |  |  | základní |  |  | 0.0046 | 0.66492 | 0 | 0 | 8 | M | 2 |  |  |  | ROZPOCET | 0 | 0 | 0 | 0 | 0 | 1 | 0 | 4 | 1881240765
|  |  | desky z lehčených plastů desky fasádní polystyrénové typ EPS 100 F stabilizovaný, samozhášivý objemová hmotnost 20 až 25 kg/m3 1000 x 500 x 200 mm | [19 empty] | PP | 2
|  |  | 141,714*1,02 'Přepočtené koeficientem množství |  |  |  | 144.548 | [15 empty] | VV | 2 | 2 | 0 | 1 | ROZPOCET
88 | K | 622252001 | Montáž zakládacích soklových lišt zateplení |  |  | m | 36.6 |  |  | 0 |  | CS ÚRS 2013 01 |  |  | základní |  |  | 6e-05 | 0.002196 | 0 | 0 | 4 | K | 2 |  |  |  | ROZPOCET | 0 | 0 | 0 | 0 | 0 | 1 | 0 | 4 | -259247168
|  |  | Montáž lišt kontaktního zateplení zakládacích soklových připevněných hmoždinkami | [19 empty] | PP | 2
89 | M | 590516380 | lišta zakládací 163 mm tl.1,0mm |  |  | m | 38.43 |  |  | 0 |  | CS ÚRS 2013 01 |  |  | základní |  |  | 0.00056 | 0.021521 | 0 | 0 | 8 | M | 2 |  |  |  | ROZPOCET | 0 | 0 | 0 | 0 | 0 | 1 | 0 | 4 | 889827752
|  |  | kontaktní zateplovací systémy příslušenství kontaktních zateplovacích systémů lišta soklová - zakládací délka 2 m délka 2 m 163 mm tl.1,0 mm | [19 empty] | PP | 2
|  |  | 36,6*1,05 'Přepočtené koeficientem množství |  |  |  | 38.43 | [15 empty] | VV | 2 | 2 | 0 | 1 | ROZPOCET
90 | K | 622531021 | Tenkovrstvá silikonová zrnitá omítka tl. 2,0 mm včetně penetrace vnějších stěn |  |  | m2 | 144.686 |  |  | 0 |  | CS ÚRS 2013 01 |  |  | základní |  |  | 0.00348 | 0.50351 | 0 | 0 | 4 | K | 2 |  |  |  | ROZPOCET | 0 | 0 | 0 | 0 | 0 | 1 | 0 | 4 | -1914760608
|  |  | Omítka tenkovrstvá silikonová vnějších ploch probarvená, včetně penetrace podkladu zrnitá, tloušťky 2,0 mm stěn | [19 empty] | PP | 2
|  |  | 2,972+141,714 |  |  |  | 144.686 | [15 empty] | VV | 2 | 2 | -1 | 0 | ROZPOCET
91 | K | 622531031 | Tenkovrstvá silikonová zrnitá omítka tl. 3,0 mm včetně penetrace vnějších stěn |  |  | m2 | 12.99 |  |  | 0 |  | CS ÚRS 2013 01 |  |  | základní |  |  | 0.00478 | 0.062092 | 0 | 0 | 4 | K | 2 |  |  |  | ROZPOCET | 0 | 0 | 0 | 0 | 0 | 1 | 0 | 4 | 1597886880
|  |  | Omítka tenkovrstvá silikonová vnějších ploch probarvená, včetně penetrace podkladu zrnitá, tloušťky 3,0 mm stěn | [19 empty] | PP | 2
|  |  | "sokl"(16,70*2+9,90)*0,30 |  |  |  | 12.99 | [15 empty] | VV | 2 | 2 | -1 | 0 | ROZPOCET
92 | K | 631311124 | Mazanina tl do 120 mm z betonu prostého tř. C 16/20 |  |  | m3 | 22.886 |  |  | 0 |  | CS ÚRS 2013 01 |  |  | základní |  |  | 2.2563 | 51.6386 | 0 | 0 | 4 | K | 2 |  |  |  | ROZPOCET | 0 | 0 | 0 | 0 | 0 | 1 | 0 | 4 | -1981192910
|  |  | Mazanina z betonu prostého tl. přes 80 do 120 mm tř. C 16/20 | [19 empty] | PP | 2
|  |  | (18,16+7,83+2,78+4,21+4,90+12,46+8,46+64,64+8,01+3,66+3,75)*0,10 |  |  |  | 13.886 | [15 empty] | VV | 2 | 2 | -1 | 0 | ROZPOCET
|  |  | (68,33+16,10+5,57)*0,10 |  |  |  | 9 | [15 empty] | VV | 2 | 2 | -1 | 0 | ROZPOCET
93 | K | 631319173 | Příplatek k mazanině tl do 120 mm za stržení povrchu spodní vrstvy před vložením výztuže |  |  | m3 | 22.886 |  |  | 0 |  | CS ÚRS 2013 01 |  |  | základní |  |  | 0 | 0 | 0 | 0 | 4 | K | 2 |  |  |  | ROZPOCET | 0 | 0 | 0 | 0 | 0 | 1 | 0 | 4 | -1679255508
|  |  | Příplatek k cenám mazanin za stržení povrchu spodní vrstvy mazaniny latí před vložením výztuže nebo pletiva pro tl. obou vrstev mazaniny přes 80 do 120 mm | [19 empty] | PP | 2
|  |  | (18,16+7,83+2,78+4,21+4,90+12,46+8,46+64,64+8,01+3,66+3,75)*0,10 |  |  |  | 13.886 | [15 empty] | VV | 2 | 2 | -1 | 0 | ROZPOCET
|  |  | (68,33+16,10+5,57)*0,10 |  |  |  | 9 | [15 empty] | VV | 2 | 2 | -1 | 0 | ROZPOCET
94 | K | 631362021 | Výztuž mazanin svařovanými sítěmi Kari |  |  | t | 1.044 |  |  | 0 |  | CS ÚRS 2013 01 |  |  | základní |  |  | 1.0531 | 1.0994 | 0 | 0 | 4 | K | 2 |  |  |  | ROZPOCET | 0 | 0 | 0 | 0 | 0 | 1 | 0 | 4 | -950350936
|  |  | Výztuž mazanin ze svařovaných sítí z drátů typu KARI | [19 empty] | PP | 2
|  |  | "přízemí skladba A,B"22,886/0,10*0,0038*1,20 |  |  |  | 1.044 | [15 empty] | VV | 2 | 2 | -1 | 0 | ROZPOCET
95 | K | 632450123 | Vyrovnávací cementový potěr tl do 40 mm ze suchých směsí provedený v pásu |  |  | m2 | 8.91 |  |  | 0 |  | CS ÚRS 2013 01 |  |  | základní |  |  | 0.084 | 0.74844 | 0 | 0 | 4 | K | 2 |  |  |  | ROZPOCET | 0 | 0 | 0 | 0 | 0 | 1 | 0 | 4 | 1334845876
|  |  | Potěr cementový vyrovnávací ze suchých směsí v pásu o průměrné (střední) tl. přes 30 do 40 mm | [19 empty] | PP | 2
|  |  | (0,60*5+0,90*11+0,60*7)*0,50+1,20*0,30 |  |  |  | 8.91 | [15 empty] | VV | 2 | 2 | -1 | 0 | ROZPOCET
96 | K | 632451426 | Potěr pískocementový tl do 20 mm tř. C 25 běžný |  |  | m2 | 228.86 |  |  | 0 |  | CS ÚRS 2013 01 |  |  | základní |  |  | 0.04468 | 10.2255 | 0 | 0 | 4 | K | 2 |  |  |  | ROZPOCET | 0 | 0 | 0 | 0 | 0 | 1 | 0 | 4 | 2008786866
|  |  | Potěr pískocementový běžný tl. přes 10 do 20 mm tř. C 25 | [19 empty] | PP | 2
|  |  | 18,16+7,83+2,78+4,21+4,90+12,46+8,46+64,64+8,01+3,66+3,75 |  |  |  | 138.86 | [15 empty] | VV | 2 | 2 | -1 | 0 | ROZPOCET
|  |  | 68,33+16,10+5,57 |  |  |  | 90 | [15 empty] | VV | 2 | 2 | -1 | 0 | ROZPOCET
97 | K | 632453341 | Potěr betonový samonivelační tl do 40 mm tř. C 25/30 |  |  | m2 | 233.01 |  |  | 0 |  | CS ÚRS 2013 01 |  |  | základní |  |  | 0.0924 | 21.5301 | 0 | 0 | 4 | K | 2 |  |  |  | ROZPOCET | 0 | 0 | 0 | 0 | 0 | 1 | 0 | 4 | 1643725837
|  |  | Potěr betonový samonivelační litý tl. přes 30 mm do 40 mm tř. C 25/30 | [19 empty] | PP | 2
|  |  | 16,56+31,93+7,43+30,09+15,04+11,02+10,85+9,96+8,46+1,22+1,22+1,75+14,94 |  |  |  | 160.47 | [15 empty] | VV | 2 | 2 | -1 | 0 | ROZPOCET
|  |  | 65,10+7,44 |  |  |  | 72.54 | [15 empty] | VV | 2 | 2 | -1 | 0 | ROZPOCET
98 | K | 635111142 | Násyp pod podlahy z hrubého kameniva 16-32 s udusáním |  |  | m3 | 44.52 |  |  | 0 |  | CS ÚRS 2013 01 |  |  | základní |  |  | 1.837 | 81.7832 | 0 | 0 | 4 | K | 2 |  |  |  | ROZPOCET | 0 | 0 | 0 | 0 | 0 | 1 | 0 | 4 | 231592558
|  |  | Násyp ze štěrkopísku, písku nebo kameniva pod podlahy s udusáním a urovnáním povrchu z kameniva hrubého 16-32 | [19 empty] | PP | 2
|  |  | 9,10*9,20*0,25+9,20*2,35*0,25+9,20*4,45*0,25+5,30*6,00*0,25 |  |  |  | 44.52 | [15 empty] | VV | 2 | 2 | -1 | 0 | ROZPOCET
99 | K | 642942111 | Osazování zárubní nebo rámů dveřních kovových do 2,5 m2 na MC |  |  | kus | 9 |  |  | 0 |  | CS ÚRS 2013 01 |  |  | základní |  |  | 0.01698 | 0.15282 | 0 | 0 | 4 | K | 2 |  |  |  | ROZPOCET | 0 | 0 | 0 | 0 | 0 | 1 | 0 | 4 | -1990657064
|  |  | Osazování zárubní nebo rámů kovových dveřních lisovaných nebo z úhelníků bez dveřních křídel, na cementovou maltu, o ploše otvoru do 2,5 m2 | [19 empty] | PP | 2
|  |  | 1+1+2+1+2+2 |  |  |  | 9 | [15 empty] | VV | 2 | 2 | -1 | 0 | ROZPOCET
100 | M | 553311150R10 | zárubeň ocelová pro běžné zdění H 110 700 L/P pozinkovaná |  |  | kus | 2 |  |  | 0 |  |  |  |  | základní |  |  | 0.011 | 0.022 | 0 | 0 | 8 | M | 2 |  |  |  | ROZPOCET | 0 | 0 | 0 | 0 | 0 | 1 | 0 | 4 | 263285598
|  |  | zárubně kovové zárubně ocelové pro zdění H 110 700 L/P pozinkovaná | [19 empty] | PP | 2
101 | M | 553311170R20 | zárubeň ocelová pro běžné zdění H 110 800 L/P pozinkovaná |  |  | kus | 1 |  |  | 0 |  |  |  |  | základní |  |  | 0.0112 | 0.0112 | 0 | 0 | 8 | M | 2 |  |  |  | ROZPOCET | 0 | 0 | 0 | 0 | 0 | 1 | 0 | 4 | 541024315
|  |  | zárubně kovové zárubně ocelové pro zdění H 110 800 L/P pozinkovaná | [19 empty] | PP | 2
102 | M | 553311190R30 | zárubeň ocelová pro běžné zdění H 110 900 L/P pozinkovaná |  |  | kus | 2 |  |  | 0 |  |  |  |  | základní |  |  | 0.0114 | 0.0228 | 0 | 0 | 8 | M | 2 |  |  |  | ROZPOCET | 0 | 0 | 0 | 0 | 0 | 1 | 0 | 4 | -1858851965
|  |  | zárubně kovové zárubně ocelové pro zdění H 110 900 L/P pozinkovaná | [19 empty] | PP | 2
103 | M | 553311990R | zárubeň ocelová s drážkou pro těsnění H 110 DV 700 L/P, pozinkovaná |  |  | kus | 2 |  |  | 0 |  |  |  |  | základní |  |  | 0.01765 | 0.0353 | 0 | 0 | 8 | M | 2 |  |  |  | ROZPOCET | 0 | 0 | 0 | 0 | 0 | 1 | 0 | 4 | -1894640433
|  |  | zárubně kovové zárubně ocelové pro zdění - s těsněním, kapsové závěsy H 110 DV 700 L/P, pozinkovaná | [19 empty] | PP | 2
104 | M | 553312030R | zárubeň ocelová s drážkou pro těsnění H 110 DV 900 L/P, pozinkovaná |  |  | kus | 2 |  |  | 0 |  |  |  |  | základní |  |  | 0.01847 | 0.03694 | 0 | 0 | 8 | M | 2 |  |  |  | ROZPOCET | 0 | 0 | 0 | 0 | 0 | 1 | 0 | 4 | 418369761
|  |  | zárubně kovové zárubně ocelové pro zdění - s těsněním, kapsové závěsy H 110 DV 900 L/P, pozinkovaná | [19 empty] | PP | 2
| 9 - Ostatní konstrukce a práce-bourání | [8 empty] | 0 | [6 empty] | 0 |  | 0.086433 |  | 0 | 1 | D | 1 |  |  |  | ROZPOCET | [6 empty] | 0
105 | K | 941111121 | Montáž lešení řadového trubkového lehkého s podlahami zatížení do 200 kg/m2 š do 1,2 m v do 10 m |  |  | m2 | 439.2 |  |  | 0 |  | CS ÚRS 2013 01 |  |  | základní |  |  | 0 | 0 | 0 | 0 | 4 | K | 2 |  |  |  | ROZPOCET | 0 | 0 | 0 | 0 | 0 | 1 | 0 | 4 | -546050751
|  |  | Montáž lešení řadového trubkového lehkého pracovního s podlahami s provozním zatížením tř. 3 do 200 kg/m2 šířky tř. W09 přes 0,9 do 1,2 m, výšky do 10 m | [19 empty] | PP | 2
|  |  | (23,90+16,20+1,20*8)*2*3,60+7,20*2,00*2+7,20*3,20/2*2+(4,40+1,30)*2,00+(9,90+5,20)/2*2,40 |  |  |  | 439.2 | [15 empty] | VV | 2 | 2 | -1 | 0 | ROZPOCET
106 | K | 941111221 | Příplatek k lešení řadovému trubkovému lehkému s podlahami š 1,2 m v 10 m za první a ZKD den použití |  |  | m2 | 26352 |  |  | 0 |  | CS ÚRS 2013 01 |  |  | základní |  |  | 0 | 0 | 0 | 0 | 4 | K | 2 |  |  |  | ROZPOCET | 0 | 0 | 0 | 0 | 0 | 1 | 0 | 4 | -1006597325
|  |  | Montáž lešení řadového trubkového lehkého pracovního s podlahami s provozním zatížením tř. 3 do 200 kg/m2 Příplatek za první a každý další den použití lešení k ceně -1121 | [19 empty] | PP | 2
|  |  | 439,20*60 |  |  |  | 26352 | [15 empty] | VV | 2 | 2 | -1 | 0 | ROZPOCET
107 | K | 941111821 | Demontáž lešení řadového trubkového lehkého s podlahami zatížení do 200 kg/m2 š do 1,2 m v do 10 m |  |  | m2 | 439.2 |  |  | 0 |  | CS ÚRS 2013 01 |  |  | základní |  |  | 0 | 0 | 0 | 0 | 4 | K | 2 |  |  |  | ROZPOCET | 0 | 0 | 0 | 0 | 0 | 1 | 0 | 4 | 651010463
|  |  | Demontáž lešení řadového trubkového lehkého pracovního s podlahami s provozním zatížením tř. 3 do 200 kg/m2 šířky tř. W09 přes 0,9 do 1,2 m, výšky do 10 m | [19 empty] | PP | 2
108 | K | 949101111 | Lešení pomocné pro objekty pozemních staveb s lešeňovou podlahou v do 1,9 m zatížení do 150 kg/m2 |  |  | m2 | 461.81 |  |  | 0 |  | CS ÚRS 2013 01 |  |  | základní |  |  | 0.00013 | 0.060035 | 0 | 0 | 4 | K | 2 |  |  |  | ROZPOCET | 0 | 0 | 0 | 0 | 0 | 1 | 0 | 4 | -1646499351
|  |  | Lešení pomocné pracovní pro objekty pozemních staveb pro zatížení do 150 kg/m2, o výšce lešeňové podlahy do 1,9 m | [19 empty] | PP | 2
|  |  | "přízemí"228,81 |  |  |  | 228.81 | [15 empty] | VV | 2 | 2 | -1 | 0 | ROZPOCET
|  |  | "podkroví"233,00 |  |  |  | 233 | [15 empty] | VV | 2 | 2 | -1 | 0 | ROZPOCET
109 | K | 952901111 | Vyčištění budov bytové a občanské výstavby při výšce podlaží do 4 m |  |  | m2 | 447.3 |  |  | 0 |  | CS ÚRS 2013 01 |  |  | základní |  |  | 4e-05 | 0.017892 | 0 | 0 | 4 | K | 2 |  |  |  | ROZPOCET | 0 | 0 | 0 | 0 | 0 | 1 | 0 | 4 | -2106813997
|  |  | Vyčištění budov nebo objektů před předáním do užívání budov bytové nebo občanské výstavby - zametení a umytí podlah, dlažeb, obkladů, schodů v místnostech, chodbách a schodištích, vyčištění a umytí oken, dveří s rámy, zárubněmi, umytí a vyčištění jiných zasklených a natíraných ploch a zařizovacích předmětů, při světlé výšce podlaží do 4 m | [19 empty] | PP | 2
|  |  | 16,70*9,90*2+7,20*16,20 |  |  |  | 447.3 | [15 empty] | VV | 2 | 2 | -1 | 0 | ROZPOCET
110 | K | 952901114 | Vyčištění budov bytové a občanské výstavby při výšce podlaží přes 4 m |  |  | m2 | 116.64 |  |  | 0 |  | CS ÚRS 2013 01 |  |  | základní |  |  | 4e-05 | 0.0046656 | 0 | 0 | 4 | K | 2 |  |  |  | ROZPOCET | 0 | 0 | 0 | 0 | 0 | 1 | 0 | 4 | 1014380078
|  |  | Vyčištění budov nebo objektů před předáním do užívání budov bytové nebo občanské výstavby - zametení a umytí podlah, dlažeb, obkladů, schodů v místnostech, chodbách a schodištích, vyčištění a umytí oken, dveří s rámy, zárubněmi, umytí a vyčištění jiných zasklených a natíraných ploch a zařizovacích předmětů, při světlé výšce podlaží přes 4 m | [19 empty] | PP | 2
|  |  | 7,20*16,20 |  |  |  | 116.64 | [15 empty] | VV | 2 | 2 | -1 | 0 | ROZPOCET
111 | K | 953961111 | Kotvy chemickým tmelem M 8 hl 80 mm do betonu, ŽB nebo kamene s vyvrtáním otvoru |  |  | kus | 78 |  |  | 0 |  | CS ÚRS 2013 01 |  |  | základní |  |  | 0 | 0 | 0 | 0 | 4 | K | 2 |  |  |  | ROZPOCET | 0 | 0 | 0 | 0 | 0 | 1 | 0 | 4 | -762298319
|  |  | Kotvy chemické s vyvrtáním otvoru do betonu, železobetonu nebo tvrdého kamene tmel, velikost M 8, hloubka 80 mm | [19 empty] | PP | 2
|  |  | "kotvení kleštin zástřešků"23*2+16*2 |  |  |  | 78 | [15 empty] | VV | 2 | 2 | -1 | 0 | ROZPOCET
112 | K | 953961114 | Kotvy chemickým tmelem M 16 hl 125 mm do betonu, ŽB nebo kamene s vyvrtáním otvoru |  |  | kus | 25 |  |  | 0 |  | CS ÚRS 2013 01 |  |  | základní |  |  | 2e-05 | 0.0005 | 0 | 0 | 4 | K | 2 |  |  |  | ROZPOCET | 0 | 0 | 0 | 0 | 0 | 1 | 0 | 4 | 993568676
|  |  | Kotvy chemické s vyvrtáním otvoru do betonu, železobetonu nebo tvrdého kamene tmel, velikost M 16, hloubka 125 mm | [19 empty] | PP | 2
|  |  | "kotvení pozednic"25 |  |  |  | 25 | [15 empty] | VV | 2 | 2 | -1 | 0 | ROZPOCET
113 | K | 953961211 | Kotvy chemickou patronou M 8 hl 80 mm do betonu, ŽB nebo kamene s vyvrtáním otvoru |  |  | kus | 78 |  |  | 0 |  | CS ÚRS 2013 01 |  |  | základní |  |  | 3e-05 | 0.00234 | 0 | 0 | 4 | K | 2 |  |  |  | ROZPOCET | 0 | 0 | 0 | 0 | 0 | 1 | 0 | 4 | -1326030950
|  |  | Kotvy chemické s vyvrtáním otvoru do betonu, železobetonu nebo tvrdého kamene chemická patrona, velikost M 8, hloubka 80 mm | [19 empty] | PP | 2
114 | M | 9501012589 | D+M hasící přístroj PHP 34 A včetně držáku |  |  | ks | 5 |  |  | 0 |  |  |  |  | základní |  |  | 0 | 0 | 0 | 0 | 8 | M | 2 |  |  |  | ROZPOCET | 0 | 0 | 0 | 0 | 0 | 1 | 0 | 4 | -1472195044
|  |  | D+M hasící přístroj PHP 34 A včetně držáku | [19 empty] | PP | 2
115 | M | 9521025896 | D+M hasící přístroj PHP 183 B včetně držáku |  |  | ks | 1 |  |  | 0 |  |  |  |  | základní |  |  | 0 | 0 | 0 | 0 | 8 | M | 2 |  |  |  | ROZPOCET | 0 | 0 | 0 | 0 | 0 | 1 | 0 | 4 | 2087311718
|  |  | D+M hasící přístroj PHP 183 B včetně držáku | [19 empty] | PP | 2
116 | K | 953961214 | Kotvy chemickou patronou M 16 hl 125 mm do betonu, ŽB nebo kamene s vyvrtáním otvoru |  |  | kus | 25 |  |  | 0 |  | CS ÚRS 2013 01 |  |  | základní |  |  | 4e-05 | 0.001 | 0 | 0 | 4 | K | 2 |  |  |  | ROZPOCET | 0 | 0 | 0 | 0 | 0 | 1 | 0 | 4 | -1929070908
|  |  | Kotvy chemické s vyvrtáním otvoru do betonu, železobetonu nebo tvrdého kamene chemická patrona, velikost M 16, hloubka 125 mm | [19 empty] | PP | 2
| 99 - Přesun hmot | [8 empty] | 0 | [6 empty] | 0 |  | 0 |  | 0 | 1 | D | 2 |  |  |  | ROZPOCET | [6 empty] | 0
117 | K | 998011002 | Přesun hmot pro budovy zděné v do 12 m |  |  | t | 858.565 |  |  | 0 |  | CS ÚRS 2013 01 |  |  | základní |  |  | 0 | 0 | 0 | 0 | 4 | K | 3 |  |  |  | ROZPOCET | 0 | 0 | 0 | 0 | 0 | 1 | 0 | 4 | -1852036006
|  |  | Přesun hmot pro budovy občanské výstavby, bydlení, výrobu a služby s nosnou svislou konstrukcí zděnou z cihel, tvárnic nebo kamene vodorovná dopravní vzdálenost do 100 m pro budovy výšky přes 6 do 12 m | [19 empty] | PP | 3
| PSV - Práce a dodávky PSV | [8 empty] | 0 | [6 empty] | 0 |  | 86.5541 |  | 0 | 2 | D | 0 |  |  |  | ROZPOCET | [6 empty] | 0
| 711 - Izolace proti vodě, vlhkosti a plynům | [8 empty] | 0 | [6 empty] | 0 |  | 5.2267 |  | 0 | 2 | D | 1 |  |  |  | ROZPOCET | [6 empty] | 0
118 | K | 711111001 | Provedení izolace proti zemní vlhkosti vodorovné za studena nátěrem penetračním |  |  | m2 | 825.42 |  |  | 0 |  | CS ÚRS 2013 01 |  |  | základní |  |  | 0 | 0 | 0 | 0 | 16 | K | 2 |  |  |  | ROZPOCET | 0 | 0 | 0 | 0 | 0 | 1 | 0 | 16 | -1354969459
|  |  | Provedení izolace proti zemní vlhkosti natěradly a tmely za studena na ploše vodorovné V nátěrem penetračním | [19 empty] | PP | 2
119 | M | 111631500 | lak asfaltový penetrační |  |  | t | 0.345 |  |  | 0 |  | CS ÚRS 2013 01 |  |  | základní |  |  | 1 | 0.345 | 0 | 0 | 32 | M | 2 |  |  |  | ROZPOCET | 0 | 0 | 0 | 0 | 0 | 1 | 0 | 16 | -152140777
|  |  | výrobky asfaltové izolační a zálivkové hmoty asfalty oxidované stavebně-izolační k penetraci suchých a očištěných podkladů pod asfaltové izolační krytiny a izolace | [19 empty] | PP | 2
|  |  | Poznámka k položce: Spotřeba 0,3-0,4kg/m2 dle povrchu, ředidlo technický benzín | [19 empty] | P | 2
|  |  | 1150*0,0003 'Přepočtené koeficientem množství |  |  |  | 0.345 | [15 empty] | VV | 2 | 2 | 0 | 1 | ROZPOCET
120 | K | 711112001 | Provedení izolace proti zemní vlhkosti svislé za studena nátěrem penetračním |  |  | m2 | 391.2 |  |  | 0 |  | CS ÚRS 2013 01 |  |  | základní |  |  | 0 | 0 | 0 | 0 | 16 | K | 2 |  |  |  | ROZPOCET | 0 | 0 | 0 | 0 | 0 | 1 | 0 | 16 | 1338451618
|  |  | Provedení izolace proti zemní vlhkosti natěradly a tmely za studena na ploše svislé S nátěrem penetračním | [19 empty] | PP | 2
|  |  | (16,80+15,80)*2*2,00 |  |  |  | 130.4 | [15 empty] | VV | 2 | 2 | -1 | 0 | ROZPOCET
|  |  | 130,4*2 |  |  |  | 260.8 | [15 empty] | VV | 2 | 2 | -1 | 0 | ROZPOCET
121 | K | 711141559 | Provedení izolace proti zemní vlhkosti pásy přitavením vodorovné NAIP |  |  | m2 | 550.28 |  |  | 0 |  | CS ÚRS 2013 01 |  |  | základní |  |  | 0.0004 | 0.22011 | 0 | 0 | 16 | K | 2 |  |  |  | ROZPOCET | 0 | 0 | 0 | 0 | 0 | 1 | 0 | 16 | -2052911088
|  |  | Provedení izolace proti zemní vlhkosti pásy přitavením NAIP na ploše vodorovné V | [19 empty] | PP | 2
122 | M | 628321340 | pás těžký asfaltovaný modifikovaný |  |  | m2 | 543.825 |  |  | 0 |  | CS ÚRS 2013 01 |  |  | základní |  |  | 0.00388 | 2.11 | 0 | 0 | 32 | M | 2 |  |  |  | ROZPOCET | 0 | 0 | 0 | 0 | 0 | 1 | 0 | 16 | 2046368596
|  |  | pásy asfaltované těžké vložka skleněná rohož | [19 empty] | PP | 2
|  |  | 275,14*1,15+130,40*1,20 |  |  |  | 472.891 | [15 empty] | VV | 2 | 2 | -1 | 0 | ROZPOCET
|  |  | 472,891*1,15 'Přepočtené koeficientem množství |  |  |  | 543.825 | [15 empty] | VV | 2 | 2 | 0 | 1 | ROZPOCET
123 | M | 628560000 | pás asfaltovaný modifikovaný SBS |  |  | m2 | 543.825 |  |  | 0 |  | CS ÚRS 2013 01 |  |  | základní |  |  | 0.0045 | 2.4472 | 0 | 0 | 32 | M | 2 |  |  |  | ROZPOCET | 0 | 0 | 0 | 0 | 0 | 1 | 0 | 16 | -1343075352
|  |  | pásy s modifikovaným asfaltem vložka kovová folie nosná vložka hliníková folie asfaltované pásy modifikované SBS (styren - butadien - styren) oboustraná mikrotenová folie | [19 empty] | PP | 2
|  |  | 275,14*1,15+130,40*1,20 |  |  |  | 472.891 | [15 empty] | VV | 2 | 2 | -1 | 0 | ROZPOCET
|  |  | 472,891*1,15 'Přepočtené koeficientem množství |  |  |  | 543.825 | [15 empty] | VV | 2 | 2 | 0 | 1 | ROZPOCET
124 | K | 711142559 | Provedení izolace proti zemní vlhkosti pásy přitavením svislé NAIP |  |  | m2 | 260.8 |  |  | 0 |  | CS ÚRS 2013 01 |  |  | základní |  |  | 0.0004 | 0.10432 | 0 | 0 | 16 | K | 2 |  |  |  | ROZPOCET | 0 | 0 | 0 | 0 | 0 | 1 | 0 | 16 | 2061948013
|  |  | Provedení izolace proti zemní vlhkosti pásy přitavením NAIP na ploše svislé S | [19 empty] | PP | 2
|  |  | (16,80+15,80)*2*2,00 |  |  |  | 130.4 | [15 empty] | VV | 2 | 2 | -1 | 0 | ROZPOCET
|  |  | 130,4 |  |  |  | 130.4 | [15 empty] | VV | 2 | 2 | -1 | 0 | ROZPOCET
125 | K | 998711102 | Přesun hmot tonážní pro izolace proti vodě, vlhkosti a plynům v objektech výšky do 12 m |  |  | t | 5.227 |  |  | 0 |  | CS ÚRS 2013 01 |  |  | základní |  |  | 0 | 0 | 0 | 0 | 16 | K | 2 |  |  |  | ROZPOCET | 0 | 0 | 0 | 0 | 0 | 1 | 0 | 16 | -256295986
|  |  | Přesun hmot pro izolace proti vodě, vlhkosti a plynům stanovený z hmotnosti přesunovaného materiálu vodorovná dopravní vzdálenost do 50 m v objektech výšky přes 6 do 12 m | [19 empty] | PP | 2
| 713 - Izolace tepelné | [8 empty] | 0 | [6 empty] | 0 |  | 6.3179 |  | 0 | 2 | D | 1 |  |  |  | ROZPOCET | [6 empty] | 0
126 | M | 283258964 | Pěnosklo tl. 100 mm |  |  | m2 | 216.059 |  |  | 0 |  |  |  |  | základní |  |  | 0 | 0 | 0 | 0 | 32 | M | 2 |  |  |  | ROZPOCET | 0 | 0 | 0 | 0 | 0 | 1 | 0 | 16 | 547932022
|  |  | "na základy"25,77*1,05 |  |  |  | 27.059 | [15 empty] | VV | 2 | 2 | -1 | 0 | ROZPOCET
|  |  | (68,33+16,10+5,57)*1,05 |  |  |  | 94.5 | [15 empty] | VV | 2 | 2 | -1 | 0 | ROZPOCET
|  |  | 94,50 |  |  |  | 94.5 | [15 empty] | VV | 2 | 2 | -1 | 0 | ROZPOCET
127 | K | 713121111 | Montáž izolace tepelné podlah volně kladenými rohožemi, pásy, dílci, deskami 1 vrstva |  |  | m2 | 25.77 |  |  | 0 |  | CS ÚRS 2013 01 |  |  | základní |  |  | 0 | 0 | 0 | 0 | 16 | K | 2 |  |  |  | ROZPOCET | 0 | 0 | 0 | 0 | 0 | 1 | 0 | 16 | -280035058
|  |  | Montáž tepelné izolace podlah rohožemi, pásy, deskami, dílci, bloky (izolační materiál ve specifikaci) kladenými volně jednovrstvá | [19 empty] | PP | 2
|  |  | (16,70*2+8,90)*0,30+(15,80+6,00)*2*0,30 |  |  |  | 25.77 | [15 empty] | VV | 2 | 2 | -1 | 0 | ROZPOCET
128 | K | 713121121 | Montáž izolace tepelné podlah volně kladenými rohožemi, pásy, dílci, deskami 2 vrstvy |  |  | m2 | 458.08 |  |  | 0 |  | CS ÚRS 2013 01 |  |  | základní |  |  | 0 | 0 | 0 | 0 | 16 | K | 2 |  |  |  | ROZPOCET | 0 | 0 | 0 | 0 | 0 | 1 | 0 | 16 | -1581835337
|  |  | Montáž tepelné izolace podlah rohožemi, pásy, deskami, dílci, bloky (izolační materiál ve specifikaci) kladenými volně dvouvrstvá | [19 empty] | PP | 2
|  |  | 18,16+7,83+2,78+4,21+4,90+12,46+8,46+64,61+8,01+3,66 |  |  |  | 135.08 | [15 empty] | VV | 2 | 2 | -1 | 0 | ROZPOCET
|  |  | 68,33+16,10+5,57 |  |  |  | 90 | [15 empty] | VV | 2 | 2 | -1 | 0 | ROZPOCET
|  |  | 233 |  |  |  | 233 | [15 empty] | VV | 2 | 2 | -1 | 0 | ROZPOCET
129 | M | 283759140 | deska z pěnového polystyrenu bílá EPS 150 S 1000 x 1000 x 100 mm |  |  | m2 | 578.683 |  |  | 0 |  | CS ÚRS 2013 01 |  |  | základní |  |  | 0.003 | 1.736 | 0 | 0 | 32 | M | 2 |  |  |  | ROZPOCET | 0 | 0 | 0 | 0 | 0 | 1 | 0 | 16 | -1368943173
|  |  | desky z lehčených plastů desky z pěnového polystyrénu - samozhášivého EN 13 163 - EPS 002/03 rozměry desek - 1000 x 1000 mm nebo 1000 x 500 mm typ EPS 150 S stabil , objemová hmotnost 25-30 kg/m3 tepelně izolační desky pro izolace s velmi vysokými nároky na pevnost v tlaku a ohybu (vysoce zatížené podlahy, střechy apod.) 100 mm | [19 empty] | PP | 2
|  |  | (18,16+7,83+2,78+4,21+4,90+12,46+8,46+64,61+8,01+3,66)*1,05 |  |  |  | 141.834 | [15 empty] | VV | 2 | 2 | -1 | 0 | ROZPOCET
|  |  | 141,834 |  |  |  | 141.834 | [15 empty] | VV | 2 | 2 | -1 | 0 | ROZPOCET
|  |  | 283,668*2,04 'Přepočtené koeficientem množství |  |  |  | 578.683 | [15 empty] | VV | 2 | 2 | 0 | 1 | ROZPOCET
130 | M | 283723090 | deska z pěnového polystyrenu bílá EPS 100 S 1000 x 1000 x 100 mm |  |  | m2 | 499.086 |  |  | 0 |  | CS ÚRS 2013 01 |  |  | základní |  |  | 0.0025 | 1.2477 | 0 | 0 | 32 | M | 2 |  |  |  | ROZPOCET | 0 | 0 | 0 | 0 | 0 | 1 | 0 | 16 | 1938405628
|  |  | desky z lehčených plastů desky z pěnového polystyrénu - samozhášivého EN 13 163 - EPS 002/03 rozměry desek - 1000 x 1000 mm nebo 1000 x 500 mm typ EPS 100 S stabil, objemová hmotnost 20 - 25 kg/m3 tepelně izolační desky pro izolace ploché střechy nebo podlahy s běžným zatížením formát 1000 x 500 mm 100 mm | [19 empty] | PP | 2
|  |  | 233*1,05 |  |  |  | 244.65 | [15 empty] | VV | 2 | 2 | -1 | 0 | ROZPOCET
|  |  | 244,65*2,04 'Přepočtené koeficientem množství |  |  |  | 499.086 | [15 empty] | VV | 2 | 2 | 0 | 1 | ROZPOCET
131 | M | 631412480 | deska izolační podlahová NOBASIL PTE tl.20 mm |  |  | m2 | 499.086 |  |  | 0 |  | CS ÚRS 2013 01 |  |  | základní |  |  | 0.0024 | 1.1978 | 0 | 0 | 32 | M | 2 |  |  |  | ROZPOCET | 0 | 0 | 0 | 0 | 0 | 1 | 0 | 16 | 228358550
|  |  | plsť čedičová a výrobky z ní (desky, skruže, pásy, rohože) NOBASIL - izolace pro podlahy základní rozměr desek 1000 x 500 mm NOBASIL PTE (T120) 0,037 W/m.K plovoucí podlaha s roznášecími deskami tl. 20 mm | [19 empty] | PP | 2
|  |  | 233*1,05 |  |  |  | 244.65 | [15 empty] | VV | 2 | 2 | -1 | 0 | ROZPOCET
|  |  | 244,65*2,04 'Přepočtené koeficientem množství |  |  |  | 499.086 | [15 empty] | VV | 2 | 2 | 0 | 1 | ROZPOCET
132 | K | 713131141 | Montáž izolace tepelné stěn a základů lepením celoplošně rohoží, pásů, dílců, desek |  |  | m2 | 79.4 |  |  | 0 |  | CS ÚRS 2013 01 |  |  | základní |  |  | 0.006 | 0.4764 | 0 | 0 | 16 | K | 2 |  |  |  | ROZPOCET | 0 | 0 | 0 | 0 | 0 | 1 | 0 | 16 | -225850331
|  |  | Montáž tepelné izolace stěn rohožemi, pásy, deskami, dílci, bloky (izolační materiál ve specifikaci) lepením celoplošně | [19 empty] | PP | 2
133 | M | 283764270 | deska z extrudovaného polystyrénu BACHL XPS 30 SF 200 mm |  |  | m2 | 80.988 |  |  | 0 |  | CS ÚRS 2013 01 |  |  | základní |  |  | 0.006 | 0.48593 | 0 | 0 | 32 | M | 2 |  |  |  | ROZPOCET | 0 | 0 | 0 | 0 | 0 | 1 | 0 | 16 | 1343008828
|  |  | desky z lehčených plastů desky z extrudovaného polystyrenu desky z extrudovaného polystyrenu BACHL BACHL XPS 30 SF hladký povrch, ozub po celém obvodu 1265 x 615 mm (krycí plocha 0,75 m2) 200 mm | [19 empty] | PP | 2
|  |  | 79,4*1,02 'Přepočtené koeficientem množství |  |  |  | 80.988 | [15 empty] | VV | 2 | 2 | 0 | 1 | ROZPOCET
134 | K | 713131151 | Montáž izolace tepelné stěn a základů volně vloženými rohožemi, pásy, dílci, deskami 1 vrstva |  |  | m2 | 120.96 |  |  | 0 |  | CS ÚRS 2013 01 |  |  | základní |  |  | 0 | 0 | 0 | 0 | 16 | K | 2 |  |  |  | ROZPOCET | 0 | 0 | 0 | 0 | 0 | 1 | 0 | 16 | -506645772
|  |  | Montáž tepelné izolace stěn rohožemi, pásy, deskami, dílci, bloky (izolační materiál ve specifikaci) vložením jednovrstvě | [19 empty] | PP | 2
135 | M | 631481120 | deska minerální izolační 600x1200 mm tl.100 mm |  |  | m2 | 84.672 |  |  | 0 |  | CS ÚRS 2013 01 |  |  | základní |  |  | 0.0028 | 0.23708 | 0 | 0 | 32 | M | 2 |  |  |  | ROZPOCET | 0 | 0 | 0 | 0 | 0 | 1 | 0 | 16 | -1711504915
|  |  | vlákna skleněná izolační - strop pod nevytápěným prostorem deska izolace trámových stropů, podhledů a nepochůz.půd, rozměr 600x1200 mm, la = 0,039 W/mK tl.100 mm | [19 empty] | PP | 2
|  |  | "stěny vikýřů"40,32*1,05*2 |  |  |  | 84.672 | [15 empty] | VV | 2 | 2 | -1 | 0 | ROZPOCET
136 | M | 631481130 | deska minerální izolační 600x1200 mm tl.120 mm |  |  | m2 | 42.336 |  |  | 0 |  | CS ÚRS 2013 01 |  |  | základní |  |  | 0.00336 | 0.14225 | 0 | 0 | 32 | M | 2 |  |  |  | ROZPOCET | 0 | 0 | 0 | 0 | 0 | 1 | 0 | 16 | -689162278
|  |  | vlákna skleněná izolační - strop pod nevytápěným prostorem deska izolace trámových stropů, podhledů a nepochůz.půd, rozměr 600x1200 mm, la = 0,039 W/mK tl.120 mm | [19 empty] | PP | 2
|  |  | "stěny vikýřů"40,32*1,05 |  |  |  | 42.336 | [15 empty] | VV | 2 | 2 | -1 | 0 | ROZPOCET
137 | K | 713131155 | Montáž izolace tepelné stěn a základů volně vloženými rohožemi, pásy, dílci, deskami 2 vrstvy |  |  | m2 | 330.408 |  |  | 0 |  | CS ÚRS 2013 01 |  |  | základní |  |  | 0 | 0 | 0 | 0 | 16 | K | 2 |  |  |  | ROZPOCET | 0 | 0 | 0 | 0 | 0 | 1 | 0 | 16 | 824170929
|  |  | Montáž tepelné izolace stěn rohožemi, pásy, deskami, dílci, bloky (izolační materiál ve specifikaci) vložením dvouvrstvě | [19 empty] | PP | 2
|  |  | "severozáoad"8,80*1,40+5,40*1,40+7,20*3,60+8,40*4,00/2 |  |  |  | 62.6 | [15 empty] | VV | 2 | 2 | -1 | 0 | ROZPOCET
|  |  | "jihozápad"16,70*3,60-0,90*1,20*6 |  |  |  | 53.64 | [15 empty] | VV | 2 | 2 | -1 | 0 | ROZPOCET
|  |  | "jihovýchod"7,20*3,60+8,40*4,00/2-3,50*4,00 |  |  |  | 28.72 | [15 empty] | VV | 2 | 2 | -1 | 0 | ROZPOCET
|  |  | "severovýchod"1,30*3,60+5,00*3,60-1,10*2,215 |  |  |  | 20.244 | [15 empty] | VV | 2 | 2 | -1 | 0 | ROZPOCET
|  |  | 165,204 |  |  |  | 165.204 | [15 empty] | VV | 2 | 2 | -1 | 0 | ROZPOCET
138 | M | 283758730 | deska z pěnového polystyrenu bílá EPS 70 Z 1000 x 1000 x 100 mm |  |  | m2 | 346.929 |  |  | 0 |  | CS ÚRS 2013 01 |  |  | základní |  |  | 0.002 | 0.69386 | 0 | 0 | 32 | M | 2 |  |  |  | ROZPOCET | 0 | 0 | 0 | 0 | 0 | 1 | 0 | 16 | -751188303
|  |  | desky z lehčených plastů desky z pěnového polystyrénu - samozhášivého EN 13 163 - EPS 002/03 rozměry desek - 1000 x 1000 mm nebo 1000 x 500 mm typ EPS 70 Z, objemová hmotnost 15 - 20 kg/m3 tepelně izolační desky pro izolace stěn, stropů, podlah, příček apod. formát 1000 x 500 mm 100 mm | [19 empty] | PP | 2
|  |  | 170,063*2,04 'Přepočtené koeficientem množství |  |  |  | 346.929 | [15 empty] | VV | 2 | 2 | 0 | 1 | ROZPOCET
139 | K | 713191114 | Montáž izolace tepelné podlah, stropů vrchem nebo střech překrytí pásem asfaltovým položeným volně |  |  | m2 | 90 |  |  | 0 |  | CS ÚRS 2013 01 |  |  | základní |  |  | 0 | 0 | 0 | 0 | 16 | K | 2 |  |  |  | ROZPOCET | 0 | 0 | 0 | 0 | 0 | 1 | 0 | 16 | 738459817
|  |  | Montáž tepelné izolace stavebních konstrukcí - doplňky a konstrukční součásti podlah, stropů vrchem nebo střech překrytím pásem asfaltovým položeném volně | [19 empty] | PP | 2
140 | M | 628111500 | pás asfaltovaný |  |  | m2 | 103.5 |  |  | 0 |  | CS ÚRS 2013 01 |  |  | základní |  |  | 0.00096 | 0.09936 | 0 | 0 | 32 | M | 2 |  |  |  | ROZPOCET | 0 | 0 | 0 | 0 | 0 | 1 | 0 | 16 | -333220484
|  |  | pásy asfaltované bez krycí vrstvy vložka strojní hadrová lepenka | [19 empty] | PP | 2
|  |  | 90*1,15 'Přepočtené koeficientem množství |  |  |  | 103.5 | [15 empty] | VV | 2 | 2 | 0 | 1 | ROZPOCET
141 | K | 713191133 | Montáž izolace tepelné podlah, stropů vrchem nebo střech překrytí fólií s přelepeným spojem |  |  | m2 | 135.08 |  |  | 0 |  | CS ÚRS 2013 01 |  |  | základní |  |  | 1e-05 | 0.0013508 | 0 | 0 | 16 | K | 2 |  |  |  | ROZPOCET | 0 | 0 | 0 | 0 | 0 | 1 | 0 | 16 | 1949353751
|  |  | Montáž tepelné izolace stavebních konstrukcí - doplňky a konstrukční součásti podlah, stropů vrchem nebo střech překrytím fólií položenou volně s přelepením spojů | [19 empty] | PP | 2
142 | M | 283232790 | fólie z polyetylénu 0,05 - 0,20 mm čiré šířka 1000 mm |  |  | kg | 0.149 |  |  | 0 |  | CS ÚRS 2013 01 |  |  | základní |  |  | 0.001 | 0.000149 | 0 | 0 | 32 | M | 2 |  |  |  | ROZPOCET | 0 | 0 | 0 | 0 | 0 | 1 | 0 | 16 | 425085151
|  |  | fólie z polyetylénu a jednoduché výrobky z nich fólie PE kluzná / 0,1 / 0,15 / 0,2 mm šířka 1000 mm | [19 empty] | PP | 2
|  |  | 135,0*0,001 |  |  |  | 0.135 | [15 empty] | VV | 2 | 2 | -1 | 0 | ROZPOCET
|  |  | 0,135*1,1 'Přepočtené koeficientem množství |  |  |  | 0.149 | [15 empty] | VV | 2 | 2 | 0 | 1 | ROZPOCET
143 | K | 998713102 | Přesun hmot tonážní tonážní pro izolace tepelné v objektech v do 12 m |  |  | t | 6.318 |  |  | 0 |  | CS ÚRS 2013 01 |  |  | základní |  |  | 0 | 0 | 0 | 0 | 16 | K | 2 |  |  |  | ROZPOCET | 0 | 0 | 0 | 0 | 0 | 1 | 0 | 16 | -628498872
|  |  | Přesun hmot pro izolace tepelné stanovený z hmotnosti přesunovaného materiálu vodorovná dopravní vzdálenost do 50 m v objektech výšky přes 6 m do 12 m | [19 empty] | PP | 2
| 721 - Zdravotechnika - vnitřní kanalizace | [8 empty] | 0 | [6 empty] | 0 |  | 3.4869 |  | 0 | 2 | D | 1 |  |  |  | ROZPOCET | [6 empty] | 0
144 | K | 721173401 | Potrubí kanalizační plastové svodné systém KG DN 100 |  |  | m | 47.8 |  |  | 0 |  | CS ÚRS 2013 01 |  |  | základní |  |  | 0.00126 | 0.060228 | 0 | 0 | 16 | K | 2 |  |  |  | ROZPOCET | 0 | 0 | 0 | 0 | 0 | 1 | 0 | 16 | -1163081378
|  |  | Potrubí z plastových trub KG Systém (SN4) svodné (ležaté) DN 100 | [19 empty] | PP | 2
|  |  | 0,80+3,50+7,00+1,00+4,50+1,00+1,50+12,00+2,00+2,50+2,00+1,00+4,00+5,00 |  |  |  | 47.8 | [15 empty] | VV | 2 | 2 | -1 | 0 | ROZPOCET
145 | K | 721173402 | Potrubí kanalizační plastové svodné systém KG DN 125 |  |  | m | 13 |  |  | 0 |  | CS ÚRS 2013 01 |  |  | základní |  |  | 0.00177 | 0.02301 | 0 | 0 | 16 | K | 2 |  |  |  | ROZPOCET | 0 | 0 | 0 | 0 | 0 | 1 | 0 | 16 | 467060537
|  |  | Potrubí z plastových trub KG Systém (SN4) svodné (ležaté) DN 125 | [19 empty] | PP | 2
|  |  | 3,00+1,00+3,00+2,00+4,00 |  |  |  | 13 | [15 empty] | VV | 2 | 2 | -1 | 0 | ROZPOCET
146 | K | 721174024 | Potrubí kanalizační z PP odpadní systém HT DN 70 |  |  | m | 19 |  |  | 0 |  | CS ÚRS 2013 01 |  |  | základní |  |  | 0.00059 | 0.01121 | 0 | 0 | 16 | K | 2 |  |  |  | ROZPOCET | 0 | 0 | 0 | 0 | 0 | 1 | 0 | 16 | 253716013
|  |  | Potrubí z plastových trub HT Systém (polypropylenové PPs) odpadní (svislé) DN 70 | [19 empty] | PP | 2
|  |  | 9,00+10,00 |  |  |  | 19 | [15 empty] | VV | 2 | 2 | -1 | 0 | ROZPOCET
147 | K | 721174025 | Potrubí kanalizační z PP odpadní systém HT DN 100 |  |  | m | 9 |  |  | 0 |  | CS ÚRS 2013 01 |  |  | základní |  |  | 0.0012 | 0.0108 | 0 | 0 | 16 | K | 2 |  |  |  | ROZPOCET | 0 | 0 | 0 | 0 | 0 | 1 | 0 | 16 | -512847523
|  |  | Potrubí z plastových trub HT Systém (polypropylenové PPs) odpadní (svislé) DN 100 | [19 empty] | PP | 2
|  |  | 9,00 |  |  |  | 9 | [15 empty] | VV | 2 | 2 | -1 | 0 | ROZPOCET
148 | K | 721174043 | Potrubí kanalizační z PP připojovací systém HT DN 50 |  |  | m | 8.5 |  |  | 0 |  | CS ÚRS 2013 01 |  |  | základní |  |  | 0.00035 | 0.002975 | 0 | 0 | 16 | K | 2 |  |  |  | ROZPOCET | 0 | 0 | 0 | 0 | 0 | 1 | 0 | 16 | 1443944614
|  |  | Potrubí z plastových trub HT Systém (polypropylenové PPs) připojovací DN 50 | [19 empty] | PP | 2
|  |  | 1,50 |  |  |  | 1.5 | [15 empty] | VV | 2 | 2 | -1 | 0 | ROZPOCET
|  |  | 2,00+2,50+1,50+1,00 |  |  |  | 7 | [15 empty] | VV | 2 | 2 | -1 | 0 | ROZPOCET
149 | K | 721174044 | Potrubí kanalizační z PP připojovací systém HT DN 70 |  |  | m | 8 |  |  | 0 |  | CS ÚRS 2013 01 |  |  | základní |  |  | 0.00057 | 0.00456 | 0 | 0 | 16 | K | 2 |  |  |  | ROZPOCET | 0 | 0 | 0 | 0 | 0 | 1 | 0 | 16 | 1025891697
|  |  | Potrubí z plastových trub HT Systém (polypropylenové PPs) připojovací DN 70 | [19 empty] | PP | 2
|  |  | 1,50+1,00 |  |  |  | 2.5 | [15 empty] | VV | 2 | 2 | -1 | 0 | ROZPOCET
|  |  | 4,00+1,50 |  |  |  | 5.5 | [15 empty] | VV | 2 | 2 | -1 | 0 | ROZPOCET
150 | K | 721174045 | Potrubí kanalizační z PP připojovací systém HT DN 100 |  |  | m | 7 |  |  | 0 |  | CS ÚRS 2013 01 |  |  | základní |  |  | 0.00114 | 0.00798 | 0 | 0 | 16 | K | 2 |  |  |  | ROZPOCET | 0 | 0 | 0 | 0 | 0 | 1 | 0 | 16 | -1089485414
|  |  | Potrubí z plastových trub HT Systém (polypropylenové PPs) připojovací DN 100 | [19 empty] | PP | 2
|  |  | 1,00*3 |  |  |  | 3 | [15 empty] | VV | 2 | 2 | -1 | 0 | ROZPOCET
|  |  | 2,50+1,50 |  |  |  | 4 | [15 empty] | VV | 2 | 2 | -1 | 0 | ROZPOCET
151 | K | 721194104 | Vyvedení a upevnění odpadních výpustek DN 40 |  |  | kus | 4 |  |  | 0 |  | CS ÚRS 2013 01 |  |  | základní |  |  | 0 | 0 | 0 | 0 | 16 | K | 2 |  |  |  | ROZPOCET | 0 | 0 | 0 | 0 | 0 | 1 | 0 | 16 | 1561713468
|  |  | Zřízení přípojek na potrubí vyvedení a upevnění odpadních výpustek DN 40 | [19 empty] | PP | 2
|  |  | 4 |  |  |  | 4 | [15 empty] | VV | 2 | 2 | -1 | 0 | ROZPOCET
152 | K | 721194105 | Vyvedení a upevnění odpadních výpustek DN 50 |  |  | kus | 4 |  |  | 0 |  | CS ÚRS 2013 01 |  |  | základní |  |  | 0 | 0 | 0 | 0 | 16 | K | 2 |  |  |  | ROZPOCET | 0 | 0 | 0 | 0 | 0 | 1 | 0 | 16 | -1718208369
|  |  | Zřízení přípojek na potrubí vyvedení a upevnění odpadních výpustek DN 50 | [19 empty] | PP | 2
|  |  | 1+1+2 |  |  |  | 4 | [15 empty] | VV | 2 | 2 | -1 | 0 | ROZPOCET
153 | K | 721194109 | Vyvedení a upevnění odpadních výpustek DN 100 |  |  | kus | 3 |  |  | 0 |  | CS ÚRS 2013 01 |  |  | základní |  |  | 0 | 0 | 0 | 0 | 16 | K | 2 |  |  |  | ROZPOCET | 0 | 0 | 0 | 0 | 0 | 1 | 0 | 16 | -168071690
|  |  | Zřízení přípojek na potrubí vyvedení a upevnění odpadních výpustek DN 100 | [19 empty] | PP | 2
|  |  | 2+1 |  |  |  | 3 | [15 empty] | VV | 2 | 2 | -1 | 0 | ROZPOCET
154 | K | 721211402 | Vpusť podlahová s vodorovným odtokem DN 40/50 s automatickým vztlakovým uzávěrem |  |  | kus | 1 |  |  | 0 |  | CS ÚRS 2013 01 |  |  | základní |  |  | 0.00112 | 0.00112 | 0 | 0 | 16 | K | 2 |  |  |  | ROZPOCET | 0 | 0 | 0 | 0 | 0 | 1 | 0 | 16 | -1419455581
|  |  | Podlahové vpusti s vodorovným odtokem DN 40/50 s automatickým vztlakovým uzávěrem (HL 300) | [19 empty] | PP | 2
155 | K | 721211403 | Vpusť podlahová s vodorovným odtokem DN 50/75 s kulovým kloubem |  |  | kus | 2 |  |  | 0 |  | CS ÚRS 2013 01 |  |  | základní |  |  | 0.0009 | 0.0018 | 0 | 0 | 16 | K | 2 |  |  |  | ROZPOCET | 0 | 0 | 0 | 0 | 0 | 1 | 0 | 16 | 1045461430
|  |  | Podlahové vpusti s vodorovným odtokem DN 50/75 s kulovým kloubem (HL 80.1) | [19 empty] | PP | 2
|  |  | 2 |  |  |  | 2 | [15 empty] | VV | 2 | 2 | -1 | 0 | ROZPOCET
156 | K | 721226512 | Zápachová uzávěrka podomítková pro pračku a myčku DN 50 |  |  | kus | 1 |  |  | 0 |  | CS ÚRS 2013 01 |  |  | základní |  |  | 0.00022 | 0.00022 | 0 | 0 | 16 | K | 2 |  |  |  | ROZPOCET | 0 | 0 | 0 | 0 | 0 | 1 | 0 | 16 | 1358121022
|  |  | Zápachové uzávěrky podomítkové (Pe) s krycí deskou pro pračku a myčku DN 50 (HL 440) | [19 empty] | PP | 2
157 | K | 721273152 | Hlavice ventilační polypropylen PP DN 75 |  |  | kus | 2 |  |  | 0 |  | CS ÚRS 2013 01 |  |  | základní |  |  | 0.00016 | 0.00032 | 0 | 0 | 16 | K | 2 |  |  |  | ROZPOCET | 0 | 0 | 0 | 0 | 0 | 1 | 0 | 16 | -1252999295
|  |  | Ventilační hlavice z polypropylenu (PP) DN 75 (HL 807) | [19 empty] | PP | 2
158 | K | 721273153 | Hlavice ventilační polypropylen PP DN 110 |  |  | kus | 1 |  |  | 0 |  | CS ÚRS 2013 01 |  |  | základní |  |  | 0.00029 | 0.00029 | 0 | 0 | 16 | K | 2 |  |  |  | ROZPOCET | 0 | 0 | 0 | 0 | 0 | 1 | 0 | 16 | 400366463
|  |  | Ventilační hlavice z polypropylenu (PP) DN 110 (HL 810) | [19 empty] | PP | 2
159 | K | 935931113 | Odvodnění plastovými žlaby pro zatížení A15 s roštem můstkovým vnitřní š x hl 100x151 mm |  |  | m | 22.3 |  |  | 0 |  | CS ÚRS 2013 01 |  |  | základní |  |  | 0.15078 | 3.3624 | 0 | 0 | 4 | K | 2 |  |  |  | ROZPOCET | 0 | 0 | 0 | 0 | 0 | 1 | 0 | 4 | -905521729
|  |  | Odvodnění ploch plastovými žlaby pro třídu zatížení A 15, s krycím roštem můstkovým vnitřní šířky/hloubky 100/151 mm | [19 empty] | PP | 2
|  |  | 8,70+13,60 |  |  |  | 22.3 | [15 empty] | VV | 2 | 2 | -1 | 0 | ROZPOCET
160 | K | 721290111 | Zkouška těsnosti potrubí kanalizace vodou do DN 125 |  |  | m | 112.3 |  |  | 0 |  | CS ÚRS 2013 01 |  |  | základní |  |  | 0 | 0 | 0 | 0 | 16 | K | 2 |  |  |  | ROZPOCET | 0 | 0 | 0 | 0 | 0 | 1 | 0 | 16 | 491302054
|  |  | Zkouška těsnosti kanalizace v objektech vodou do DN 125 | [19 empty] | PP | 2
|  |  | 47,80+13,00+19,00+9,00+8,50+8,00+7,00 |  |  |  | 112.3 | [15 empty] | VV | 2 | 2 | -1 | 0 | ROZPOCET
161 | K | 998721102 | Přesun hmot tonážní pro vnitřní kanalizace v objektech v do 12 m |  |  | t | 0.125 |  |  | 0 |  | CS ÚRS 2013 01 |  |  | základní |  |  | 0 | 0 | 0 | 0 | 16 | K | 2 |  |  |  | ROZPOCET | 0 | 0 | 0 | 0 | 0 | 1 | 0 | 16 | 382525976
|  |  | Přesun hmot pro vnitřní kanalizace stanovený z hmotnosti přesunovaného materiálu vodorovná dopravní vzdálenost do 50 m v objektech výšky přes 6 do 12 m | [19 empty] | PP | 2
| 722 - Zdravotechnika - vnitřní vodovod | [8 empty] | 0 | [6 empty] | 0 |  | 0.11869 |  | 0 | 2 | D | 1 |  |  |  | ROZPOCET | [6 empty] | 0
162 | K | 722130901 | Potrubí pozinkované závitové zazátkování vývodu |  |  | kus | 19 |  |  | 0 |  | CS ÚRS 2013 01 |  |  | základní |  |  | 0.0001 | 0.0019 | 0 | 0 | 16 | K | 2 |  |  |  | ROZPOCET | 0 | 0 | 0 | 0 | 0 | 1 | 0 | 16 | -1624852090
|  |  | Opravy vodovodního potrubí z ocelových trubek pozinkovaných závitových zazátkování vývodu | [19 empty] | PP | 2
|  |  | 2+8+2+2+1+2+2 |  |  |  | 19 | [15 empty] | VV | 2 | 2 | -1 | 0 | ROZPOCET
163 | K | 722174022 | Potrubí vodovodní plastové PPR svar polyfuze PN 20 D 20 x 3,4 mm |  |  | m | 73.7 |  |  | 0 |  | CS ÚRS 2013 01 |  |  | základní |  |  | 0.00078 | 0.057486 | 0 | 0 | 16 | K | 2 |  |  |  | ROZPOCET | 0 | 0 | 0 | 0 | 0 | 1 | 0 | 16 | -259225990
|  |  | Potrubí z plastových trubek z polypropylenu (PPR) svařovaných polyfuzně PN 20 (SDR 6) D 20 x 3,4 | [19 empty] | PP | 2
|  |  | 2,00+8,50+2,00+1,50*2 |  |  |  | 15.5 | [15 empty] | VV | 2 | 2 | -1 | 0 | ROZPOCET
|  |  | 3,00+4,00+4,00+2,00+2,00+19,00+2,00+3,00+2,00+2,00+0,60*10+0,80*4+1,50*4 |  |  |  | 58.2 | [15 empty] | VV | 2 | 2 | -1 | 0 | ROZPOCET
164 | K | 722174023 | Potrubí vodovodní plastové PPR svar polyfuze PN 20 D 25 x 4,2 mm |  |  | m | 11 |  |  | 0 |  | CS ÚRS 2013 01 |  |  | základní |  |  | 0.00096 | 0.01056 | 0 | 0 | 16 | K | 2 |  |  |  | ROZPOCET | 0 | 0 | 0 | 0 | 0 | 1 | 0 | 16 | 872219794
|  |  | Potrubí z plastových trubek z polypropylenu (PPR) svařovaných polyfuzně PN 20 (SDR 6) D 25 x 4,2 | [19 empty] | PP | 2
|  |  | 3,00+8,00 |  |  |  | 11 | [15 empty] | VV | 2 | 2 | -1 | 0 | ROZPOCET
165 | K | 722174024 | Potrubí vodovodní plastové PPR svar polyfuze PN 20 D 32 x5,4 mm |  |  | m | 16 |  |  | 0 |  | CS ÚRS 2013 01 |  |  | základní |  |  | 0.00125 | 0.02 | 0 | 0 | 16 | K | 2 |  |  |  | ROZPOCET | 0 | 0 | 0 | 0 | 0 | 1 | 0 | 16 | 812518129
|  |  | Potrubí z plastových trubek z polypropylenu (PPR) svařovaných polyfuzně PN 20 (SDR 6) D 32 x 5,4 | [19 empty] | PP | 2
|  |  | 4,50+6,50+1,00+4,0 |  |  |  | 16 | [15 empty] | VV | 2 | 2 | -1 | 0 | ROZPOCET
166 | K | 722181211 | Ochrana vodovodního potrubí přilepenými tepelně izolačními trubicemi z PE tl do 6 mm DN do 22 mm |  |  | m | 73.7 |  |  | 0 |  | CS ÚRS 2013 01 |  |  | základní |  |  | 3e-05 | 0.002211 | 0 | 0 | 16 | K | 2 |  |  |  | ROZPOCET | 0 | 0 | 0 | 0 | 0 | 1 | 0 | 16 | 1350276577
|  |  | Ochrana potrubí tepelně izolačními trubicemi z pěnového polyetylenu PE přilepenými v příčných a podélných spojích, tloušťky izolace do 6 mm, vnitřního průměru DN do 22 mm | [19 empty] | PP | 2
|  |  | 73,70 |  |  |  | 73.7 | [15 empty] | VV | 2 | 2 | -1 | 0 | ROZPOCET
167 | K | 722181212 | Ochrana vodovodního potrubí přilepenými tepelně izolačními trubicemi z PE tl do 6 mm DN do 32 mm |  |  | m | 27 |  |  | 0 |  | CS ÚRS 2013 01 |  |  | základní |  |  | 4e-05 | 0.00108 | 0 | 0 | 16 | K | 2 |  |  |  | ROZPOCET | 0 | 0 | 0 | 0 | 0 | 1 | 0 | 16 | 200089859
|  |  | Ochrana potrubí tepelně izolačními trubicemi z pěnového polyetylenu PE přilepenými v příčných a podélných spojích, tloušťky izolace do 6 mm, vnitřního průměru DN přes 22 do 32 mm | [19 empty] | PP | 2
|  |  | 11,00+16,00 |  |  |  | 27 | [15 empty] | VV | 2 | 2 | -1 | 0 | ROZPOCET
168 | K | 722190401 | Vyvedení a upevnění výpustku do DN 25 |  |  | kus | 19 |  |  | 0 |  | CS ÚRS 2013 01 |  |  | základní |  |  | 0 | 0 | 0 | 0 | 16 | K | 2 |  |  |  | ROZPOCET | 0 | 0 | 0 | 0 | 0 | 1 | 0 | 16 | 1231757286
|  |  | Zřízení přípojek na potrubí vyvedení a upevnění výpustek do DN 25 | [19 empty] | PP | 2
169 | K | 722220111 | Nástěnka pro výtokový ventil G 1/2 s jedním závitem |  |  | kus | 15 |  |  | 0 |  | CS ÚRS 2013 01 |  |  | základní |  |  | 0.00013 | 0.00195 | 0 | 0 | 16 | K | 2 |  |  |  | ROZPOCET | 0 | 0 | 0 | 0 | 0 | 1 | 0 | 16 | -1187808027
|  |  | Armatury s jedním závitem nástěnky pro výtokový ventil G 1/2 | [19 empty] | PP | 2
170 | K | 722220121 | Nástěnka pro baterii G 1/2 s jedním závitem |  |  | pár | 2 |  |  | 0 |  | CS ÚRS 2013 01 |  |  | základní |  |  | 0.00026 | 0.00052 | 0 | 0 | 16 | K | 2 |  |  |  | ROZPOCET | 0 | 0 | 0 | 0 | 0 | 1 | 0 | 16 | -62568333
|  |  | Armatury s jedním závitem nástěnky pro baterii G 1/2 | [19 empty] | PP | 2
171 | K | 722224152 | Kulový kohout zahradní s vnějším závitem a páčkou PN 15, T 120 °C G 1/2 - 3/4" |  |  | kus | 2 |  |  | 0 |  | CS ÚRS 2013 01 |  |  | základní |  |  | 0.00022 | 0.00044 | 0 | 0 | 16 | K | 2 |  |  |  | ROZPOCET | 0 | 0 | 0 | 0 | 0 | 1 | 0 | 16 | -1406230468
|  |  | Armatury s jedním závitem ventily kulové zahradní uzávěry (IVAR) PN 15 do 120 st. C G 1/2 - 3/4 | [19 empty] | PP | 2
172 | K | 722231073 | Ventil zpětný G 3/4 PN 10 do 110°C se dvěma závity |  |  | kus | 1 |  |  | 0 |  | CS ÚRS 2013 01 |  |  | základní |  |  | 0.00017 | 0.00017 | 0 | 0 | 16 | K | 2 |  |  |  | ROZPOCET | 0 | 0 | 0 | 0 | 0 | 1 | 0 | 16 | -859657235
|  |  | Armatury se dvěma závity ventily zpětné (R 60) PN 10 do 110 st.C G 3/4 | [19 empty] | PP | 2
173 | K | 722231142 | Ventil závitový pojistný rohový G 3/4 |  |  | kus | 1 |  |  | 0 |  | CS ÚRS 2013 01 |  |  | základní |  |  | 0.00041 | 0.00041 | 0 | 0 | 16 | K | 2 |  |  |  | ROZPOCET | 0 | 0 | 0 | 0 | 0 | 1 | 0 | 16 | 1315038359
|  |  | Armatury se dvěma závity ventily pojistné rohové (R 140 Giacomini) G 3/4 | [19 empty] | PP | 2
174 | K | 722232044 | Kohout kulový přímý G 3/4 PN 42 do 185°C vnitřní závit |  |  | kus | 2 |  |  | 0 |  | CS ÚRS 2013 01 |  |  | základní |  |  | 0.00034 | 0.00068 | 0 | 0 | 16 | K | 2 |  |  |  | ROZPOCET | 0 | 0 | 0 | 0 | 0 | 1 | 0 | 16 | 1970922171
|  |  | Armatury se dvěma závity kulové kohouty PN 42 do 185 st.C přímé vnitřní závit (R 250 D Giacomini) G 3/4 | [19 empty] | PP | 2
175 | K | 722232045 | Kohout kulový přímý G 1 PN 42 do 185°C vnitřní závit |  |  | kus | 1 |  |  | 0 |  | CS ÚRS 2013 01 |  |  | základní |  |  | 0.0005 | 0.0005 | 0 | 0 | 16 | K | 2 |  |  |  | ROZPOCET | 0 | 0 | 0 | 0 | 0 | 1 | 0 | 16 | -1464076827
|  |  | Armatury se dvěma závity kulové kohouty PN 42 do 185 st.C přímé vnitřní závit (R 250 D Giacomini) G 1 | [19 empty] | PP | 2
176 | K | 722232062 | Kohout kulový přímý G 3/4 PN 42 do 185°C vnitřní závit s vypouštěním |  |  | kus | 1 |  |  | 0 |  | CS ÚRS 2013 01 |  |  | základní |  |  | 0.0004 | 0.0004 | 0 | 0 | 16 | K | 2 |  |  |  | ROZPOCET | 0 | 0 | 0 | 0 | 0 | 1 | 0 | 16 | 120414810
|  |  | Armatury se dvěma závity kulové kohouty PN 42 do 185 st.C přímé vnitřní závit s vypouštěním (R 250 DS Giacomini) G 3/4 | [19 empty] | PP | 2
177 | K | 722234265 | Filtr mosazný G 1 PN 16 do 120°C s 2x vnitřním závitem |  |  | kus | 1 |  |  | 0 |  | CS ÚRS 2013 01 |  |  | základní |  |  | 0.00024 | 0.00024 | 0 | 0 | 16 | K | 2 |  |  |  | ROZPOCET | 0 | 0 | 0 | 0 | 0 | 1 | 0 | 16 | 1544859025
|  |  | Armatury se dvěma závity filtry mosazný (IVAR) PN 16 do 120 st.C G 1 | [19 empty] | PP | 2
178 | K | 722290226 | Zkouška těsnosti vodovodního potrubí závitového do DN 50 |  |  | m | 100.7 |  |  | 0 |  | CS ÚRS 2013 01 |  |  | základní |  |  | 0.00019 | 0.019133 | 0 | 0 | 16 | K | 2 |  |  |  | ROZPOCET | 0 | 0 | 0 | 0 | 0 | 1 | 0 | 16 | -2003895646
|  |  | Zkoušky, proplach a desinfekce vodovodního potrubí zkoušky těsnosti vodovodního potrubí závitového do DN 50 | [19 empty] | PP | 2
|  |  | 73,70+11,00+16,00 |  |  |  | 100.7 | [15 empty] | VV | 2 | 2 | -1 | 0 | ROZPOCET
179 | K | 722290234 | Proplach a dezinfekce vodovodního potrubí do DN 80 |  |  | m | 100.7 |  |  | 0 |  | CS ÚRS 2013 01 |  |  | základní |  |  | 1e-05 | 0.001007 | 0 | 0 | 16 | K | 2 |  |  |  | ROZPOCET | 0 | 0 | 0 | 0 | 0 | 1 | 0 | 16 | 668445322
|  |  | Zkoušky, proplach a desinfekce vodovodního potrubí proplach a desinfekce vodovodního potrubí do DN 80 | [19 empty] | PP | 2
180 | K | 998722102 | Přesun hmot tonážní tonážní pro vnitřní vodovod v objektech v do 12 m |  |  | t | 0.119 |  |  | 0 |  | CS ÚRS 2013 01 |  |  | základní |  |  | 0 | 0 | 0 | 0 | 16 | K | 2 |  |  |  | ROZPOCET | 0 | 0 | 0 | 0 | 0 | 1 | 0 | 16 | -2127818716
|  |  | Přesun hmot pro vnitřní vodovod stanovený z hmotnosti přesunovaného materiálu vodorovná dopravní vzdálenost do 50 m v objektech výšky přes 6 do 12 m | [19 empty] | PP | 2
| 725 - Zdravotechnika - zařizovací předměty | [8 empty] | 0 | [6 empty] | 0 |  | 0.25687 |  | 0 | 2 | D | 1 |  |  |  | ROZPOCET | [6 empty] | 0
181 | K | 725111131 | Splachovač nádržkový plastový vysokopoložený |  |  | ks | 1 |  |  | 0 |  | CS ÚRS 2013 01 |  |  | základní |  |  | 0.00362 | 0.00362 | 0 | 0 | 16 | K | 2 |  |  |  | ROZPOCET | 0 | 0 | 0 | 0 | 0 | 1 | 0 | 16 | 724516828
|  |  | Zařízení záchodů splachovače nádržkové plastové vysokopoložené | [19 empty] | PP | 2
182 | K | 725112171 | Kombi klozet s hlubokým splachováním odpad vodorovný |  |  | ks | 2 |  |  | 0 |  | CS ÚRS 2013 01 |  |  | základní |  |  | 0.02407 | 0.04814 | 0 | 0 | 16 | K | 2 |  |  |  | ROZPOCET | 0 | 0 | 0 | 0 | 0 | 1 | 0 | 16 | 794129072
|  |  | Zařízení záchodů kombi klozety s hlubokým splachováním odpad vodorovný | [19 empty] | PP | 2
183 | K | 725121011 | Splachovač automatický pisoáru s montážní krabicí skupinový |  |  | ks | 1 |  |  | 0 |  | CS ÚRS 2013 01 |  |  | základní |  |  | 0.00209 | 0.00209 | 0 | 0 | 16 | K | 2 |  |  |  | ROZPOCET | 0 | 0 | 0 | 0 | 0 | 1 | 0 | 16 | -1607185855
|  |  | Pisoárové záchodky splachovače automatické s montážní krabicí skupinové | [19 empty] | PP | 2
184 | K | 725121521 | Pisoárový záchodek automatický s infračerveným senzorem |  |  | ks | 2 |  |  | 0 |  | CS ÚRS 2013 01 |  |  | základní |  |  | 0.01699 | 0.03398 | 0 | 0 | 16 | K | 2 |  |  |  | ROZPOCET | 0 | 0 | 0 | 0 | 0 | 1 | 0 | 16 | 1943491437
|  |  | Pisoárové záchodky keramické automatické s infračerveným senzorem | [19 empty] | PP | 2
185 | K | 725211602 | Umyvadlo keramické připevněné na stěnu šrouby bílé bez krytu na sifon 550 mm |  |  | ks | 4 |  |  | 0 |  | CS ÚRS 2013 01 |  |  | základní |  |  | 0.01558 | 0.06232 | 0 | 0 | 16 | K | 2 |  |  |  | ROZPOCET | 0 | 0 | 0 | 0 | 0 | 1 | 0 | 16 | 452938302
|  |  | Umyvadla keramická bez výtokových armatur se zápachovou uzávěrkou připevněná na stěnu šrouby bílá bez sloupu nebo krytu na sifon 550 mm | [19 empty] | PP | 2
186 | K | 725319111 | Montáž dřezu ostatních typů |  |  | ks | 1 |  |  | 0 |  | CS ÚRS 2013 01 |  |  | základní |  |  | 0.00044 | 0.00044 | 0 | 0 | 16 | K | 2 |  |  |  | ROZPOCET | 0 | 0 | 0 | 0 | 0 | 1 | 0 | 16 | 1712847330
|  |  | Dřezy bez výtokových armatur montáž dřezů ostatních typů | [19 empty] | PP | 2
187 | K | 725331111 | Výlevka bez výtokových armatur keramická se sklopnou plastovou mřížkou 425 mm |  |  | ks | 1 |  |  | 0 |  | CS ÚRS 2013 01 |  |  | základní |  |  | 0.0147 | 0.0147 | 0 | 0 | 16 | K | 2 |  |  |  | ROZPOCET | 0 | 0 | 0 | 0 | 0 | 1 | 0 | 16 | -767248060
|  |  | Výlevky bez výtokových armatur a splachovací nádrže keramické se sklopnou plastovou mřížkou 425 mm | [19 empty] | PP | 2
188 | K | 725532124 | Elektrický ohřívač zásobníkový akumulační závěsný svislý 160 l / 2 kW |  |  | ks | 1 |  |  | 0 |  | CS ÚRS 2013 01 |  |  | základní |  |  | 0.07225 | 0.07225 | 0 | 0 | 16 | K | 2 |  |  |  | ROZPOCET | 0 | 0 | 0 | 0 | 0 | 1 | 0 | 16 | 720304698
|  |  | Elektrické ohřívače zásobníkové beztlakové přepadové akumulační s pojistným ventilem závěsné svislé objem nádrže (příkon) 160 l (2,0 kW) | [19 empty] | PP | 2
189 | K | 725813111 | Ventil rohový bez připojovací trubičky nebo flexi hadičky G 1/2 |  |  | ks | 12 |  |  | 0 |  | CS ÚRS 2013 01 |  |  | základní |  |  | 0.0003 | 0.0036 | 0 | 0 | 16 | K | 2 |  |  |  | ROZPOCET | 0 | 0 | 0 | 0 | 0 | 1 | 0 | 16 | 171063923
|  |  | Ventily rohové bez připojovací trubičky nebo flexi hadičky G 1/2 | [19 empty] | PP | 2
190 | K | 725813112 | Ventil rohový pračkový G 3/4 |  |  | kus | 1 |  |  | 0 |  | CS ÚRS 2013 01 |  |  | základní |  |  | 0.00109 | 0.00109 | 0 | 0 | 16 | K | 2 |  |  |  | ROZPOCET | 0 | 0 | 0 | 0 | 0 | 1 | 0 | 16 | 1160573388
|  |  | Ventily rohové bez připojovací trubičky nebo flexi hadičky pračkové G 3/4 (RIO 10794) | [19 empty] | PP | 2
191 | K | 725821316 | Baterie dřezové nástěnné pákové s otáčivým plochým ústím a délkou ramínka 300 mm |  |  | ks | 1 |  |  | 0 |  | CS ÚRS 2013 01 |  |  | základní |  |  | 0.00196 | 0.00196 | 0 | 0 | 16 | K | 2 |  |  |  | ROZPOCET | 0 | 0 | 0 | 0 | 0 | 1 | 0 | 16 | 38492425
|  |  | Baterie dřezové nástěnné pákové s otáčivým plochým ústím a délkou ramínka 300 mm | [19 empty] | PP | 2
192 | K | 725821326 | Baterie dřezové stojánkové pákové s otáčivým kulatým ústím a délkou ramínka 265 mm |  |  | ks | 1 |  |  | 0 |  | CS ÚRS 2013 01 |  |  | základní |  |  | 0.0018 | 0.0018 | 0 | 0 | 16 | K | 2 |  |  |  | ROZPOCET | 0 | 0 | 0 | 0 | 0 | 1 | 0 | 16 | -1529474490
|  |  | Baterie dřezové stojánkové pákové s otáčivým ústím a délkou ramínka 265 mm | [19 empty] | PP | 2
193 | K | 725822611 | Baterie umyvadlové stojánkové pákové bez výpusti |  |  | ks | 4 |  |  | 0 |  | CS ÚRS 2013 01 |  |  | základní |  |  | 0.0018 | 0.0072 | 0 | 0 | 16 | K | 2 |  |  |  | ROZPOCET | 0 | 0 | 0 | 0 | 0 | 1 | 0 | 16 | 1062440036
|  |  | Baterie umyvadlové stojánkové pákové bez výpusti | [19 empty] | PP | 2
194 | K | 725841311 | Baterie sprchové nástěnné pákové |  |  | ks | 2 |  |  | 0 |  | CS ÚRS 2013 01 |  |  | základní |  |  | 0.00184 | 0.00368 | 0 | 0 | 16 | K | 2 |  |  |  | ROZPOCET | 0 | 0 | 0 | 0 | 0 | 1 | 0 | 16 | -1562201430
|  |  | Baterie sprchové nástěnné pákové | [19 empty] | PP | 2
195 | K | 998725102 | Přesun hmot tonážní pro zařizovací předměty v objektech v do 12 m |  |  | t | 0.257 |  |  | 0 |  | CS ÚRS 2013 01 |  |  | základní |  |  | 0 | 0 | 0 | 0 | 16 | K | 2 |  |  |  | ROZPOCET | 0 | 0 | 0 | 0 | 0 | 1 | 0 | 16 | -924107276
|  |  | Přesun hmot pro zařizovací předměty stanovený z hmotnosti přesunovaného materiálu vodorovná dopravní vzdálenost do 50 m v objektech výšky přes 6 do 12 m | [19 empty] | PP | 2
| 731 - Ústřední vytápění - kotelny | [8 empty] | 0 | [6 empty] | 0 |  | 0 |  | 0 | 2 | D | 1 |  |  |  | ROZPOCET | [6 empty] | 0
196 | M | 731101000 | tepelné čerpadlo vzduch/voda, 230 YKA vč regulace |  |  | ks | 1 |  |  | 0 |  |  |  |  | základní |  |  | 0 | 0 | 0 | 0 | 32 | M | 2 |  |  |  | ROZPOCET | 0 | 0 | 0 | 0 | 0 | 1 | 0 | 16 | -20270071
|  |  | tepelné čerpadlo vzduch/voda, 230 YKA vč regulace | [19 empty] | PP | 2
197 | M | 731101001 | elektrokotel 18 kW |  |  | ks | 1 |  |  | 0 |  |  |  |  | základní |  |  | 0 | 0 | 0 | 0 | 32 | M | 2 |  |  |  | ROZPOCET | 0 | 0 | 0 | 0 | 0 | 1 | 0 | 16 | 2117505421
|  |  | elektrokotel 18 kW | [19 empty] | PP | 2
198 | M | 731101002 | kotel na tuhá paliva |  |  | ks | 1 |  |  | 0 |  |  |  |  | základní |  |  | 0 | 0 | 0 | 0 | 32 | M | 2 |  |  |  | ROZPOCET | 0 | 0 | 0 | 0 | 0 | 1 | 0 | 16 | -798681784
|  |  | kotel na tuhá paliva | [19 empty] | PP | 2
199 | M | 731101003 | nepřímotopný zásobník TV 200 litrů |  |  | ks | 1 |  |  | 0 |  |  |  |  | základní |  |  | 0 | 0 | 0 | 0 | 32 | M | 2 |  |  |  | ROZPOCET | 0 | 0 | 0 | 0 | 0 | 1 | 0 | 16 | -39950360
|  |  | nepřímotopný zásobník TV 200 litrů | [19 empty] | PP | 2
200 | M | 731101004 | expanzní nádoba |  |  | ks | 1 |  |  | 0 |  |  |  |  | základní |  |  | 0 | 0 | 0 | 0 | 32 | M | 2 |  |  |  | ROZPOCET | 0 | 0 | 0 | 0 | 0 | 1 | 0 | 16 | 74682625
|  |  | expanzní nádoba | [19 empty] | PP | 2
201 | M | 734101005 | armatury pro otopný systém-foltry,klapky,kohouty,ventily |  |  | Kč | 1 |  |  | 0 |  |  |  |  | základní |  |  | 0 | 0 | 0 | 0 | 32 | M | 2 |  |  |  | ROZPOCET | 0 | 0 | 0 | 0 | 0 | 1 | 0 | 16 | 1028021060
|  |  | armatury pro otopný systém-foltry,klapky,kohouty,ventily | [19 empty] | PP | 2
202 | M | 734101006 | oběhové čerpadlo otopného systému |  |  | ks | 1 |  |  | 0 |  |  |  |  | základní |  |  | 0 | 0 | 0 | 0 | 32 | M | 2 |  |  |  | ROZPOCET | 0 | 0 | 0 | 0 | 0 | 1 | 0 | 16 | -1122947374
|  |  | oběhové čerpadlo otopného systému | [19 empty] | PP | 2
| 733 - Ústřední vytápění - potrubí | [8 empty] | 0 | [6 empty] | 0 |  | 0.32 |  | 0 | 2 | D | 1 |  |  |  | ROZPOCET | [6 empty] | 0
203 | K | 733222206 | Potrubí měděné polotvrdé spojované tvrdým pájením D 35x1,5 |  |  | m | 200 |  |  | 0 |  | CS ÚRS 2013 01 |  |  | základní |  |  | 0.0016 | 0.32 | 0 | 0 | 16 | K | 2 |  |  |  | ROZPOCET | 0 | 0 | 0 | 0 | 0 | 1 | 0 | 16 | -1558494994
|  |  | Potrubí z trubek měděných polotvrdých spojovaných tvrdým pájením D 35/1,5 | [19 empty] | PP | 2
204 | M | 733101000 | izolace potrubí do d 35*1,5 |  |  | m | 180 |  |  | 0 |  |  |  |  | základní |  |  | 0 | 0 | 0 | 0 | 32 | M | 2 |  |  |  | ROZPOCET | 0 | 0 | 0 | 0 | 0 | 1 | 0 | 16 | 421568925
|  |  | izolace potrubí do d 35*1,5 | [19 empty] | PP | 2
205 | M | 733101001 | izolace potrubí d 35x1,5 |  |  | m | 20 |  |  | 0 |  |  |  |  | základní |  |  | 0 | 0 | 0 | 0 | 32 | M | 2 |  |  |  | ROZPOCET | 0 | 0 | 0 | 0 | 0 | 1 | 0 | 16 | 298182220
|  |  | izolace potrubí d 35x1,5 | [19 empty] | PP | 2
206 | K | 998733102 | Přesun hmot tonážní pro rozvody potrubí v objektech v do 12 m |  |  | t | 0.32 |  |  | 0 |  | CS ÚRS 2013 01 |  |  | základní |  |  | 0 | 0 | 0 | 0 | 16 | K | 2 |  |  |  | ROZPOCET | 0 | 0 | 0 | 0 | 0 | 1 | 0 | 16 | -1914709441
|  |  | Přesun hmot pro rozvody potrubí stanovený z hmotnosti přesunovaného materiálu vodorovná dopravní vzdálenost do 50 m v objektech výšky přes 6 do 12 m | [19 empty] | PP | 2
| 735 - Ústřední vytápění - otopná tělesa | [8 empty] | 0 | [6 empty] | 0 |  | 0.67279 |  | 0 | 2 | D | 1 |  |  |  | ROZPOCET | [6 empty] | 0
207 | K | 735152132 | Otopné těleso panelové výška/délka 400/500 mm |  |  | kus | 1 |  |  | 0 |  | CS ÚRS 2013 01 |  |  | základní |  |  | 0.0062 | 0.0062 | 0 | 0 | 16 | K | 2 |  |  |  | ROZPOCET | 0 | 0 | 0 | 0 | 0 | 1 | 0 | 16 | 2144700518
|  |  | Otopná tělesa panelová 10 výšky tělesa 400 mm, délky 500 mm | [19 empty] | PP | 2
208 | K | 735152153 | Otopné těleso panelové výška/délka 500/600 mm |  |  | kus | 1 |  |  | 0 |  | CS ÚRS 2013 01 |  |  | základní |  |  | 0.00862 | 0.00862 | 0 | 0 | 16 | K | 2 |  |  |  | ROZPOCET | 0 | 0 | 0 | 0 | 0 | 1 | 0 | 16 | -743615943
|  |  | Otopná tělesa panelová 10 výšky tělesa 500 mm, délky 600 mm | [19 empty] | PP | 2
209 | K | 735152253 | Otopné těleso panelové výška/délka 500/600 mm |  |  | kus | 2 |  |  | 0 |  | CS ÚRS 2013 01 |  |  | základní |  |  | 0.01246 | 0.02492 | 0 | 0 | 16 | K | 2 |  |  |  | ROZPOCET | 0 | 0 | 0 | 0 | 0 | 1 | 0 | 16 | 371877159
|  |  | Otopná tělesa panelová 11 výšky tělesa 500 mm, délky 600 mm | [19 empty] | PP | 2
210 | K | 735152274 | Otopné těleso panelové výška/délka 600/700 mm |  |  | kus | 1 |  |  | 0 |  | CS ÚRS 2013 01 |  |  | základní |  |  | 0.01655 | 0.01655 | 0 | 0 | 16 | K | 2 |  |  |  | ROZPOCET | 0 | 0 | 0 | 0 | 0 | 1 | 0 | 16 | 520955967
|  |  | Otopná tělesa panelová 11 výšky tělesa 600 mm, délky 700 mm | [19 empty] | PP | 2
211 | K | 735152275 | Otopné těleso panelové výška/délka 600/800 mm |  |  | kus | 1 |  |  | 0 |  | CS ÚRS 2013 01 |  |  | základní |  |  | 0.0186 | 0.0186 | 0 | 0 | 16 | K | 2 |  |  |  | ROZPOCET | 0 | 0 | 0 | 0 | 0 | 1 | 0 | 16 | 155148115
|  |  | Otopná tělesa panelová 11 výšky tělesa 600 mm, délky 800 mm | [19 empty] | PP | 2
212 | K | 735152515 | Otopné těleso panelové výška/délka 300/800 mm |  |  | kus | 2 |  |  | 0 |  | CS ÚRS 2013 01 |  |  | základní |  |  | 0.01652 | 0.03304 | 0 | 0 | 16 | K | 2 |  |  |  | ROZPOCET | 0 | 0 | 0 | 0 | 0 | 1 | 0 | 16 | -685202673
|  |  | Otopná tělesa panelová 22 výšky tělesa 300 mm, délky 800 mm | [19 empty] | PP | 2
213 | K | 735152515 | Otopné těleso panelové výška/délka 300/800 mm |  |  | kus | 3 |  |  | 0 |  | CS ÚRS 2013 01 |  |  | základní |  |  | 0.01652 | 0.04956 | 0 | 0 | 16 | K | 2 |  |  |  | ROZPOCET | 0 | 0 | 0 | 0 | 0 | 1 | 0 | 16 | -501399565
|  |  | Otopná tělesa panelová 22 výšky tělesa 300 mm, délky 800 mm | [19 empty] | PP | 2
214 | K | 735152553 | Otopné těleso panelové výška/délka 500/600 mm |  |  | kus | 1 |  |  | 0 |  | CS ÚRS 2013 01 |  |  | základní |  |  | 0.0181 | 0.0181 | 0 | 0 | 16 | K | 2 |  |  |  | ROZPOCET | 0 | 0 | 0 | 0 | 0 | 1 | 0 | 16 | -1462917293
|  |  | Otopná tělesa panelová 22 výšky tělesa 500 mm, délky 600 mm | [19 empty] | PP | 2
215 | K | 735152575 | Otopné těleso panelové výška/délka 600/800 mm |  |  | kus | 1 |  |  | 0 |  | CS ÚRS 2013 01 |  |  | základní |  |  | 0.02828 | 0.02828 | 0 | 0 | 16 | K | 2 |  |  |  | ROZPOCET | 0 | 0 | 0 | 0 | 0 | 1 | 0 | 16 | 466093684
|  |  | Otopná tělesa panelová 22 výšky tělesa 600 mm, délky 800 mm | [19 empty] | PP | 2
216 | K | 735152615 | Otopné těleso panelové výška/délka 300/800 mm |  |  | kus | 3 |  |  | 0 |  | CS ÚRS 2013 01 |  |  | základní |  |  | 0.02372 | 0.07116 | 0 | 0 | 16 | K | 2 |  |  |  | ROZPOCET | 0 | 0 | 0 | 0 | 0 | 1 | 0 | 16 | -572742834
|  |  | Otopná tělesa panelová 33 výšky tělesa 300 mm, délky 800 mm | [19 empty] | PP | 2
217 | K | 735152615 | Otopné těleso panelové výška/délka 300/800 mm |  |  | kus | 1 |  |  | 0 |  | CS ÚRS 2013 01 |  |  | základní |  |  | 0.02372 | 0.02372 | 0 | 0 | 16 | K | 2 |  |  |  | ROZPOCET | 0 | 0 | 0 | 0 | 0 | 1 | 0 | 16 | -471954638
|  |  | Otopná tělesa panelová 33 výšky tělesa 300 mm, délky 800 mm | [19 empty] | PP | 2
218 | K | 735152635 | Otopné těleso panelové výška/délka 400/800 mm |  |  | kus | 1 |  |  | 0 |  | CS ÚRS 2013 01 |  |  | základní |  |  | 0.0314 | 0.0314 | 0 | 0 | 16 | K | 2 |  |  |  | ROZPOCET | 0 | 0 | 0 | 0 | 0 | 1 | 0 | 16 | 929704739
|  |  | Otopná tělesa panelová 33 výšky tělesa 400 mm, délky 800 mm | [19 empty] | PP | 2
219 | K | 735152655 | Otopné těleso panelové výška/délka 500/800 mm |  |  | kus | 3 |  |  | 0 |  | CS ÚRS 2013 01 |  |  | základní |  |  | 0.03428 | 0.10284 | 0 | 0 | 16 | K | 2 |  |  |  | ROZPOCET | 0 | 0 | 0 | 0 | 0 | 1 | 0 | 16 | 764779479
|  |  | Otopná tělesa panelová 33 výšky tělesa 500 mm, délky 800 mm | [19 empty] | PP | 2
220 | K | 735152677 | Otopné těleso panelové výška/délka 600/1000 mm |  |  | kus | 3 |  |  | 0 |  | CS ÚRS 2013 01 |  |  | základní |  |  | 0.058 | 0.174 | 0 | 0 | 16 | K | 2 |  |  |  | ROZPOCET | 0 | 0 | 0 | 0 | 0 | 1 | 0 | 16 | 1790465202
|  |  | Otopná tělesa panelová 33 výšky tělesa 600 mm, délky 1000 mm | [19 empty] | PP | 2
221 | K | 735152695 | Otopné těleso panelové výška/délka 900/800 mm |  |  | kus | 1 |  |  | 0 |  | CS ÚRS 2013 01 |  |  | základní |  |  | 0.0658 | 0.0658 | 0 | 0 | 16 | K | 2 |  |  |  | ROZPOCET | 0 | 0 | 0 | 0 | 0 | 1 | 0 | 16 | -611449054
|  |  | Otopná tělesa panelová 33 výšky tělesa 900 mm, délky 800 mm | [19 empty] | PP | 2
222 | M | 735101000 | rohové šroubení Vekolux 1/2"x3/4" |  |  | ks | 24 |  |  | 0 |  |  |  |  | základní |  |  | 0 | 0 | 0 | 0 | 32 | M | 2 |  |  |  | ROZPOCET | 0 | 0 | 0 | 0 | 0 | 1 | 0 | 16 | 1968876337
|  |  | rohové šroubení Vekolux 1/2"x3/4" | [19 empty] | PP | 2
223 | M | 735101001 | teplovzdušná jednotka |  |  | ks | 1 |  |  | 0 |  |  |  |  | základní |  |  | 0 | 0 | 0 | 0 | 32 | M | 2 |  |  |  | ROZPOCET | 0 | 0 | 0 | 0 | 0 | 1 | 0 | 16 | 405917542
|  |  | teplovzdušná jednotka | [19 empty] | PP | 2
224 | M | 735101002 | ovládací skříňka |  |  | ks | 1 |  |  | 0 |  |  |  |  | základní |  |  | 0 | 0 | 0 | 0 | 32 | M | 2 |  |  |  | ROZPOCET | 0 | 0 | 0 | 0 | 0 | 1 | 0 | 16 | -1891493400
|  |  | ovládací skříňka | [19 empty] | PP | 2
225 | M | 735101003 | teplovzdušná jednotka sahara |  |  | ks | 1 |  |  | 0 |  |  |  |  | základní |  |  | 0 | 0 | 0 | 0 | 32 | M | 2 |  |  |  | ROZPOCET | 0 | 0 | 0 | 0 | 0 | 1 | 0 | 16 | 1829327963
|  |  | teplovzdušná jednotka + směšovací komora přímá +závěs pružná vložka + zadní rám + protidešťová ýaluzie + filtrační modul s kapsovým filtrem | [19 empty] | PP | 2
226 | M | 735101004 | ovládací skříň |  |  | ks | 1 |  |  | 0 |  |  |  |  | základní |  |  | 0 | 0 | 0 | 0 | 32 | M | 2 |  |  |  | ROZPOCET | 0 | 0 | 0 | 0 | 0 | 1 | 0 | 16 | -1271667742
|  |  | ovládací skříň | [19 empty] | PP | 2
227 | M | 735111001 | průmyslový termostat |  |  | ks | 1 |  |  | 0 |  |  |  |  | základní |  |  | 0 | 0 | 0 | 0 | 32 | M | 2 |  |  |  | ROZPOCET | 0 | 0 | 0 | 0 | 0 | 1 | 0 | 16 | -1648050925
|  |  | průmyslový termostat | [19 empty] | PP | 2
228 | M | 735111002 | hydrostat |  |  | ks | 1 |  |  | 0 |  |  |  |  | základní |  |  | 0 | 0 | 0 | 0 | 32 | M | 2 |  |  |  | ROZPOCET | 0 | 0 | 0 | 0 | 0 | 1 | 0 | 16 | 1301049133
|  |  | hydrostat | [19 empty] | PP | 2
229 | M | 735111003 | pomocná nosná konstrukce pro osazení venkovní jednotky TČ |  |  | ks | 1 |  |  | 0 |  |  |  |  | základní |  |  | 0 | 0 | 0 | 0 | 32 | M | 2 |  |  |  | ROZPOCET | 0 | 0 | 0 | 0 | 0 | 1 | 0 | 16 | 1267740256
|  |  | pomocná nosná konstrukce pro osazení venkovní jednotky TČ | [19 empty] | PP | 2
230 | M | 735111004 | montážní a těsnící materiál |  |  | kg | 5 |  |  | 0 |  |  |  |  | základní |  |  | 0 | 0 | 0 | 0 | 32 | M | 2 |  |  |  | ROZPOCET | 0 | 0 | 0 | 0 | 0 | 1 | 0 | 16 | -2075736109
|  |  | montážní a těsnící materiál | [19 empty] | PP | 2
231 | M | 735111005 | doprava |  |  | Kč | 1 |  |  | 0 |  |  |  |  | základní |  |  | 0 | 0 | 0 | 0 | 32 | M | 2 |  |  |  | ROZPOCET | 0 | 0 | 0 | 0 | 0 | 1 | 0 | 16 | 1986302247
|  |  | doprava | [19 empty] | PP | 2
232 | M | 735111006 | stavební výpomoce |  |  | Kč | 1 |  |  | 0 |  |  |  |  | základní |  |  | 0 | 0 | 0 | 0 | 32 | M | 2 |  |  |  | ROZPOCET | 0 | 0 | 0 | 0 | 0 | 1 | 0 | 16 | 1549842540
|  |  | stavební výpomoce | [19 empty] | PP | 2
233 | M | 735111007 | topná zkouška |  |  | hod | 24 |  |  | 0 |  |  |  |  | základní |  |  | 0 | 0 | 0 | 0 | 32 | M | 2 |  |  |  | ROZPOCET | 0 | 0 | 0 | 0 | 0 | 1 | 0 | 16 | 1722644076
|  |  | topná zkouška | [19 empty] | PP | 2
234 | M | 735111008 | elektroinstalace včetně materiálu |  |  | Kč | 1 |  |  | 0 |  |  |  |  | základní |  |  | 0 | 0 | 0 | 0 | 32 | M | 2 |  |  |  | ROZPOCET | 0 | 0 | 0 | 0 | 0 | 1 | 0 | 16 | 885331857
|  |  | elektroinstalace včetně materiálu | [19 empty] | PP | 2
235 | K | 998735102 | Přesun hmot tonážní pro otopná tělesa v objektech v do 12 m |  |  | t | 0.673 |  |  | 0 |  | CS ÚRS 2013 01 |  |  | základní |  |  | 0 | 0 | 0 | 0 | 16 | K | 2 |  |  |  | ROZPOCET | 0 | 0 | 0 | 0 | 0 | 1 | 0 | 16 | -1304156074
|  |  | Přesun hmot pro otopná tělesa stanovený z hmotnosti přesunovaného materiálu vodorovná dopravní vzdálenost do 50 m v objektech výšky přes 6 do 12 m | [19 empty] | PP | 2
| 743 - Elektromontáže - hrubá montáž | [8 empty] | 0 | [6 empty] | 0 |  | 0.00828 |  | 0 | 2 | D | 1 |  |  |  | ROZPOCET | [6 empty] | 0
236 | K | 743131118 | Montáž trubka ochranná do krabic plastová tuhá D do 110 mm uložená pevně |  |  | m | 12 |  |  | 0 |  | CS ÚRS 2013 01 |  |  | základní |  |  | 0 | 0 | 0 | 0 | 16 | K | 2 |  |  |  | ROZPOCET | 0 | 0 | 0 | 0 | 0 | 1 | 0 | 16 | 1245673916
|  |  | Montáž trubek ochranných s nasunutím nebo našroubováním do krabic plastových tuhých, uložených pevně, vnitřního D do 110 mm | [19 empty] | PP | 2
237 | M | 345713550 | trubka elektroinstalační ohebná 110 mm |  |  | m | 12 |  |  | 0 |  | CS ÚRS 2013 01 |  |  | základní |  |  | 0.00069 | 0.00828 | 0 | 0 | 32 | M | 2 |  |  |  | ROZPOCET | 0 | 0 | 0 | 0 | 0 | 1 | 0 | 16 | 822527142
|  |  | materiál úložný elektroinstalační trubky elektroinstalační ohebné, KOPOFLEX, dvouplášťové HDPE+LDPE svitek 50 m se zatahovacím drátem a spojkou ČSN EN 50086-2-4 KF 09110 110 mm | [19 empty] | PP | 2
|  |  | Poznámka k položce: EAN 8595057698260 | [19 empty] | P | 2
238 | K | 743611111 | Montáž vodič uzemňovací FeZn pásek D do 120 mm2 na povrchu |  |  | m | 90 |  |  | 0 |  | CS ÚRS 2013 01 |  |  | základní |  |  | 0 | 0 | 0 | 0 | 16 | K | 2 |  |  |  | ROZPOCET | 0 | 0 | 0 | 0 | 0 | 1 | 0 | 16 | -1562639491
|  |  | Montáž uzemňovacího vedení s upevněním, propojením a připojením pomocí svorek na povrchu vodičů FeZn pásku D do 120 mm2 | [19 empty] | PP | 2
239 | M | 346895789 | pásek FeZn 30x4 mm |  |  | m | 90 |  |  | 0 |  |  |  |  | základní |  |  | 0 | 0 | 0 | 0 | 32 | M | 2 |  |  |  | ROZPOCET | 0 | 0 | 0 | 0 | 0 | 1 | 0 | 16 | -2110176209
240 | K | 743621110 | Montáž drát nebo lano hromosvodné svodové D do 10 mm s podpěrou |  |  | m | 160 |  |  | 0 |  | CS ÚRS 2013 01 |  |  | základní |  |  | 0 | 0 | 0 | 0 | 16 | K | 2 |  |  |  | ROZPOCET | 0 | 0 | 0 | 0 | 0 | 1 | 0 | 16 | 1320231615
|  |  | Montáž hromosvodného vedení svodových drátů nebo lan s podpěrami, D do 10 mm | [19 empty] | PP | 2
241 | M | 3465892458 | drát FeZn pr. 8 mm |  |  | m | 160 |  |  | 0 |  |  |  |  | základní |  |  | 0 | 0 | 0 | 0 | 32 | M | 2 |  |  |  | ROZPOCET | 0 | 0 | 0 | 0 | 0 | 1 | 0 | 16 | 1748251142
242 | K | 743621110 | Montáž drát nebo lano hromosvodné svodové D do 10 mm s podpěrou |  |  | m | 25 |  |  | 0 |  | CS ÚRS 2013 01 |  |  | základní |  |  | 0 | 0 | 0 | 0 | 16 | K | 2 |  |  |  | ROZPOCET | 0 | 0 | 0 | 0 | 0 | 1 | 0 | 16 | -1161901553
|  |  | Montáž hromosvodného vedení svodových drátů nebo lan s podpěrami, D do 10 mm | [19 empty] | PP | 2
243 | M | 3465897589 | drát feZn pr. 10 mm |  |  | m | 25 |  |  | 0 |  |  |  |  | základní |  |  | 0 | 0 | 0 | 0 | 32 | M | 2 |  |  |  | ROZPOCET | 0 | 0 | 0 | 0 | 0 | 1 | 0 | 16 | 1578888874
244 | K | 743622100 | Montáž svorka hromosvodná typ SS, SR 03 se 2 šrouby |  |  | kus | 200 |  |  | 0 |  | CS ÚRS 2013 01 |  |  | základní |  |  | 0 | 0 | 0 | 0 | 16 | K | 2 |  |  |  | ROZPOCET | 0 | 0 | 0 | 0 | 0 | 1 | 0 | 16 | 1684472874
|  |  | Montáž hromosvodného vedení svorek se 2 šrouby, typ SS, SR 03 | [19 empty] | PP | 2
|  |  | 56+38+8+60+8+6+12+6+6 |  |  |  | 200 | [15 empty] | VV | 2 | 2 | -1 | 0 | ROZPOCET
245 | M | 345101000 | svorka OV 11 |  |  | ks | 56 |  |  | 0 |  |  |  |  | základní |  |  | 0 | 0 | 0 | 0 | 32 | M | 2 |  |  |  | ROZPOCET | 0 | 0 | 0 | 0 | 0 | 1 | 0 | 16 | -152370761
|  |  | svorka OV 11 | [19 empty] | PP | 2
246 | M | 345101001 | scorka PV 15 |  |  | ks | 38 |  |  | 0 |  |  |  |  | základní |  |  | 0 | 0 | 0 | 0 | 32 | M | 2 |  |  |  | ROZPOCET | 0 | 0 | 0 | 0 | 0 | 1 | 0 | 16 | 1713562509
|  |  | scorka PV 15 | [19 empty] | PP | 2
247 | M | 345101002 | svorka SK |  |  | ks | 8 |  |  | 0 |  |  |  |  | základní |  |  | 0 | 0 | 0 | 0 | 32 | M | 2 |  |  |  | ROZPOCET | 0 | 0 | 0 | 0 | 0 | 1 | 0 | 16 | -1169619774
|  |  | svorka SK | [19 empty] | PP | 2
248 | M | 345101003 | svorka SS |  |  | ks | 60 |  |  | 0 |  |  |  |  | základní |  |  | 0 | 0 | 0 | 0 | 32 | M | 2 |  |  |  | ROZPOCET | 0 | 0 | 0 | 0 | 0 | 1 | 0 | 16 | 281567628
|  |  | svorka SS | [19 empty] | PP | 2
249 | M | 345101004 | svorka SO |  |  | ks | 8 |  |  | 0 |  |  |  |  | základní |  |  | 0 | 0 | 0 | 0 | 32 | M | 2 |  |  |  | ROZPOCET | 0 | 0 | 0 | 0 | 0 | 1 | 0 | 16 | 647027571
|  |  | svorka SO | [19 empty] | PP | 2
250 | M | 345101005 | svorka SZ |  |  | ks | 6 |  |  | 0 |  |  |  |  | základní |  |  | 0 | 0 | 0 | 0 | 32 | M | 2 |  |  |  | ROZPOCET | 0 | 0 | 0 | 0 | 0 | 1 | 0 | 16 | 1800456718
|  |  | svorka SZ | [19 empty] | PP | 2
251 | M | 345101006 | svorka OV 01 |  |  | ks | 32 |  |  | 0 |  |  |  |  | základní |  |  | 0 | 0 | 0 | 0 | 32 | M | 2 |  |  |  | ROZPOCET | 0 | 0 | 0 | 0 | 0 | 1 | 0 | 16 | 622876971
|  |  | svorka OV 01 | [19 empty] | PP | 2
252 | M | 345101007 | svorka Duz |  |  | ks | 12 |  |  | 0 |  |  |  |  | základní |  |  | 0 | 0 | 0 | 0 | 32 | M | 2 |  |  |  | ROZPOCET | 0 | 0 | 0 | 0 | 0 | 1 | 0 | 16 | -468845946
|  |  | svorka Duz | [19 empty] | PP | 2
253 | M | 345101008 | svorka OU |  |  | ks | 6 |  |  | 0 |  |  |  |  | základní |  |  | 0 | 0 | 0 | 0 | 32 | M | 2 |  |  |  | ROZPOCET | 0 | 0 | 0 | 0 | 0 | 1 | 0 | 16 | -730073852
|  |  | svorka OU | [19 empty] | PP | 2
254 | M | 345101009 | svorka ŠO 01 |  |  | ks | 6 |  |  | 0 |  |  |  |  | základní |  |  | 0 | 0 | 0 | 0 | 32 | M | 2 |  |  |  | ROZPOCET | 0 | 0 | 0 | 0 | 0 | 1 | 0 | 16 | 1039752497
|  |  | svorka ŠO 01 | [19 empty] | PP | 2
255 | K | 743622200 | Montáž svorka hromosvodná typ ST, SJ, SK, SZ, SR01, 02 se 3 šrouby |  |  | kus | 8 |  |  | 0 |  | CS ÚRS 2013 01 |  |  | základní |  |  | 0 | 0 | 0 | 0 | 16 | K | 2 |  |  |  | ROZPOCET | 0 | 0 | 0 | 0 | 0 | 1 | 0 | 16 | -1379288207
|  |  | Montáž hromosvodného vedení svorek se 3 a více šrouby, typ ST, SJ, SK, SZ, SR 01 a 02 | [19 empty] | PP | 2
| 747 - Elektromontáže - kompletace rozvodů | [8 empty] | 0 | [6 empty] | 0 |  | 0.00374 |  | 0 | 2 | D | 1 |  |  |  | ROZPOCET | [6 empty] | 0
256 | K | 7471111119 | Montáž spínač jednopolový, řazení 1 |  |  | kus | 25 |  |  | 0 |  |  |  |  | základní |  |  | 0 | 0 | 0 | 0 | 16 | K | 2 |  |  |  | ROZPOCET | 0 | 0 | 0 | 0 | 0 | 1 | 0 | 16 | -1129496456
|  |  | Montáž spínačů jedno nebo dvoupólových nástěnných se zapojením vodičů, pro prostředí obyčejné nebo vlhké vypínačů, řazení 1-jednopólových | [19 empty] | PP | 2
257 | M | 34535516025 | spínač jednopólový ,řazení 1 |  |  | kus | 25 |  |  | 0 |  |  |  |  | základní |  |  | 5e-05 | 0.00125 | 0 | 0 | 32 | M | 2 |  |  |  | ROZPOCET | 0 | 0 | 0 | 0 | 0 | 1 | 0 | 16 | 2122378452
|  |  | spínače 10 A kompletní spínač 3553 řazení 1, spínač jednopólový Tango ostatní barvy | [19 empty] | PP | 2
258 | K | 74711111315 | Montáž spínač dvoupolvý, řazení 2 |  |  | kus | 2 |  |  | 0 |  |  |  |  | základní |  |  | 0 | 0 | 0 | 0 | 16 | K | 2 |  |  |  | ROZPOCET | 0 | 0 | 0 | 0 | 0 | 1 | 0 | 16 | 1588654263
|  |  | Montáž spínačů jedno nebo dvoupólových nástěnných se zapojením vodičů, pro prostředí obyčejné nebo vlhké vypínačů, řazení 2-dvoupólových | [19 empty] | PP | 2
259 | M | 34535515035 | spínač dvoupolový, řazení 2 |  |  | kus | 2 |  |  | 0 |  |  |  |  | základní |  |  | 5e-05 | 0.0001 | 0 | 0 | 32 | M | 2 |  |  |  | ROZPOCET | 0 | 0 | 0 | 0 | 0 | 1 | 0 | 16 | 2078002661
|  |  | spínače 10 A kompletní spínač 3553 řazení 1, spínač jednopólový Tango bílý, slonová kost | [19 empty] | PP | 2
260 | K | 74711122729 | Montáž spínač trojpolový(sporáková kombinace) 400V, |  |  | kus | 1 |  |  | 0 |  |  |  |  | základní |  |  | 0 | 0 | 0 | 0 | 16 | K | 2 |  |  |  | ROZPOCET | 0 | 0 | 0 | 0 | 0 | 1 | 0 | 16 | -602718563
|  |  | Montáž spínačů jedno nebo dvoupólových nástěnných se zapojením vodičů, pro prostředí venkovní nebo mokré přepínačů, řazení 7-křížových | [19 empty] | PP | 2
261 | M | 345363980 | spínač páčkový 25A zapuštěná montáž se signální doutnavkou 39563-23C |  |  | kus | 1 |  |  | 0 |  | CS ÚRS 2013 01 |  |  | základní |  |  | 0.00039 | 0.00039 | 0 | 0 | 32 | M | 2 |  |  |  | ROZPOCET | 0 | 0 | 0 | 0 | 0 | 1 | 0 | 16 | 2026937336
|  |  | spínače 25 A páčkové trojpólové sporákové se signální doutnavkou sporáková přípojka se signalizační doutnavkou, zapuštěná 39563-23 | [19 empty] | PP | 2
262 | K | 74711122747 | Montáž vačkový spínač v krytu s uzamykatelnou nulovou polohou |  |  | kus | 1 |  |  | 0 |  |  |  |  | základní |  |  | 0 | 0 | 0 | 0 | 16 | K | 2 |  |  |  | ROZPOCET | 0 | 0 | 0 | 0 | 0 | 1 | 0 | 16 | -294468870
|  |  | Montáž spínačů jedno nebo dvoupólových nástěnných se zapojením vodičů, pro prostředí venkovní nebo mokré přepínačů, řazení 7-křížových | [19 empty] | PP | 2
263 | M | 34535726043 | spínač vačkový v krytu s uzamykatelnou nulovou polohou |  |  | kus | 1 |  |  | 0 |  |  |  |  | základní |  |  | 5e-05 | 5e-05 | 0 | 0 | 32 | M | 2 |  |  |  | ROZPOCET | 0 | 0 | 0 | 0 | 0 | 1 | 0 | 16 | 1117752095
|  |  | spínače 10 A řazení 7, přepínač křížový řazení 6, přepínač střídavý Alpha exclusive®titan, palladium | [19 empty] | PP | 2
264 | K | 74711201110 | Montáž tlačítko spoštěcí sirény 230V, 10A IP55 |  |  | kus | 1 |  |  | 0 |  |  |  |  | základní |  |  | 0 | 0 | 0 | 0 | 16 | K | 2 |  |  |  | ROZPOCET | 0 | 0 | 0 | 0 | 0 | 1 | 0 | 16 | 170924383
|  |  | Montáž spínačů jedno nebo dvoupólových polozapuštěných nebo zapuštěných se zapojením vodičů bezšroubové připojení vypínačů, řazení 1-jednopólových | [19 empty] | PP | 2
265 | M | 34535799010 | tlačítko pro spouštění sirény 230V, 10A, IP 55, kontakty 1/0,označovací tabulka "SIRÉNA" |  |  | kus | 1 |  |  | 0 |  |  |  |  | základní |  |  | 0.0001 | 0.0001 | 0 | 0 | 32 | M | 2 |  |  |  | ROZPOCET | 0 | 0 | 0 | 0 | 0 | 1 | 0 | 16 | 545803841
|  |  | spínače 10 A řazení 1/0, ovladač zapínací tlačítkový 3553-80289 velkoplošný | [19 empty] | PP | 2
266 | K | 747112451 | Montáž zapuštěný přepínač nn 5-seriový šroubové připojení |  |  | kus | 2 |  |  | 0 |  | CS ÚRS 2013 01 |  |  | základní |  |  | 0 | 0 | 0 | 0 | 16 | K | 2 |  |  |  | ROZPOCET | 0 | 0 | 0 | 0 | 0 | 1 | 0 | 16 | -1956831879
|  |  | Montáž spínačů jedno nebo dvoupólových polozapuštěných nebo zapuštěných se zapojením vodičů šroubové připojení přepínačů, řazení 5-sériových | [19 empty] | PP | 2
267 | M | 3453557502 | přepínač seriový, žazení 5 |  |  | kus | 2 |  |  | 0 |  |  |  |  | základní |  |  | 5e-05 | 0.0001 | 0 | 0 | 32 | M | 2 |  |  |  | ROZPOCET | 0 | 0 | 0 | 0 | 0 | 1 | 0 | 16 | 1285123174
|  |  | spínače 10 A kompletní spínač 3553 řazení 5, přepínač sériový Tango bílý, slonová kost | [19 empty] | PP | 2
268 | K | 7471124614 | Montáž přepínač střídavý, řazení 6 |  |  | kus | 24 |  |  | 0 |  |  |  |  | základní |  |  | 0 | 0 | 0 | 0 | 16 | K | 2 |  |  |  | ROZPOCET | 0 | 0 | 0 | 0 | 0 | 1 | 0 | 16 | 639860344
|  |  | Montáž spínačů jedno nebo dvoupólových polozapuštěných nebo zapuštěných se zapojením vodičů šroubové připojení přepínačů, řazení 6-střídavých | [19 empty] | PP | 2
269 | M | 34535555010 | přepínač střídavý, řazení 6 |  |  | kus | 24 |  |  | 0 |  |  |  |  | základní |  |  | 5e-05 | 0.0012 | 0 | 0 | 32 | M | 2 |  |  |  | ROZPOCET | 0 | 0 | 0 | 0 | 0 | 1 | 0 | 16 | -1549382159
|  |  | spínače 10 A kompletní spínač 3553 řazení 6, přepínač střídavý Tango bílý, slonová kost | [19 empty] | PP | 2
270 | K | 7471124716 | Montáž přepínač křížový, řazení 7 |  |  | kus | 11 |  |  | 0 |  |  |  |  | základní |  |  | 0 | 0 | 0 | 0 | 16 | K | 2 |  |  |  | ROZPOCET | 0 | 0 | 0 | 0 | 0 | 1 | 0 | 16 | -883684235
|  |  | Montáž spínačů jedno nebo dvoupólových polozapuštěných nebo zapuštěných se zapojením vodičů šroubové připojení přepínačů, řazení 7-křížových | [19 empty] | PP | 2
271 | M | 34535711042 | přepínač křížový, řazení 7 |  |  | kus | 11 |  |  | 0 |  |  |  |  | základní |  |  | 5e-05 | 0.00055 | 0 | 0 | 32 | M | 2 |  |  |  | ROZPOCET | 0 | 0 | 0 | 0 | 0 | 1 | 0 | 16 | -2111372425
|  |  | spínače 10 A řazení 7, přepínač křížový řazení 6, přepínač střídavý Swing bílý | [19 empty] | PP | 2
| 751 - Vzduchotechnika | [8 empty] | 0 | [6 empty] | 0 |  | 0.0156 |  | 0 | 2 | D | 1 |  |  |  | ROZPOCET | [6 empty] | 0
272 | K | 751398022 | Mtž větrací mřížky stěnové do 0,100 m2 |  |  | kus | 6 |  |  | 0 |  | CS ÚRS 2013 01 |  |  | základní |  |  | 0 | 0 | 0 | 0 | 16 | K | 2 |  |  |  | ROZPOCET | 0 | 0 | 0 | 0 | 0 | 1 | 0 | 16 | -62893587
|  |  | Montáž ostatních zařízení větrací mřížky stěnové, průřezu přes 0,04 do 0,100 m2 | [19 empty] | PP | 2
273 | M | 751101025 | ventilátor RFC 200-30A/1,5-3 |  |  | ks | 1 |  |  | 0 |  |  |  |  | základní |  |  | 0 | 0 | 0 | 0 | 32 | M | 2 |  |  |  | ROZPOCET | 0 | 0 | 0 | 0 | 0 | 1 | 0 | 16 | 1105705200
|  |  | ventilátor RFC 200-30A/1,5-3 | [19 empty] | PP | 2
274 | M | 751101026 | upevňovací konstrukce s izolátory |  |  | ks | 1 |  |  | 0 |  |  |  |  | základní |  |  | 0 | 0 | 0 | 0 | 32 | M | 2 |  |  |  | ROZPOCET | 0 | 0 | 0 | 0 | 0 | 1 | 0 | 16 | -450698158
|  |  | upevňovací konstrukce s izolátory | [19 empty] | PP | 2
275 | M | 751101027 | frekvenční měnič 1,5 kW |  |  | ks | 1 |  |  | 0 |  |  |  |  | základní |  |  | 0 | 0 | 0 | 0 | 32 | M | 2 |  |  |  | ROZPOCET | 0 | 0 | 0 | 0 | 0 | 1 | 0 | 16 | -1521723150
|  |  | frekvenční měnič 1,5 kW | [19 empty] | PP | 2
276 | M | 751101028 | doprava a přesun hmot |  |  | Kč | 1 |  |  | 0 |  |  |  |  | základní |  |  | 0 | 0 | 0 | 0 | 32 | M | 2 |  |  |  | ROZPOCET | 0 | 0 | 0 | 0 | 0 | 1 | 0 | 16 | -620451399
|  |  | doprava a přesun hmot | [19 empty] | PP | 2
277 | M | 751101029 | montážní a těsnící materiál |  |  | kg | 10 |  |  | 0 |  |  |  |  | základní |  |  | 0 | 0 | 0 | 0 | 32 | M | 2 |  |  |  | ROZPOCET | 0 | 0 | 0 | 0 | 0 | 1 | 0 | 16 | -815129826
|  |  | montážní a těsnící materiál | [19 empty] | PP | 2
278 | M | 751101030 | stavební výpomoce |  |  | Kč | 1 |  |  | 0 |  |  |  |  | základní |  |  | 0 | 0 | 0 | 0 | 32 | M | 2 |  |  |  | ROZPOCET | 0 | 0 | 0 | 0 | 0 | 1 | 0 | 16 | -614807342
|  |  | stavební výpomoce | [19 empty] | PP | 2
279 | M | 751101031 | elektroinstalace včetně materiálu |  |  | Kč | 1 |  |  | 0 |  |  |  |  | základní |  |  | 0 | 0 | 0 | 0 | 32 | M | 2 |  |  |  | ROZPOCET | 0 | 0 | 0 | 0 | 0 | 1 | 0 | 16 | 955070509
|  |  | elektroinstalace včetně materiálu | [19 empty] | PP | 2
280 | M | 751101032 | montáž zařízení |  |  | Kč | 1 |  |  | 0 |  |  |  |  | základní |  |  | 0 | 0 | 0 | 0 | 32 | M | 2 |  |  |  | ROZPOCET | 0 | 0 | 0 | 0 | 0 | 1 | 0 | 16 | -711355511
|  |  | montáž zařízení | [19 empty] | PP | 2
281 | M | 751101033 | plastové potrubí HT pro odvod kondenzátu d 32 mm |  |  | m | 20 |  |  | 0 |  |  |  |  | základní |  |  | 0 | 0 | 0 | 0 | 32 | M | 2 |  |  |  | ROZPOCET | 0 | 0 | 0 | 0 | 0 | 1 | 0 | 16 | -1048285819
|  |  | plastové potrubí HT pro odvod kondenzátu d 32 mm | [19 empty] | PP | 2
282 | M | 751101000 | diagonální potrubní ventilátor TD-350/125 |  |  | ks | 1 |  |  | 0 |  |  |  |  | základní |  |  | 0 | 0 | 0 | 0 | 32 | M | 2 |  |  |  | ROZPOCET | 0 | 0 | 0 | 0 | 0 | 1 | 0 | 16 | 613990084
|  |  | diagonální potrubní ventilátor TD-350/125 | [19 empty] | PP | 2
283 | M | 751101001 | spojovací manžeta VBM 125 |  |  | ks | 2 |  |  | 0 |  |  |  |  | základní |  |  | 0 | 0 | 0 | 0 | 32 | M | 2 |  |  |  | ROZPOCET | 0 | 0 | 0 | 0 | 0 | 1 | 0 | 16 | 1925322062
|  |  | spojovací manžeta VBM 125 | [19 empty] | PP | 2
284 | M | 751101002 | doběhové relé DT 3 |  |  | ks | 1 |  |  | 0 |  |  |  |  | základní |  |  | 0 | 0 | 0 | 0 | 32 | M | 2 |  |  |  | ROZPOCET | 0 | 0 | 0 | 0 | 0 | 1 | 0 | 16 | 1647336331
|  |  | doběhové relé DT 3 | [19 empty] | PP | 2
285 | M | 751101003 | zpětná klapka RSK 125 |  |  | ks | 1 |  |  | 0 |  |  |  |  | základní |  |  | 0 | 0 | 0 | 0 | 32 | M | 2 |  |  |  | ROZPOCET | 0 | 0 | 0 | 0 | 0 | 1 | 0 | 16 | 1185507092
|  |  | zpětná klapka RSK 125 | [19 empty] | PP | 2
286 | M | 751101004 | protidešťová stříška RH 125 |  |  | ks | 1 |  |  | 0 |  |  |  |  | základní |  |  | 0 | 0 | 0 | 0 | 32 | M | 2 |  |  |  | ROZPOCET | 0 | 0 | 0 | 0 | 0 | 1 | 0 | 16 | 720074990
|  |  | protidešťová stříška RH 125 | [19 empty] | PP | 2
287 | M | 751101005 | potrubí SPIRO do DN 125+tvarovky |  |  | m | 15 |  |  | 0 |  |  |  |  | základní |  |  | 0 | 0 | 0 | 0 | 32 | M | 2 |  |  |  | ROZPOCET | 0 | 0 | 0 | 0 | 0 | 1 | 0 | 16 | -1273875974
|  |  | potrubí SPIRO do DN 125+tvarovky | [19 empty] | PP | 2
288 | M | 751101006 | talířový ventil plastový VEF 100 |  |  | ks | 5 |  |  | 0 |  |  |  |  | základní |  |  | 0 | 0 | 0 | 0 | 32 | M | 2 |  |  |  | ROZPOCET | 0 | 0 | 0 | 0 | 0 | 1 | 0 | 16 | 266599691
|  |  | talířový ventil plastový VEF 100 | [19 empty] | PP | 2
289 | M | 751101007 | obklad SDK |  |  | m2 | 5 |  |  | 0 |  |  |  |  | základní |  |  | 0 | 0 | 0 | 0 | 32 | M | 2 |  |  |  | ROZPOCET | 0 | 0 | 0 | 0 | 0 | 1 | 0 | 16 | 1968740793
|  |  | obklad SDK | [19 empty] | PP | 2
290 | M | 751101008 | odsávací ventiůátor pro výf.splodiny,pojezd.kolejnice, hadice |  |  | ks | 1 |  |  | 0 |  |  |  |  | základní |  |  | 0 | 0 | 0 | 0 | 32 | M | 2 |  |  |  | ROZPOCET | 0 | 0 | 0 | 0 | 0 | 1 | 0 | 16 | -1091554984
|  |  | odsávací ventiůátor pro výf.splodiny,pojezd.kolejnice, hadice | [19 empty] | PP | 2
291 | M | 751101009 | potrubí SPIRO DN 280+tvarioky |  |  | m | 7.5 |  |  | 0 |  |  |  |  | základní |  |  | 0 | 0 | 0 | 0 | 32 | M | 2 |  |  |  | ROZPOCET | 0 | 0 | 0 | 0 | 0 | 1 | 0 | 16 | -327899443
|  |  | potrubí SPIRO DN 280+tvarovky | [19 empty] | PP | 2
292 | M | 751101010 | protidešťová stříška RH 280 |  |  | ks | 1 |  |  | 0 |  |  |  |  | základní |  |  | 0 | 0 | 0 | 0 | 32 | M | 2 |  |  |  | ROZPOCET | 0 | 0 | 0 | 0 | 0 | 1 | 0 | 16 | -2064325115
|  |  | protidešťová stříška RH 280 | [19 empty] | PP | 2
293 | M | 751101011 | VZT jednotka Qp=100 m3/hod, p=200 Pa vč ovládací jednotky |  |  | ks | 1 |  |  | 0 |  |  |  |  | základní |  |  | 0 | 0 | 0 | 0 | 32 | M | 2 |  |  |  | ROZPOCET | 0 | 0 | 0 | 0 | 0 | 1 | 0 | 16 | 347229450
|  |  | VZT jednotka Qp=100 m3/hod, p=200 Pa vč ovládací jednotky | [19 empty] | PP | 2
294 | M | 751101012 | kovový talířový ventil odvodní KK 200 |  |  | ks | 1 |  |  | 0 |  |  |  |  | základní |  |  | 0 | 0 | 0 | 0 | 32 | M | 2 |  |  |  | ROZPOCET | 0 | 0 | 0 | 0 | 0 | 1 | 0 | 16 | 1977649431
|  |  | kovový talířový ventil odvodní KK 200 | [19 empty] | PP | 2
295 | M | 751101013 | kovový talířový ventil odvodní KK 100 |  |  | ks | 9 |  |  | 0 |  |  |  |  | základní |  |  | 0 | 0 | 0 | 0 | 32 | M | 2 |  |  |  | ROZPOCET | 0 | 0 | 0 | 0 | 0 | 1 | 0 | 16 | 1602109610
|  |  | kovový talířový ventil odvodní KK 100 | [19 empty] | PP | 2
296 | M | 751101014 | kovový talířový ventil přívodní KE 160 |  |  | ks | 5 |  |  | 0 |  |  |  |  | základní |  |  | 0 | 0 | 0 | 0 | 32 | M | 2 |  |  |  | ROZPOCET | 0 | 0 | 0 | 0 | 0 | 1 | 0 | 16 | -1294374657
|  |  | kovový talířový ventil přívodní KE 160 | [19 empty] | PP | 2
297 | M | 751101015 | kovový talířový ventil přívodní KE 100 |  |  | ks | 3 |  |  | 0 |  |  |  |  | základní |  |  | 0 | 0 | 0 | 0 | 32 | M | 2 |  |  |  | ROZPOCET | 0 | 0 | 0 | 0 | 0 | 1 | 0 | 16 | 705004381
|  |  | kovový talířový ventil přívodní KE 100 | [19 empty] | PP | 2
298 | M | 751101016 | potrubí SPIRO do DN 315+varovkyb |  |  | m | 69 |  |  | 0 |  |  |  |  | základní |  |  | 0 | 0 | 0 | 0 | 32 | M | 2 |  |  |  | ROZPOCET | 0 | 0 | 0 | 0 | 0 | 1 | 0 | 16 | -899654978
|  |  | potrubí SPIRO do DN 315+varovkyb | [19 empty] | PP | 2
299 | M | 751101017 | kořové čidlo do potrubí |  |  | ks | 1 |  |  | 0 |  |  |  |  | základní |  |  | 0 | 0 | 0 | 0 | 32 | M | 2 |  |  |  | ROZPOCET | 0 | 0 | 0 | 0 | 0 | 1 | 0 | 16 | 845569420
|  |  | kořové čidlo do potrubí | [19 empty] | PP | 2
300 | M | 751101018 | izolace minerální vatou tl. 50 mm |  |  | m2 | 25 |  |  | 0 |  |  |  |  | základní |  |  | 0 | 0 | 0 | 0 | 32 | M | 2 |  |  |  | ROZPOCET | 0 | 0 | 0 | 0 | 0 | 1 | 0 | 16 | -1156758308
|  |  | izolace minerální vatou tl. 50 mm | [19 empty] | PP | 2
301 | M | 751101019 | radiální ventilátor SXU 100 |  |  | ks | 1 |  |  | 0 |  |  |  |  | základní |  |  | 0 | 0 | 0 | 0 | 32 | M | 2 |  |  |  | ROZPOCET | 0 | 0 | 0 | 0 | 0 | 1 | 0 | 16 | -1645194983
|  |  | radiální ventilátor SXU 100 | [19 empty] | PP | 2
302 | M | 751101020 | doběhové relé DT 3 |  |  | ks | 1 |  |  | 0 |  |  |  |  | základní |  |  | 0 | 0 | 0 | 0 | 32 | M | 2 |  |  |  | ROZPOCET | 0 | 0 | 0 | 0 | 0 | 1 | 0 | 16 | 2069283063
|  |  | doběhové relé DT 3 | [19 empty] | PP | 2
303 | M | 751101021 | talířový ventil plastový odvodní VEF 80 |  |  | ks | 1 |  |  | 0 |  |  |  |  | základní |  |  | 0 | 0 | 0 | 0 | 32 | M | 2 |  |  |  | ROZPOCET | 0 | 0 | 0 | 0 | 0 | 1 | 0 | 16 | -115927459
|  |  | talířový ventil plastový odvodní VEF 80 | [19 empty] | PP | 2
304 | M | 751101022 | potrubí SPIRO Dn 80+tvarovky |  |  | m | 6 |  |  | 0 |  |  |  |  | základní |  |  | 0 | 0 | 0 | 0 | 32 | M | 2 |  |  |  | ROZPOCET | 0 | 0 | 0 | 0 | 0 | 1 | 0 | 16 | 1845683148
|  |  | potrubí SPIRO Dn 80+tvarovky | [19 empty] | PP | 2
305 | M | 751101023 | protidešťová stříška RH 80 |  |  | ks | 1 |  |  | 0 |  |  |  |  | základní |  |  | 0 | 0 | 0 | 0 | 32 | M | 2 |  |  |  | ROZPOCET | 0 | 0 | 0 | 0 | 0 | 1 | 0 | 16 | -1213963887
|  |  | protidešťová stříška RH 80 | [19 empty] | PP | 2
306 | M | 751101024 | potrubní rozdělovač 200x140 mm, l=1000 mm,výtlačná hrdla 4x d 80 |  |  | ks | 1 |  |  | 0 |  |  |  |  | základní |  |  | 0 | 0 | 0 | 0 | 32 | M | 2 |  |  |  | ROZPOCET | 0 | 0 | 0 | 0 | 0 | 1 | 0 | 16 | -757475308
|  |  | potrubní rozdělovač 200x140 mm, l=1000 mm,výtlačná hrdla 4x d 80 | [19 empty] | PP | 2
307 | M | 553414130 | průvětrník mřížový s klapkami 30x30 cm |  |  | kus | 6 |  |  | 0 |  | CS ÚRS 2013 01 |  |  | základní |  |  | 0.0026 | 0.0156 | 0 | 0 | 32 | M | 2 |  |  |  | ROZPOCET | 0 | 0 | 0 | 0 | 0 | 1 | 0 | 16 | -1189133348
|  |  | výplně otvorů staveb - kovové průvětrníky a větrací mřížky průvětrník mřížový s klapkami s Al mřížkou 30 x 30 cm | [19 empty] | PP | 2
| 762 - Konstrukce tesařské | [8 empty] | 0 | [6 empty] | 0 |  | 33.1225 |  | 0 | 2 | D | 1 |  |  |  | ROZPOCET | [6 empty] | 0
308 | K | 762085112 | Montáž svorníků nebo šroubů délky do 300 mm |  |  | kus | 119 |  |  | 0 |  | CS ÚRS 2013 01 |  |  | základní |  |  | 0 | 0 | 0 | 0 | 16 | K | 2 |  |  |  | ROZPOCET | 0 | 0 | 0 | 0 | 0 | 1 | 0 | 16 | 1735913668
|  |  | Práce společné pro tesařské konstrukce montáž ocelových spojovacích prostředků (materiál ve specifikaci) svorníků, šroubů délky přes 150 do 300 mm | [19 empty] | PP | 2
309 | M | 31245896 | dodávka svorníků |  |  | ks | 119 |  |  | 0 |  |  |  |  | základní |  |  | 0 | 0 | 0 | 0 | 32 | M | 2 |  |  |  | ROZPOCET | 0 | 0 | 0 | 0 | 0 | 1 | 0 | 16 | -1867542718
310 | K | 762112110 | Montáž tesařských stěn na hladko z hraněného řeziva průřezové plochy do 120 cm2 |  |  | m | 198.8 |  |  | 0 |  | CS ÚRS 2013 01 |  |  | základní |  |  | 0 | 0 | 0 | 0 | 16 | K | 2 |  |  |  | ROZPOCET | 0 | 0 | 0 | 0 | 0 | 1 | 0 | 16 | 984177570
|  |  | Montáž konstrukce stěn a příček na hladko (bez zářezů) z hraněného a polohraněného řeziva, průřezové plochy do 120 cm2 | [19 empty] | PP | 2
311 | M | 605120010 | řezivo jehličnaté hranol jakost I do 120 cm2 |  |  | m3 | 2.576 |  |  | 0 |  | CS ÚRS 2013 01 |  |  | základní |  |  | 0.55 | 1.4168 | 0 | 0 | 32 | M | 2 |  |  |  | ROZPOCET | 0 | 0 | 0 | 0 | 0 | 1 | 0 | 16 | 2006198309
|  |  | řezivo jehličnaté hraněné, neopracované (hranolky, hranoly) řezivo jehličnaté - hranoly do 120 cm2 hranoly jakost I | [19 empty] | PP | 2
|  |  | 198,80*0,06*0,20*1,08 |  |  |  | 2.576 | [15 empty] | VV | 2 | 2 | -1 | 0 | ROZPOCET
312 | K | 762132135 | Montáž bednění stěn z hoblovaných prken na sraz překládané |  |  | m2 | 247.805 |  |  | 0 |  | CS ÚRS 2013 01 |  |  | základní |  |  | 0 | 0 | 0 | 0 | 16 | K | 2 |  |  |  | ROZPOCET | 0 | 0 | 0 | 0 | 0 | 1 | 0 | 16 | -1757858708
|  |  | Montáž bednění stěn z hoblovaných prken tl. do 32 mm na sraz | [19 empty] | PP | 2
313 | M | 605124589 | dodávka hoblovaných prken na bednění stěn fasády tlakově impregnované |  |  | m2 | 267.629 |  |  | 0 |  |  |  |  | základní |  |  | 0 | 0 | 0 | 0 | 32 | M | 2 |  |  |  | ROZPOCET | 0 | 0 | 0 | 0 | 0 | 1 | 0 | 16 | -734518851
|  |  | 247,805*1,08 |  |  |  | 267.629 | [15 empty] | VV | 2 | 2 | -1 | 0 | ROZPOCET
314 | K | 762332131 | Montáž vázaných kcí krovů pravidelných z hraněného řeziva průřezové plochy do 120 cm2 |  |  | m | 1099.1 |  |  | 0 |  | CS ÚRS 2013 01 |  |  | základní |  |  | 0 | 0 | 0 | 0 | 16 | K | 2 |  |  |  | ROZPOCET | 0 | 0 | 0 | 0 | 0 | 1 | 0 | 16 | 1520137923
|  |  | Montáž vázaných konstrukcí krovů střech pultových, sedlových, valbových, stanových čtvercového nebo obdélníkového půdorysu, z řeziva hraněného průřezové plochy do 120 cm2 | [19 empty] | PP | 2
|  |  | 5,20*2*20+1,50*2*23+1,80*2*17*2+9,20*2*3 |  |  |  | 454.6 | [15 empty] | VV | 2 | 2 | -1 | 0 | ROZPOCET
|  |  | "rošt na krove 50/150"6,30*18*2+8,20*22*2+2,50*3+1,90*16+1,90*10 |  |  |  | 644.5 | [15 empty] | VV | 2 | 2 | -1 | 0 | ROZPOCET
315 | M | 605120010 | řezivo jehličnaté hranol jakost I do 120 cm2 |  |  | m3 | 9.317 |  |  | 0 |  | CS ÚRS 2013 01 |  |  | základní |  |  | 0.55 | 5.1243 | 0 | 0 | 32 | M | 2 |  |  |  | ROZPOCET | 0 | 0 | 0 | 0 | 0 | 1 | 0 | 16 | 441400031
|  |  | řezivo jehličnaté hraněné, neopracované (hranolky, hranoly) řezivo jehličnaté - hranoly do 120 cm2 hranoly jakost I | [19 empty] | PP | 2
|  |  | "kleštiny 50/160"454,60*0,05*0,16*1,10 |  |  |  | 4 | [15 empty] | VV | 2 | 2 | -1 | 0 | ROZPOCET
|  |  | "profil na rošt 50ú150"644,50*0,05*0,15*1,10 |  |  |  | 5.317 | [15 empty] | VV | 2 | 2 | -1 | 0 | ROZPOCET
316 | K | 762332132 | Montáž vázaných kcí krovů pravidelných z hraněného řeziva průřezové plochy do 224 cm2 |  |  | m | 41.2 |  |  | 0 |  | CS ÚRS 2013 01 |  |  | základní |  |  | 0 | 0 | 0 | 0 | 16 | K | 2 |  |  |  | ROZPOCET | 0 | 0 | 0 | 0 | 0 | 1 | 0 | 16 | 774799308
|  |  | Montáž vázaných konstrukcí krovů střech pultových, sedlových, valbových, stanových čtvercového nebo obdélníkového půdorysu, z řeziva hraněného průřezové plochy přes 120 do 224 cm2 | [19 empty] | PP | 2
317 | M | 605121210 | řezivo jehličnaté hranol jakost I-II délka 4 - 5 m |  |  | m3 | 27.542 |  |  | 0 |  | CS ÚRS 2013 01 |  |  | základní |  |  | 0.55 | 15.1481 | 0 | 0 | 32 | M | 2 |  |  |  | ROZPOCET | 0 | 0 | 0 | 0 | 0 | 1 | 0 | 16 | -1548295818
|  |  | řezivo jehličnaté hraněné, neopracované (hranolky, hranoly) řezivo jehličnaté - hranoly délka 4 - 5 m hranoly jakost I-II | [19 empty] | PP | 2
|  |  | "pozednice 180/180"69,90*0,18*0,18*1,10 |  |  |  | 2.491 | [15 empty] | VV | 2 | 2 | -1 | 0 | ROZPOCET
|  |  | "krokev 140/180"644,50*0,14*0,18*1,10 |  |  |  | 17.866 | [15 empty] | VV | 2 | 2 | -1 | 0 | ROZPOCET
|  |  | "vaznice 180/240"17,40*0,18*0,24*1,10 |  |  |  | 0.827 | [15 empty] | VV | 2 | 2 | -1 | 0 | ROZPOCET
|  |  | "vaznice 240/280"19,50*0,24*0,28*1,10 |  |  |  | 1.441 | [15 empty] | VV | 2 | 2 | -1 | 0 | ROZPOCET
|  |  | "sloupek 140/140"11,20*0,14*0,14*1,10 |  |  |  | 0.241 | [15 empty] | VV | 2 | 2 | -1 | 0 | ROZPOCET
|  |  | "pásek 140/140"30,00*0,14*0,14*1,10 |  |  |  | 0.647 | [15 empty] | VV | 2 | 2 | -1 | 0 | ROZPOCET
|  |  | "sloupek 180/140"13,60*0,18*0,14*1,10 |  |  |  | 0.377 | [15 empty] | VV | 2 | 2 | -1 | 0 | ROZPOCET
|  |  | "stojka 140/180"52,00*0,14*0,18*1,10 |  |  |  | 1.441 | [15 empty] | VV | 2 | 2 | -1 | 0 | ROZPOCET
|  |  | "břevno 140/180"27,50*0,14*0,18*1,10 |  |  |  | 0.762 | [15 empty] | VV | 2 | 2 | -1 | 0 | ROZPOCET
|  |  | "úžlabí 180/240"20,00*0,18*0,24*1,10 |  |  |  | 0.95 | [15 empty] | VV | 2 | 2 | -1 | 0 | ROZPOCET
|  |  | "nároží 180/180"9,00*0,18*0,18*1,10 |  |  |  | 0.321 | [15 empty] | VV | 2 | 2 | -1 | 0 | ROZPOCET
|  |  | "pomocná vaznice 180/180"5,00*0,18*0,18*1,10 |  |  |  | 0.178 | [15 empty] | VV | 2 | 2 | -1 | 0 | ROZPOCET
318 | K | 762332133 | Montáž vázaných kcí krovů pravidelných z hraněného řeziva průřezové plochy do 288 cm2 |  |  | m | 658.1 |  |  | 0 |  | CS ÚRS 2013 01 |  |  | základní |  |  | 0 | 0 | 0 | 0 | 16 | K | 2 |  |  |  | ROZPOCET | 0 | 0 | 0 | 0 | 0 | 1 | 0 | 16 | -1324729381
|  |  | Montáž vázaných konstrukcí krovů střech pultových, sedlových, valbových, stanových čtvercového nebo obdélníkového půdorysu, z řeziva hraněného průřezové plochy přes 224 do 288 cm2 | [19 empty] | PP | 2
|  |  | "krokev 140/180"6,30*18*2+8,20*22*2+2,50*3+1,90*16+1,90*10 |  |  |  | 644.5 | [15 empty] | VV | 2 | 2 | -1 | 0 | ROZPOCET
|  |  | "sloupek 180/140"2,40*5+1,60 |  |  |  | 13.6 | [15 empty] | VV | 2 | 2 | -1 | 0 | ROZPOCET
319 | K | 762332134 | Montáž vázaných kcí krovů pravidelných z hraněného řeziva průřezové plochy do 450 cm2 |  |  | m | 218.5 |  |  | 0 |  | CS ÚRS 2013 01 |  |  | základní |  |  | 0 | 0 | 0 | 0 | 16 | K | 2 |  |  |  | ROZPOCET | 0 | 0 | 0 | 0 | 0 | 1 | 0 | 16 | 576340553
|  |  | Montáž vázaných konstrukcí krovů střech pultových, sedlových, valbových, stanových čtvercového nebo obdélníkového půdorysu, z řeziva hraněného průřezové plochy přes 288 do 450 cm2 | [19 empty] | PP | 2
|  |  | "pozednice 180/180"17,40*2+17,55*2 |  |  |  | 69.9 | [15 empty] | VV | 2 | 2 | -1 | 0 | ROZPOCET
|  |  | "stojka 140/180"2,00*26 |  |  |  | 52 | [15 empty] | VV | 2 | 2 | -1 | 0 | ROZPOCET
|  |  | "břevno 140/180"9,20+5,50*3 |  |  |  | 25.7 | [15 empty] | VV | 2 | 2 | -1 | 0 | ROZPOCET
|  |  | "úžlabí 180/240"10,00*2 |  |  |  | 20 | [15 empty] | VV | 2 | 2 | -1 | 0 | ROZPOCET
|  |  | "nároží 180/180"4,50*2 |  |  |  | 9 | [15 empty] | VV | 2 | 2 | -1 | 0 | ROZPOCET
|  |  | "pomocná vaznice 180/180"5,0 |  |  |  | 5 | [15 empty] | VV | 2 | 2 | -1 | 0 | ROZPOCET
|  |  | "vaznice vrcholová 180/240"17,40 |  |  |  | 17.4 | [15 empty] | VV | 2 | 2 | -1 | 0 | ROZPOCET
|  |  | "vaznice středová 240/280"19,5 |  |  |  | 19.5 | [15 empty] | VV | 2 | 2 | -1 | 0 | ROZPOCET
320 | K | 762341210 | Montáž bednění střech rovných a šikmých sklonu do 60° z hrubých prken na sraz |  |  | m2 | 516.27 |  |  | 0 |  | CS ÚRS 2013 01 |  |  | základní |  |  | 0 | 0 | 0 | 0 | 16 | K | 2 |  |  |  | ROZPOCET | 0 | 0 | 0 | 0 | 0 | 1 | 0 | 16 | -1443549624
|  |  | Bednění a laťování montáž bednění střech rovných a šikmých sklonu do 60 st. s vyřezáním otvorů z prken hrubých na sraz tl. do 32 mm | [19 empty] | PP | 2
321 | M | 605151110 | řezivo jehličnaté boční prkno jakost I.-II. 2 - 3 cm |  |  | m3 | 13.63 |  |  | 0 |  | CS ÚRS 2013 01 |  |  | základní |  |  | 0.55 | 7.4965 | 0 | 0 | 32 | M | 2 |  |  |  | ROZPOCET | 0 | 0 | 0 | 0 | 0 | 1 | 0 | 16 | 2014052779
|  |  | řezivo jehličnaté neopracované, prkna krajinová a krajiny řezivo jehličnaté - prkna 2 - 3 cm řezivo boční jakost I.-II. | [19 empty] | PP | 2
|  |  | 516,27*0,024*1,10 |  |  |  | 13.63 | [15 empty] | VV | 2 | 2 | -1 | 0 | ROZPOCET
322 | K | 762341660 | Montáž bednění štítových okapových říms z palubek |  |  | m2 | 108 |  |  | 0 |  | CS ÚRS 2013 01 |  |  | základní |  |  | 0 | 0 | 0 | 0 | 16 | K | 2 |  |  |  | ROZPOCET | 0 | 0 | 0 | 0 | 0 | 1 | 0 | 16 | -1660501282
|  |  | Bednění a laťování montáž bednění štítových okapových říms, krajnic, závětrných prken a žaluzií ve spádu nebo rovnoběžně s okapem z palubek | [19 empty] | PP | 2
323 | M | 611911550 | palubky obkladové SM profil klasický 19 x 116 mm A/B |  |  | m2 | 118.8 |  |  | 0 |  | CS ÚRS 2013 01 |  |  | základní |  |  | 0.00931 | 1.106 | 0 | 0 | 32 | M | 2 |  |  |  | ROZPOCET | 0 | 0 | 0 | 0 | 0 | 1 | 0 | 16 | -1421644534
|  |  | obložení dřevěné palubky obkladové - bez povrchové úpravy - provedení na pero a drážku - cena za m2 vč. pera - délka 2,4 - 5 m - balené ve fólii dřevina smrk profil klasický tl. x š (mm) jakost 19 x 116 A/B | [19 empty] | PP | 2
|  |  | 108,00*1,10 |  |  |  | 118.8 | [15 empty] | VV | 2 | 2 | -1 | 0 | ROZPOCET
324 | K | 762342441 | Montáž lišt trojúhelníkových nebo kontralatí na střechách sklonu do 60° |  |  | m | 2.127 |  |  | 0 |  | CS ÚRS 2013 01 |  |  | základní |  |  | 0 | 0 | 0 | 0 | 16 | K | 2 |  |  |  | ROZPOCET | 0 | 0 | 0 | 0 | 0 | 1 | 0 | 16 | 1649995250
|  |  | Bednění a laťování montáž lišt trojúhelníkových nebo kontralatí | [19 empty] | PP | 2
325 | M | 605141140 | řezivo jehličnaté,střešní latě impregnované dl 4 - 5 m |  |  | m3 | 2.34 |  |  | 0 |  | CS ÚRS 2013 01 |  |  | základní |  |  | 0.55 | 1.287 | 0 | 0 | 32 | M | 2 |  |  |  | ROZPOCET | 0 | 0 | 0 | 0 | 0 | 1 | 0 | 16 | 350128530
|  |  | řezivo jehličnaté drobné, neopracované (lišty a latě), (ČSN 49 1503, ČSN 49 2100) řezivo jehličnaté - latě střešní latě délka 4 - 5 m latě impregnované | [19 empty] | PP | 2
|  |  | 2,127*1,1 'Přepočtené koeficientem množství |  |  |  | 2.34 | [15 empty] | VV | 2 | 2 | 0 | 1 | ROZPOCET
326 | K | 762353630 | Montáž střešního vikýře napoleonského z hraněného řeziva přes 144 do 224 cm2 |  |  | m | 29.5 |  |  | 0 |  | CS ÚRS 2013 01 |  |  | základní |  |  | 0 | 0 | 0 | 0 | 16 | K | 2 |  |  |  | ROZPOCET | 0 | 0 | 0 | 0 | 0 | 1 | 0 | 16 | 1354606288
|  |  | Montáž nadstřešních konstrukcí střešních vikýřů z hraněného řeziva, napoleonský vikýř, průřezové plochy přes 144 do 224 cm2 | [19 empty] | PP | 2
|  |  | 6,50*3+10,00 |  |  |  | 29.5 | [15 empty] | VV | 2 | 2 | -1 | 0 | ROZPOCET
327 | K | 762395000 | Spojovací prostředky pro montáž krovu, bednění, laťování, světlíky, klíny |  |  | m3 | 54.829 |  |  | 0 |  | CS ÚRS 2013 01 |  |  | základní |  |  | 0.02431 | 1.3329 | 0 | 0 | 16 | K | 2 |  |  |  | ROZPOCET | 0 | 0 | 0 | 0 | 0 | 1 | 0 | 16 | 2121332171
|  |  | Spojovací prostředky krovů, bednění a laťování, nadstřešních konstrukcí svory, prkna, hřebíky, pásová ocel, vruty | [19 empty] | PP | 2
|  |  | 9,37+27,542+13,63+2,127+108,00*0,02 |  |  |  | 54.829 | [15 empty] | VV | 2 | 2 | -1 | 0 | ROZPOCET
328 | K | 953991121 | Dodání a osazení hmoždinek profilu 10 až 12 mm do zdiva z cihel |  |  | kus | 397.6 |  |  | 0 |  | CS ÚRS 2013 01 |  |  | základní |  |  | 1e-05 | 0.003976 | 0 | 0 | 4 | K | 2 |  |  |  | ROZPOCET | 0 | 0 | 0 | 0 | 0 | 1 | 0 | 4 | -1808987634
|  |  | Dodání a osazení hmoždinek včetně vyvrtání otvorů (s dodáním hmot) ve stěnách do zdiva z cihel nebo měkkého kamene, vnější profil hmoždinky 10 až 12 mm | [19 empty] | PP | 2
329 | M | 311421060 | vrut ocelový zápustný 021814 D 8 x 300 mm |  |  | tis kus | 0.437 |  |  | 0 |  | CS ÚRS 2013 01 |  |  | základní |  |  | 0.0295 | 0.012892 | 0 | 0 | 8 | M | 2 |  |  |  | ROZPOCET | 0 | 0 | 0 | 0 | 0 | 1 | 0 | 4 | 367791751
|  |  | vruty ocelové vruty zápustné ZH PZ ZZ D 8 x 100mm | [19 empty] | PP | 2
|  |  | 397,60*1,10*0,001 |  |  |  | 0.437 | [15 empty] | VV | 2 | 2 | -1 | 0 | ROZPOCET
330 | K | 762195000 | Spojovací prostředky pro montáž stěn, příček, bednění stěn |  |  | m3 | 15.32 |  |  | 0 |  | CS ÚRS 2013 01 |  |  | základní |  |  | 0.01266 | 0.19395 | 0 | 0 | 16 | K | 2 |  |  |  | ROZPOCET | 0 | 0 | 0 | 0 | 0 | 1 | 0 | 16 | -81233450
|  |  | Spojovací prostředky stěn a příček hřebíky, svory, fixační prkna | [19 empty] | PP | 2
|  |  | 2,576*247,805*0,024 |  |  |  | 15.32 | [15 empty] | VV | 2 | 2 | -1 | 0 | ROZPOCET
| 763 - Konstrukce suché výstavby | [8 empty] | 0 | [6 empty] | 0 |  | 10.2845 |  | 0 | 2 | D | 1 |  |  |  | ROZPOCET | [6 empty] | 0
331 | K | 763111314 | SDK příčka tl 100 mm profil CW+UW 75 desky 1xA 12,5 TI 60 mm EI 30 Rw 47 DB |  |  | m2 | 64.826 |  |  | 0 |  | CS ÚRS 2013 01 |  |  | základní |  |  | 0.02546 | 1.6505 | 0 | 0 | 16 | K | 2 |  |  |  | ROZPOCET | 0 | 0 | 0 | 0 | 0 | 1 | 0 | 16 | -1857537935
|  |  | Příčka ze sádrokartonových desek s nosnou konstrukcí z jednoduchých ocelových profilů UW, CW jednoduše opláštěná deskou standardní A tl. 12,5 mm, příčka tl. 100 mm, profil 75 TI tl. 60 mm, EI 30, Rw 47 dB | [19 empty] | PP | 2
|  |  | (16,70+6,40+2,10*2+1,50+2,80+0,50)*2,40-0,80*1,97*4-0,90*1,97-0,70*1,97*3 |  |  |  | 64.826 | [15 empty] | VV | 2 | 2 | -1 | 0 | ROZPOCET
332 | K | 763111318 | SDK příčka tl 150 mm profil CW+UW 100 desky 1xA 12,5 TI 100 mm EI 30 Rw 48 dB |  |  | m2 | 24.466 |  |  | 0 |  | CS ÚRS 2013 01 |  |  | základní |  |  | 0.02729 | 0.66768 | 0 | 0 | 16 | K | 2 |  |  |  | ROZPOCET | 0 | 0 | 0 | 0 | 0 | 1 | 0 | 16 | -1339260498
|  |  | Příčka ze sádrokartonových desek s nosnou konstrukcí z jednoduchých ocelových profilů UW, CW jednoduše opláštěná deskou standardní A tl. 12,5 mm, příčka tl. 150 mm, profil 100 TI tl. 100 mm, EI 30, Rw 48 dB | [19 empty] | PP | 2
|  |  | (4,10+4,70+3,20)*2,40-0,80*1,97-0,70*1,97*2 |  |  |  | 24.466 | [15 empty] | VV | 2 | 2 | -1 | 0 | ROZPOCET
333 | K | 763131411 | SDK podhled desky 1xA 12,5 bez TI dvouvrstvá spodní kce profil CD+UD |  |  | m2 | 341.7 |  |  | 0 |  | CS ÚRS 2013 01 |  |  | základní |  |  | 0.01244 | 4.2507 | 0 | 0 | 16 | K | 2 |  |  |  | ROZPOCET | 0 | 0 | 0 | 0 | 0 | 1 | 0 | 16 | -830964281
|  |  | Podhled ze sádrokartonových desek dvouvrstvá zavěšená spodní konstrukce z ocelových profilů CD, UD jednoduše opláštěná deskou standardní A, tl. 12,5 mm, bez TI | [19 empty] | PP | 2
|  |  | 16,90*(3,20*2+5,00) |  |  |  | 192.66 | [15 empty] | VV | 2 | 2 | -1 | 0 | ROZPOCET
|  |  | 16,20*4,60*2 |  |  |  | 149.04 | [15 empty] | VV | 2 | 2 | -1 | 0 | ROZPOCET
334 | K | 763131751 | Montáž parotěsné zábrany do SDK podhledu |  |  | m2 | 341.7 |  |  | 0 |  | CS ÚRS 2013 01 |  |  | základní |  |  | 0 | 0 | 0 | 0 | 16 | K | 2 |  |  |  | ROZPOCET | 0 | 0 | 0 | 0 | 0 | 1 | 0 | 16 | -94449102
|  |  | Podhled ze sádrokartonových desek ostatní práce a konstrukce na podhledech ze sádrokartonových desek montáž parotěsné zábrany | [19 empty] | PP | 2
|  |  | 16,90*(3,20*2+5,00) |  |  |  | 192.66 | [15 empty] | VV | 2 | 2 | -1 | 0 | ROZPOCET
|  |  | 16,20*4,60*2 |  |  |  | 149.04 | [15 empty] | VV | 2 | 2 | -1 | 0 | ROZPOCET
335 | K | 713111111 | Montáž izolace tepelné vrchem stropů volně kladenými rohožemi, pásy, dílci, deskami |  |  | m2 | 825.97 |  |  | 0 |  | CS ÚRS 2013 01 |  |  | základní |  |  | 0 | 0 | 0 | 0 | 16 | K | 2 |  |  |  | ROZPOCET | 0 | 0 | 0 | 0 | 0 | 1 | 0 | 16 | 136882238
|  |  | Montáž tepelné izolace stropů rohožemi, pásy, dílci, deskami, bloky (izolační materiál ve specifikaci) vrchem bez překrytí lepenkou kladenými volně | [19 empty] | PP | 2
336 | M | 631481080 | deska minerální izolační ORSTROP 600x1200 mm tl.40 mm |  |  | m2 | 358.785 |  |  | 0 |  | CS ÚRS 2013 01 |  |  | základní |  |  | 0.00121 | 0.43413 | 0 | 0 | 32 | M | 2 |  |  |  | ROZPOCET | 0 | 0 | 0 | 0 | 0 | 1 | 0 | 16 | -519198550
|  |  | vlákna skleněná izolační ISOVER - strop pod nevytápěným prostorem deska ORSTROP izolace trámových stropů, podhledů a nepochůz.půd, rozměr 600x1200 mm, la = 0,039 W/mK tl. 40 mm | [19 empty] | PP | 2
|  |  | "podkroví"341,70*1,05 |  |  |  | 358.785 | [15 empty] | VV | 2 | 2 | -1 | 0 | ROZPOCET
337 | M | 631481120 | deska minerální izolační 600x1200 mm tl.100 mm |  |  | m2 | 717.57 |  |  | 0 |  | CS ÚRS 2013 01 |  |  | základní |  |  | 0.0028 | 2.0092 | 0 | 0 | 32 | M | 2 |  |  |  | ROZPOCET | 0 | 0 | 0 | 0 | 0 | 1 | 0 | 16 | -974882117
|  |  | vlákna skleněná izolační - strop pod nevytápěným prostorem deska izolace trámových stropů, podhledů a nepochůz.půd, rozměr 600x1200 mm, la = 0,039 W/mK tl.100 mm | [19 empty] | PP | 2
|  |  | "podkroví"341,70*2*1,05 |  |  |  | 717.57 | [15 empty] | VV | 2 | 2 | -1 | 0 | ROZPOCET
338 | M | 631481130 | deska minerální izolační 600x1200 mm tl.120 mm |  |  | m2 | 358.785 |  |  | 0 |  | CS ÚRS 2013 01 |  |  | základní |  |  | 0.00336 | 1.2055 | 0 | 0 | 32 | M | 2 |  |  |  | ROZPOCET | 0 | 0 | 0 | 0 | 0 | 1 | 0 | 16 | -1025416730
|  |  | vlákna skleněná izolační - strop pod nevytápěným prostorem deska izolace trámových stropů, podhledů a nepochůz.půd, rozměr 600x1200 mm, la = 0,039 W/mK tl.120 mm | [19 empty] | PP | 2
|  |  | "podkroví"341,70*1,05 |  |  |  | 358.785 | [15 empty] | VV | 2 | 2 | -1 | 0 | ROZPOCET
339 | M | 283292140 | zábrana parotěsná role 1,5 x 50 m |  |  | m2 | 392.955 |  |  | 0 |  | CS ÚRS 2013 01 |  |  | základní |  |  | 0.00017 | 0.066802 | 0 | 0 | 32 | M | 2 |  |  |  | ROZPOCET | 0 | 0 | 0 | 0 | 0 | 1 | 0 | 16 | -1532626747
|  |  | fólie z plastů ostatních a speciálně upravené podstřešní a parotěsné folie parotěsná zábrana (polyetylen zpevněný, Al povrstvení) rozměr - role 1,5 x 50 m 170 g/m2 | [19 empty] | PP | 2
|  |  | 341,70*1,15 |  |  |  | 392.955 | [15 empty] | VV | 2 | 2 | -1 | 0 | ROZPOCET
340 | K | 998763101 | Přesun hmot tonážní pro dřevostavby v objektech v do 12 m |  |  | t | 10.285 |  |  | 0 |  | CS ÚRS 2013 01 |  |  | základní |  |  | 0 | 0 | 0 | 0 | 16 | K | 2 |  |  |  | ROZPOCET | 0 | 0 | 0 | 0 | 0 | 1 | 0 | 16 | -508553353
|  |  | Přesun hmot pro dřevostavby stanovený z hmotnosti přesunovaného materiálu vodorovná dopravní vzdálenost do 50 m v objektech výšky přes 6 do 12 m | [19 empty] | PP | 2
| 764 - Konstrukce klempířské | [8 empty] | 0 | [6 empty] | 0 |  | 4.3106 |  | 0 | 2 | D | 1 |  |  |  | ROZPOCET | [6 empty] | 0
341 | K | 764211522 | Krytina TiZn tl 0,7 mm hladká střešní ze svitků š 670 mm sklonu do 45° se všemi doplňky |  |  | m2 | 516.27 |  |  | 0 |  | CS ÚRS 2013 01 |  |  | základní |  |  | 0.00658 | 3.3971 | 0 | 0 | 16 | K | 2 |  |  |  | ROZPOCET | 0 | 0 | 0 | 0 | 0 | 1 | 0 | 16 | 2093317173
|  |  | Krytiny z titanzinkového TiZn plechu hladké střešní, s úpravou krytiny u okapů, prostupů a výčnělků ze svitků šířky 670 mm, sklon střechy přes 30 do 45 st. se všemi doplňky - kompletní provedení | [19 empty] | PP | 2
|  |  | 17,40*6,30+(5,40+10,60)/2*6,30+(1,80+7,40)/2*6,30 |  |  |  | 189 | [15 empty] | VV | 2 | 2 | -1 | 0 | ROZPOCET
|  |  | (17,40+19,50)/2*8,70*2+4,80*2,60/2 |  |  |  | 327.27 | [15 empty] | VV | 2 | 2 | -1 | 0 | ROZPOCET
342 | K | 764222520 | Oplechování TiZn okapů tvrdá krytina rš do 330 mm |  |  | m | 111.5 |  |  | 0 |  | CS ÚRS 2013 01 |  |  | základní |  |  | 0.00317 | 0.35346 | 0 | 0 | 16 | K | 2 |  |  |  | ROZPOCET | 0 | 0 | 0 | 0 | 0 | 1 | 0 | 16 | -1208317927
|  |  | Oplechování z titanzinkového TiZn plechu včetně rohů, spojů a dilatací okapů na střechách s tvrdou krytinou a podkladním plechem rš 330 mm | [19 empty] | PP | 2
|  |  | "pol. K 1"111,5 |  |  |  | 111.5 | [15 empty] | VV | 2 | 2 | -1 | 0 | ROZPOCET
343 | K | 764239530 | Lemování komínů TiZn hladká a drážková krytina v ploše |  |  | m2 | 0.4 |  |  | 0 |  | CS ÚRS 2013 01 |  |  | základní |  |  | 0.00674 | 0.002696 | 0 | 0 | 16 | K | 2 |  |  |  | ROZPOCET | 0 | 0 | 0 | 0 | 0 | 1 | 0 | 16 | 263889431
|  |  | Lemování z titanzinkového TiZn plechu komínů, zděných ventilací a jiných střešních proniků, s lištami na hladké a drážkové krytině v ploše | [19 empty] | PP | 2
|  |  | "komín pol. K5"0,40*0,25*4 |  |  |  | 0.4 | [15 empty] | VV | 2 | 2 | -1 | 0 | ROZPOCET
344 | K | 764242510 | Lemování trub TiZn hladká krytina průměr do 75 mm |  |  | kus | 1 |  |  | 0 |  | CS ÚRS 2013 01 |  |  | základní |  |  | 0.0024 | 0.0024 | 0 | 0 | 16 | K | 2 |  |  |  | ROZPOCET | 0 | 0 | 0 | 0 | 0 | 1 | 0 | 16 | -1555525471
|  |  | Ostatní prvky kusové z titanzinkového TiZn plechu lemování trub, konzol a držáků s dilatačním kloboučkem na hladké a drážkové krytině, průměru průměr do 75 mm | [19 empty] | PP | 2
|  |  | "kanalizace pol. K7"1 |  |  |  | 1 | [15 empty] | VV | 2 | 2 | -1 | 0 | ROZPOCET
345 | K | 764242520 | Lemování trub TiZn hladká krytina průměr do 100 mm |  |  | kus | 1 |  |  | 0 |  | CS ÚRS 2013 01 |  |  | základní |  |  | 0.00252 | 0.00252 | 0 | 0 | 16 | K | 2 |  |  |  | ROZPOCET | 0 | 0 | 0 | 0 | 0 | 1 | 0 | 16 | -423753184
|  |  | Ostatní prvky kusové z titanzinkového TiZn plechu lemování trub, konzol a držáků s dilatačním kloboučkem na hladké a drážkové krytině, průměru průměr přes 75 do 100 mm | [19 empty] | PP | 2
|  |  | "kanalizace pol. K7"1 |  |  |  | 1 | [15 empty] | VV | 2 | 2 | -1 | 0 | ROZPOCET
346 | K | 764242530 | Lemování trub TiZn hladká krytina průměr do 150 mm |  |  | kus | 1 |  |  | 0 |  | CS ÚRS 2013 01 |  |  | základní |  |  | 0.00382 | 0.00382 | 0 | 0 | 16 | K | 2 |  |  |  | ROZPOCET | 0 | 0 | 0 | 0 | 0 | 1 | 0 | 16 | 308784162
|  |  | Ostatní prvky kusové z titanzinkového TiZn plechu lemování trub, konzol a držáků s dilatačním kloboučkem na hladké a drážkové krytině, průměru průměr přes 100 do 150 mm | [19 empty] | PP | 2
|  |  | "ventilátor pol. K7"1 |  |  |  | 1 | [15 empty] | VV | 2 | 2 | -1 | 0 | ROZPOCET
347 | K | 764244512 | Lemování trub TiZn hladká krytina 2 díly průměr do 300 mm do 45° |  |  | kus | 2 |  |  | 0 |  | CS ÚRS 2013 01 |  |  | základní |  |  | 0.00579 | 0.01158 | 0 | 0 | 16 | K | 2 |  |  |  | ROZPOCET | 0 | 0 | 0 | 0 | 0 | 1 | 0 | 16 | -1782394038
|  |  | Ostatní prvky kusové z titanzinkového TiZn plechu lemování trub na hladké a drážkové krytině ze dvou dílů s dilatačním kloboučkem, průměr do 300 mm, sklon střechy přes 30 do 45 st. | [19 empty] | PP | 2
|  |  | "ventilátor pol. K7"2 |  |  |  | 2 | [15 empty] | VV | 2 | 2 | -1 | 0 | ROZPOCET
348 | K | 764244522 | Lemování trub TiZn hladká krytina 2 díly průměr do 400 mm do 45° |  |  | kus | 1 |  |  | 0 |  | CS ÚRS 2013 01 |  |  | základní |  |  | 0.0086 | 0.0086 | 0 | 0 | 16 | K | 2 |  |  |  | ROZPOCET | 0 | 0 | 0 | 0 | 0 | 1 | 0 | 16 | 1513160459
|  |  | Ostatní prvky kusové z titanzinkového TiZn plechu lemování trub na hladké a drážkové krytině ze dvou dílů s dilatačním kloboučkem, průmě rdo 400 mm, sklon střechy přes 30 do 45 st. | [19 empty] | PP | 2
|  |  | "VZT pol. K7"1 |  |  |  | 1 | [15 empty] | VV | 2 | 2 | -1 | 0 | ROZPOCET
349 | K | 764252503 | Žlab TiZn podokapní půlkruhový rš 330 mm |  |  | m | 65.8 |  |  | 0 |  | CS ÚRS 2013 01 |  |  | základní |  |  | 0.00202 | 0.13292 | 0 | 0 | 16 | K | 2 |  |  |  | ROZPOCET | 0 | 0 | 0 | 0 | 0 | 1 | 0 | 16 | -2092256268
|  |  | Žlaby z titanzinkového TiZn plechu podokapní půlkruhové včetně čel, rohů, rovných hrdel bez dilatace rš 330 mm | [19 empty] | PP | 2
|  |  | 17,40+5,50+1,80+17,55*2+6,00 |  |  |  | 65.8 | [15 empty] | VV | 2 | 2 | -1 | 0 | ROZPOCET
350 | K | 764252523 | Dilatace žlabů TiZn podokapní půlkruhová s pružnou spojkou rš 330, 333mm |  |  | kus | 6 |  |  | 0 |  | CS ÚRS 2013 01 |  |  | základní |  |  | 0.00035 | 0.0021 | 0 | 0 | 16 | K | 2 |  |  |  | ROZPOCET | 0 | 0 | 0 | 0 | 0 | 1 | 0 | 16 | -909134114
|  |  | Žlaby z titanzinkového TiZn plechu podokapní půlkruhové dilatace s pružnou spojkou rš 330, 333 mm | [19 empty] | PP | 2
|  |  | 6 |  |  |  | 6 | [15 empty] | VV | 2 | 2 | -1 | 0 | ROZPOCET
351 | K | 764291510 | Střešní prvky TiZn - závětrná lišta rš 250 mm |  |  | m | 80.5 |  |  | 0 |  | CS ÚRS 2013 01 |  |  | základní |  |  | 0.00126 | 0.10143 | 0 | 0 | 16 | K | 2 |  |  |  | ROZPOCET | 0 | 0 | 0 | 0 | 0 | 1 | 0 | 16 | 1820606126
|  |  | Ostatní prvky střešní z titanzinkového TiZn plechu závětrná lišta rš 250 mm | [19 empty] | PP | 2
|  |  | "pol K6 "40,25*2 |  |  |  | 80.5 | [15 empty] | VV | 2 | 2 | -1 | 0 | ROZPOCET
352 | K | 764292550 | Střešní prvky TiZn - úžlabí rš 660 mm |  |  | m | 15.9 |  |  | 0 |  | CS ÚRS 2013 01 |  |  | základní |  |  | 0.00334 | 0.053106 | 0 | 0 | 16 | K | 2 |  |  |  | ROZPOCET | 0 | 0 | 0 | 0 | 0 | 1 | 0 | 16 | 880927571
|  |  | Ostatní prvky střešní z titanzinkového TiZn plechu úžlabí rš 660 mm | [19 empty] | PP | 2
|  |  | "pol. K2"15,9 |  |  |  | 15.9 | [15 empty] | VV | 2 | 2 | -1 | 0 | ROZPOCET
353 | K | 764293530 | Střešní prvky TiZn - hřeben rš 400 mm |  |  | m | 45.4 |  |  | 0 |  | CS ÚRS 2013 01 |  |  | základní |  |  | 0.0025 | 0.1135 | 0 | 0 | 16 | K | 2 |  |  |  | ROZPOCET | 0 | 0 | 0 | 0 | 0 | 1 | 0 | 16 | -1629766245
|  |  | Ostatní prvky střešní z titanzinkového TiZn plechu hřeben střechy rš 400 mm | [19 empty] | PP | 2
|  |  | 17,40+19,00+4,50*2 |  |  |  | 45.4 | [15 empty] | VV | 2 | 2 | -1 | 0 | ROZPOCET
354 | K | 764296520 | Střešní prvky TiZn - připojovací dilatační lišta rš 80 mm |  |  | m | 9.4 |  |  | 0 |  | CS ÚRS 2013 01 |  |  | základní |  |  | 0.00064 | 0.006016 | 0 | 0 | 16 | K | 2 |  |  |  | ROZPOCET | 0 | 0 | 0 | 0 | 0 | 1 | 0 | 16 | -938137639
|  |  | Ostatní prvky střešní z titanzinkového TiZn plechu připojovací lišta dilatační rš 80 mm | [19 empty] | PP | 2
|  |  | (0,50+0,60)*2+(0,40+0,50)*2*4 |  |  |  | 9.4 | [15 empty] | VV | 2 | 2 | -1 | 0 | ROZPOCET
355 | K | 764510530 | Oplechování parapetů TiZn rš 200 mm včetně rohů |  |  | m | 11.7 |  |  | 0 |  | CS ÚRS 2013 01 |  |  | základní |  |  | 0.00104 | 0.012168 | 0 | 0 | 16 | K | 2 |  |  |  | ROZPOCET | 0 | 0 | 0 | 0 | 0 | 1 | 0 | 16 | 742411337
|  |  | Oplechování parapetů z titanzinkového TiZn plechu včetně rohů rš 200 mm | [19 empty] | PP | 2
|  |  | 0,90*11+0,60*3 |  |  |  | 11.7 | [15 empty] | VV | 2 | 2 | -1 | 0 | ROZPOCET
356 | K | 764510540 | Oplechování parapetů TiZn rš 250 mm včetně rohů |  |  | m | 10.56 |  |  | 0 |  | CS ÚRS 2013 01 |  |  | základní |  |  | 0.0013 | 0.013728 | 0 | 0 | 16 | K | 2 |  |  |  | ROZPOCET | 0 | 0 | 0 | 0 | 0 | 1 | 0 | 16 | 2042424352
|  |  | Oplechování parapetů z titanzinkového TiZn plechu včetně rohů rš 250 mm | [19 empty] | PP | 2
|  |  | 0,96*11 |  |  |  | 10.56 | [15 empty] | VV | 2 | 2 | -1 | 0 | ROZPOCET
357 | K | 764510550 | Oplechování parapetů TiZn rš 330 mm včetně rohů |  |  | m | 5.4 |  |  | 0 |  | CS ÚRS 2013 01 |  |  | základní |  |  | 0.0017 | 0.00918 | 0 | 0 | 16 | K | 2 |  |  |  | ROZPOCET | 0 | 0 | 0 | 0 | 0 | 1 | 0 | 16 | 712032148
|  |  | Oplechování parapetů z titanzinkového TiZn plechu včetně rohů rš 330 mm | [19 empty] | PP | 2
|  |  | 0,60*9 |  |  |  | 5.4 | [15 empty] | VV | 2 | 2 | -1 | 0 | ROZPOCET
358 | K | 764554502 | Odpadní trouby TiZn kruhové průměr 100 mm |  |  | m | 33.5 |  |  | 0 |  | CS ÚRS 2013 01 |  |  | základní |  |  | 0.0022 | 0.0737 | 0 | 0 | 16 | K | 2 |  |  |  | ROZPOCET | 0 | 0 | 0 | 0 | 0 | 1 | 0 | 16 | 1963436274
|  |  | Odpadní trouby z titanzinkového TiZn plechu kruhové včetně zděří, manžet, odboček, kolen, výpustí vody, přechodových kusů a odskoků, průměru 100 mm | [19 empty] | PP | 2
|  |  | "polů K4"33,5 |  |  |  | 33.5 | [15 empty] | VV | 2 | 2 | -1 | 0 | ROZPOCET
359 | K | 764556511 | Montáž TiZn zděře kruhové |  |  | kus | 30 |  |  | 0 |  | CS ÚRS 2013 01 |  |  | základní |  |  | 1e-05 | 0.0003 | 0 | 0 | 16 | K | 2 |  |  |  | ROZPOCET | 0 | 0 | 0 | 0 | 0 | 1 | 0 | 16 | 690115585
|  |  | Odpadní trouby z titanzinkového TiZn plechu montáž zděří, objímek kruhových | [19 empty] | PP | 2
360 | M | 764502158R | D+M stupačka 100/200 mm upevněná pomocí svorek na drážky |  |  | ks | 2 |  |  | 0 |  |  |  |  | základní |  |  | 0 | 0 | 0 | 0 | 32 | M | 2 |  |  |  | ROZPOCET | 0 | 0 | 0 | 0 | 0 | 1 | 0 | 16 | 124822514
|  |  | D+M stupačka 100/200 mm upevněná pomocí svorek na drážky | [19 empty] | PP | 2
361 | M | 553493750 | objímka z materiálu RHEINZINK, s pozinkovaným trnem, RHEINZINK leskle válcovaný 100 mm |  |  | kus | 30 |  |  | 0 |  | CS ÚRS 2013 01 |  |  | základní |  |  | 0.00024 | 0.0072 | 0 | 0 | 32 | M | 2 |  |  |  | ROZPOCET | 0 | 0 | 0 | 0 | 0 | 1 | 0 | 16 | 1895994972
|  |  | části stavební klempířské odvodnění střech systém Rheinzink objímka z materiálu RHEINZINK, s pozinkovaným trnem materiál titanzinek RHEINZINK podle ČSN EN 988 leskle válcovaný 100 mm | [19 empty] | PP | 2
362 | K | 764556542 | Montáž TiZn kolena horní kruhová průměr 100 mm |  |  | kus | 6 |  |  | 0 |  | CS ÚRS 2013 01 |  |  | základní |  |  | 8e-05 | 0.00048 | 0 | 0 | 16 | K | 2 |  |  |  | ROZPOCET | 0 | 0 | 0 | 0 | 0 | 1 | 0 | 16 | 683306056
|  |  | Odpadní trouby z titanzinkového TiZn plechu montáž kruhových kolen horních dvojitých, průměru 100 mm | [19 empty] | PP | 2
363 | M | 764101000 | dodávka a montáž sněhové hliníkové zábrany jednotrubkové |  |  | m | 323.8 |  |  | 0 |  |  |  |  | základní |  |  | 0 | 0 | 0 | 0 | 32 | M | 2 |  |  |  | ROZPOCET | 0 | 0 | 0 | 0 | 0 | 1 | 0 | 16 | -1244855397
|  |  | dodávka a montáž sněhové hliníkové zábrany | [19 empty] | PP | 2
|  |  | "pol. K 8 1 jednotrubková"323,8 |  |  |  | 323.8 | [15 empty] | VV | 2 | 2 | -1 | 0 | ROZPOCET
364 | M | 7641010000 | D + M hliníkové sněhové zábrany dvoutrubkové |  |  | m | 72.4 |  |  | 0 |  |  |  |  | základní |  |  | 0 | 0 | 0 | 0 | 32 | M | 2 |  |  |  | ROZPOCET | 0 | 0 | 0 | 0 | 0 | 1 | 0 | 16 | -158198933
|  |  | Hliníkové sněhové zábrany dvoutrubkové | [19 empty] | PP | 2
|  |  | "pol. K8 2 dvoutrubkové"72,40 |  |  |  | 72.4 | [15 empty] | VV | 2 | 2 | -1 | 0 | ROZPOCET
365 | M | 764101001 | odávka a montáž hliníkového žebříku pro výlez ke komínu |  |  | ks | 1 |  |  | 0 |  |  |  |  | základní |  |  | 0 | 0 | 0 | 0 | 32 | M | 2 |  |  |  | ROZPOCET | 0 | 0 | 0 | 0 | 0 | 1 | 0 | 16 | -162962562
|  |  | odávka a montáž hliníkového žebříku pro výlez ke komínu | [19 empty] | PP | 2
366 | M | 553492600 | koleno kruhové, 85°, s hrdlem, RHEINZINK "předzvětralý modrošedý" 100 mm |  |  | kus | 6 |  |  | 0 |  | CS ÚRS 2013 01 |  |  | základní |  |  | 0.00044 | 0.00264 | 0 | 0 | 32 | M | 2 |  |  |  | ROZPOCET | 0 | 0 | 0 | 0 | 0 | 1 | 0 | 16 | 545520849
|  |  | části stavební klempířské odvodnění střech systém Rheinzink koleno kruhové, 85°, s hrdlem materiál titanzinek RHEINZINK podle ČSN EN 988 předzvětralý modrošedý 100 mm | [19 empty] | PP | 2
367 | K | 998764102 | Přesun hmot tonážní pro konstrukce klempířské v objektech v do 12 m |  |  | t | 4.311 |  |  | 0 |  | CS ÚRS 2013 01 |  |  | základní |  |  | 0 | 0 | 0 | 0 | 16 | K | 2 |  |  |  | ROZPOCET | 0 | 0 | 0 | 0 | 0 | 1 | 0 | 16 | -1980689751
|  |  | Přesun hmot pro konstrukce klempířské stanovený z hmotnosti přesunovaného materiálu vodorovná dopravní vzdálenost do 50 m v objektech výšky přes 6 do 12 m | [19 empty] | PP | 2
| 765 - Konstrukce pokrývačské | [8 empty] | 0 | [6 empty] | 0 |  | 1.4843 |  | 0 | 2 | D | 1 |  |  |  | ROZPOCET | [6 empty] | 0
368 | K | 765191021 | Montáž pojistné hydroizolační fólie kladené ve sklonu do 30° s lepenými spoji na krokve |  |  | m2 | 516.27 |  |  | 0 |  | CS ÚRS 2013 01 |  |  | základní |  |  | 0 | 0 | 0 | 0 | 16 | K | 2 |  |  |  | ROZPOCET | 0 | 0 | 0 | 0 | 0 | 1 | 0 | 16 | -502706700
|  |  | Montáž pojistné hydroizolační fólie kladené ve sklonu do 30 st. s lepenými přesahy na krokve | [19 empty] | PP | 2
369 | M | 631508190 | fólie difuzní |  |  | m2 | 593.711 |  |  | 0 |  | CS ÚRS 2013 01 |  |  | základní |  |  | 0.0025 | 1.4843 | 0 | 0 | 32 | M | 2 |  |  |  | ROZPOCET | 0 | 0 | 0 | 0 | 0 | 1 | 0 | 16 | -169124125
|  |  | vlákna skleněná izolační skelná plst pro šikmé střechy izolované v celé výšce krokví folie difuzní 1500 x 50000 mm | [19 empty] | PP | 2
370 | K | 998765102 | Přesun hmot tonážní pro krytiny skládané v objektech v do 12 m |  |  | t | 1.484 |  |  | 0 |  | CS ÚRS 2013 01 |  |  | základní |  |  | 0 | 0 | 0 | 0 | 16 | K | 2 |  |  |  | ROZPOCET | 0 | 0 | 0 | 0 | 0 | 1 | 0 | 16 | -1167795325
|  |  | Přesun hmot pro krytiny skládané stanovený z hmotnosti přesunovaného materiálu vodorovná dopravní vzdálenost do 50 m na objektech výšky přes 6 do 12 m | [19 empty] | PP | 2
| 766 - Konstrukce truhlářské | [8 empty] | 0 | [6 empty] | 0 |  | 0.76889 |  | 0 | 2 | D | 1 |  |  |  | ROZPOCET | [6 empty] | 0
371 | M | 611656120R10 | dveře vnitřní požárně odolné, dýhy buk,odolnost EI (EW) 30 D3, 1křídlové 100 x 197 cm |  |  | kus | 1 |  |  | 0 |  |  |  |  | základní |  |  | 0.028 | 0.028 | 0 | 0 | 32 | M | 2 |  |  |  | ROZPOCET | 0 | 0 | 0 | 0 | 0 | 1 | 0 | 16 | -380695208
|  |  | dveře dřevěné vnitřní profilované dveře plné dřevěné požárně odolné, El (EW)30 D3 bílé,buk,dub,olše,třešeň,javor,ořech CPL fólie jednokřídlové 100 x 197 cm | [19 empty] | PP | 2
372 | M | 611656010R10 | dveře vnitřní požárně odolné, dýha buk,odolnost EI (EW) 30 D3,1křídlové 70 x 197 cm |  |  | kus | 2 |  |  | 0 |  |  |  |  | základní |  |  | 0.023 | 0.046 | 0 | 0 | 32 | M | 2 |  |  |  | ROZPOCET | 0 | 0 | 0 | 0 | 0 | 1 | 0 | 16 | 619796093
|  |  | dveře dřevěné vnitřní profilované dveře plné dřevěné požárně odolné, El (EW)30 D3 bílé,buk,dub,olše,třešeň,javor,ořech lakovaná MDF jednokřídlové 70 x 197 cm | [19 empty] | PP | 2
|  |  | "pol. O001/L, P001/P"1+1 |  |  |  | 2 | [15 empty] | VV | 2 | 2 | -1 | 0 | ROZPOCET
373 | M | 611656030R20 | dveře vnitřní požárně odolné, dýha buk ,odolnost EI (EW) 30 D3,1křídlové 90 x 197 cm |  |  | kus | 2 |  |  | 0 |  |  |  |  | základní |  |  | 0.027 | 0.054 | 0 | 0 | 32 | M | 2 |  |  |  | ROZPOCET | 0 | 0 | 0 | 0 | 0 | 1 | 0 | 16 | 190388444
|  |  | dveře dřevěné vnitřní profilované dveře plné dřevěné požárně odolné, El (EW)30 D3 bílé,buk,dub,olše,třešeň,javor,folie buk jednokřídlové 90 x 197 cm | [19 empty] | PP | 2
|  |  | "pol. P002/L,P002/P"1+1 |  |  |  | 2 | [15 empty] | VV | 2 | 2 | -1 | 0 | ROZPOCET
374 | M | 611617200 | dveře vnitřní hladké dýhované plné 1křídlové 80x197 cm buk |  |  | kus | 6 |  |  | 0 |  | CS ÚRS 2013 01 |  |  | základní |  |  | 0.016 | 0.096 | 0 | 0 | 32 | M | 2 |  |  |  | ROZPOCET | 0 | 0 | 0 | 0 | 0 | 1 | 0 | 16 | 508895311
|  |  | dveře dřevěné vnitřní dýhované a fóliované dveře vnitřní hladké dýhované standardní provedení plné jednokřídlové 80 x 197 cm Buk | [19 empty] | PP | 2
|  |  | "pol 06/L, 06/P"1+5 |  |  |  | 6 | [15 empty] | VV | 2 | 2 | -1 | 0 | ROZPOCET
375 | M | 611617160 | dveře vnitřní hladké dýhované plné 1křídlové 70x197 cm buk |  |  | kus | 2 |  |  | 0 |  | CS ÚRS 2013 01 |  |  | základní |  |  | 0.014 | 0.028 | 0 | 0 | 32 | M | 2 |  |  |  | ROZPOCET | 0 | 0 | 0 | 0 | 0 | 1 | 0 | 16 | -748819027
|  |  | dveře dřevěné vnitřní dýhované a fóliované dveře vnitřní hladké dýhované standardní provedení plné jednokřídlové 70 x 197 cm Buk | [19 empty] | PP | 2
|  |  | "pol. 03/L, 03/P"1+1 |  |  |  | 2 | [15 empty] | VV | 2 | 2 | -1 | 0 | ROZPOCET
376 | M | 611617160 | dveře vnitřní hladké dýhované plné 1křídlové 70x197 cm buk |  |  | kus | 3 |  |  | 0 |  | CS ÚRS 2013 01 |  |  | základní |  |  | 0.014 | 0.042 | 0 | 0 | 32 | M | 2 |  |  |  | ROZPOCET | 0 | 0 | 0 | 0 | 0 | 1 | 0 | 16 | -2125430052
|  |  | dveře dřevěné vnitřní dýhované a fóliované dveře vnitřní hladké dýhované standardní provedení plné jednokřídlové 70 x 197 cm Buk | [19 empty] | PP | 2
|  |  | "pol. 05/L, 05/P"2+1 |  |  |  | 3 | [15 empty] | VV | 2 | 2 | -1 | 0 | ROZPOCET
377 | M | 611617160R | dveře vnitřní hladké dýhované plné 1křídlové 70x197 cm buk, WC zámeček |  |  | kus | 2 |  |  | 0 |  |  |  |  | základní |  |  | 0.014 | 0.028 | 0 | 0 | 32 | M | 2 |  |  |  | ROZPOCET | 0 | 0 | 0 | 0 | 0 | 1 | 0 | 16 | -1281944580
|  |  | dveře dřevěné vnitřní dýhované a fóliované dveře vnitřní hladké dýhované standardní provedení plné jednokřídlové 70 x 197 cm Buk, WC zámeček | [19 empty] | PP | 2
|  |  | "pol 08/P"2 |  |  |  | 2 | [15 empty] | VV | 2 | 2 | -1 | 0 | ROZPOCET
378 | M | 611617200 | dveře vnitřní hladké dýhované plné 1křídlové 80x197 cm buk |  |  | kus | 1 |  |  | 0 |  | CS ÚRS 2013 01 |  |  | základní |  |  | 0.016 | 0.016 | 0 | 0 | 32 | M | 2 |  |  |  | ROZPOCET | 0 | 0 | 0 | 0 | 0 | 1 | 0 | 16 | 2124874336
|  |  | dveře dřevěné vnitřní dýhované a fóliované dveře vnitřní hladké dýhované standardní provedení plné jednokřídlové 80 x 197 cm Buk | [19 empty] | PP | 2
|  |  | "pol.04/P"1 |  |  |  | 1 | [15 empty] | VV | 2 | 2 | -1 | 0 | ROZPOCET
379 | M | 611617240 | dveře vnitřní hladké dýhované plné 1křídlové 90x197 cm buk |  |  | kus | 1 |  |  | 0 |  | CS ÚRS 2013 01 |  |  | základní |  |  | 0.019 | 0.019 | 0 | 0 | 32 | M | 2 |  |  |  | ROZPOCET | 0 | 0 | 0 | 0 | 0 | 1 | 0 | 16 | -1734327350
|  |  | dveře dřevěné vnitřní dýhované a fóliované dveře vnitřní hladké dýhované standardní provedení plné jednokřídlové 90 x 197 cm Buk | [19 empty] | PP | 2
|  |  | "pol.01/P"1 |  |  |  | 1 | [15 empty] | VV | 2 | 2 | -1 | 0 | ROZPOCET
380 | M | 611617240 | dveře vnitřní hladké dýhované plné 1křídlové 90x197 cm buk |  |  | kus | 1 |  |  | 0 |  | CS ÚRS 2013 01 |  |  | základní |  |  | 0.019 | 0.019 | 0 | 0 | 32 | M | 2 |  |  |  | ROZPOCET | 0 | 0 | 0 | 0 | 0 | 1 | 0 | 16 | -1925983269
|  |  | dveře dřevěné vnitřní dýhované a fóliované dveře vnitřní hladké dýhované standardní provedení plné jednokřídlové 90 x 197 cm Buk | [19 empty] | PP | 2
|  |  | "pol. 02/P"1 |  |  |  | 1 | [15 empty] | VV | 2 | 2 | -1 | 0 | ROZPOCET
381 | M | 611617630 | dveře vnitřní hladké dýhované sklo 1/3, 2/3 1křídlé 90x197 cm buk |  |  | kus | 1 |  |  | 0 |  | CS ÚRS 2013 01 |  |  | základní |  |  | 0.026 | 0.026 | 0 | 0 | 32 | M | 2 |  |  |  | ROZPOCET | 0 | 0 | 0 | 0 | 0 | 1 | 0 | 16 | -861396554
|  |  | dveře dřevěné vnitřní dýhované a fóliované dveře vnitřní hladké dýhované standardní provedení zasklené z 1/3 nebo ze 2/3 jednokřídlové 90 x 197 cm Buk | [19 empty] | PP | 2
|  |  | "pol.07/P"1 |  |  |  | 1 | [15 empty] | VV | 2 | 2 | -1 | 0 | ROZPOCET
382 | K | 766660002 | Montáž dveřních křídel otvíravých 1křídlových š přes 0,8 m do ocelové zárubně |  |  | kus | 2 |  |  | 0 |  | CS ÚRS 2013 01 |  |  | základní |  |  | 0 | 0 | 0 | 0 | 16 | K | 2 |  |  |  | ROZPOCET | 0 | 0 | 0 | 0 | 0 | 1 | 0 | 16 | -2147193384
|  |  | Montáž dveřních křídel dřevěných nebo plastových otevíravých do ocelové zárubně povrchově upravených jednokřídlových, šířky přes 800 mm | [19 empty] | PP | 2
383 | K | 766660171 | Montáž dveřních křídel otvíravých 1křídlových š do 0,8 m do obložkové zárubně |  |  | kus | 11 |  |  | 0 |  | CS ÚRS 2013 01 |  |  | základní |  |  | 0 | 0 | 0 | 0 | 16 | K | 2 |  |  |  | ROZPOCET | 0 | 0 | 0 | 0 | 0 | 1 | 0 | 16 | -1374495332
|  |  | Montáž dveřních křídel dřevěných nebo plastových otevíravých do obložkové zárubně povrchově upravených jednokřídlových, šířky do 800 mm | [19 empty] | PP | 2
|  |  | 3+6+2 |  |  |  | 11 | [15 empty] | VV | 2 | 2 | -1 | 0 | ROZPOCET
384 | K | 766660172 | Montáž dveřních křídel otvíravých 1křídlových š přes 0,8 m do obložkové zárubně |  |  | kus | 1 |  |  | 0 |  | CS ÚRS 2013 01 |  |  | základní |  |  | 0 | 0 | 0 | 0 | 16 | K | 2 |  |  |  | ROZPOCET | 0 | 0 | 0 | 0 | 0 | 1 | 0 | 16 | 1334159472
|  |  | Montáž dveřních křídel dřevěných nebo plastových otevíravých do obložkové zárubně povrchově upravených jednokřídlových, šířky přes 800 mm | [19 empty] | PP | 2
|  |  | 1 |  |  |  | 1 | [15 empty] | VV | 2 | 2 | -1 | 0 | ROZPOCET
385 | K | 766660182 | Montáž dveřních křídel otvíravých 1křídlových š přes 0,8 m požárních do obložkové zárubně |  |  | kus | 5 |  |  | 0 |  | CS ÚRS 2013 01 |  |  | základní |  |  | 0 | 0 | 0 | 0 | 16 | K | 2 |  |  |  | ROZPOCET | 0 | 0 | 0 | 0 | 0 | 1 | 0 | 16 | 1290203995
|  |  | Montáž dveřních křídel dřevěných nebo plastových otevíravých do obložkové zárubně protipožárních jednokřídlových, šířky přes 800 mm | [19 empty] | PP | 2
|  |  | 1+2+2 |  |  |  | 5 | [15 empty] | VV | 2 | 2 | -1 | 0 | ROZPOCET
386 | K | 766682111 | Montáž zárubní obložkových pro dveře jednokřídlové tl stěny do 170 mm |  |  | kus | 13 |  |  | 0 |  | CS ÚRS 2013 01 |  |  | základní |  |  | 0.00045 | 0.00585 | 0 | 0 | 16 | K | 2 |  |  |  | ROZPOCET | 0 | 0 | 0 | 0 | 0 | 1 | 0 | 16 | 321135493
|  |  | Montáž zárubní dřevěných, plastových nebo z lamina obložkových, pro dveře jednokřídlové, tloušťky stěny do 170 mm | [19 empty] | PP | 2
|  |  | 13 |  |  |  | 13 | [15 empty] | VV | 2 | 2 | -1 | 0 | ROZPOCET
387 | M | 611822580 | zárubeň obložková pro dveře 1křídlové 60,70,80,90x197 cm, tl. 8 - 17 cm,dub,buk |  |  | kus | 12 |  |  | 0 |  | CS ÚRS 2013 01 |  |  | základní |  |  | 0.016 | 0.192 | 0 | 0 | 32 | M | 2 |  |  |  | ROZPOCET | 0 | 0 | 0 | 0 | 0 | 1 | 0 | 16 | -1720469764
|  |  | zárubně dřevěné zárubně obložkové pro dveře jednokřídlové 60, 70, 80 a 90/197 cm pro tl.stěny 8,10,11,13,15,17 cm dub, buk | [19 empty] | PP | 2
|  |  | 3+6+1+2 |  |  |  | 12 | [15 empty] | VV | 2 | 2 | -1 | 0 | ROZPOCET
388 | M | 611822590 | protipožární pro dveře 1křídlové 60,70,80,90x197 cm, tl. 8 - 17 cm,dub,buk |  |  | kus | 1 |  |  | 0 |  | CS ÚRS 2013 01 |  |  | základní |  |  | 0.017 | 0.017 | 0 | 0 | 32 | M | 2 |  |  |  | ROZPOCET | 0 | 0 | 0 | 0 | 0 | 1 | 0 | 16 | 432234683
|  |  | zárubně dřevěné zárubně obložkové pro dveře jednokřídlové 60, 70, 80 a 90/197 cm pro tl.stěny 8,10,11,13,15,17 cm dub, buk - protipožární | [19 empty] | PP | 2
389 | K | 766694111 | Montáž parapetních desek dřevěných, laminovaných šířky do 30 cm délky do 1,0 m |  |  | kus | 29.95 |  |  | 0 |  | CS ÚRS 2013 01 |  |  | základní |  |  | 0 | 0 | 0 | 0 | 16 | K | 2 |  |  |  | ROZPOCET | 0 | 0 | 0 | 0 | 0 | 1 | 0 | 16 | 118252148
|  |  | Montáž ostatních truhlářských konstrukcí parapetních desek šířky do 300 mm, délky do 1000 mm | [19 empty] | PP | 2
390 | M | 607941040 | deska parapetní vlhkovdorná dřevotřísková t. 19 mm vnitřní 0,35 x 1 m |  |  | m | 17.1 |  |  | 0 |  | CS ÚRS 2013 01 |  |  | základní |  |  | 0.006 | 0.1026 | 0 | 0 | 32 | M | 2 |  |  |  | ROZPOCET | 0 | 0 | 0 | 0 | 0 | 1 | 0 | 16 | -132934442
|  |  | výlisky z hmoty dřevovláknité a dřevotřískové parapety vnitřní dřevotřískové (hnědá, bílá) rozměr: šířka 350x 1 m délky | [19 empty] | PP | 2
391 | M | 607941000 | deska parapetní vlkovzdorná dřevotřísková vnitřní 0,15 x 1 m |  |  | m | 2.4 |  |  | 0 |  | CS ÚRS 2013 01 |  |  | základní |  |  | 0.003 | 0.0072 | 0 | 0 | 32 | M | 2 |  |  |  | ROZPOCET | 0 | 0 | 0 | 0 | 0 | 1 | 0 | 16 | -1363300590
|  |  | výlisky z hmoty vlkovzdorná dřevovláknité a dřevotřískové parapety vnitřní dřevotřískové (hnědá, bílá) rozměr: šířka x 1 m délky 150 mm | [19 empty] | PP | 2
|  |  | 1,20*2 |  |  |  | 2.4 | [15 empty] | VV | 2 | 2 | -1 | 0 | ROZPOCET
392 | M | 607941020 | deska parapetní vlhkovzdorná dřevotřísková vnitřní 0,22 x 1 m |  |  | m | 10.56 |  |  | 0 |  | CS ÚRS 2013 01 |  |  | základní |  |  | 0.004 | 0.04224 | 0 | 0 | 32 | M | 2 |  |  |  | ROZPOCET | 0 | 0 | 0 | 0 | 0 | 1 | 0 | 16 | 1525434242
|  |  | výlisky z hmoty dřevovláknité a vlhovzdorné dřevotřískové parapety vnitřní dřevotřískové (hnědá, bílá) rozměr: šířka x 1 m délky 220 mm | [19 empty] | PP | 2
|  |  | 0,96*11 |  |  |  | 10.56 | [15 empty] | VV | 2 | 2 | -1 | 0 | ROZPOCET
393 | K | 766694112 | Montáž parapetních desek dřevěných, laminovaných šířky do 30 cm délky do 1,6 m |  |  | kus | 1 |  |  | 0 |  | CS ÚRS 2013 01 |  |  | základní |  |  | 0 | 0 | 0 | 0 | 16 | K | 2 |  |  |  | ROZPOCET | 0 | 0 | 0 | 0 | 0 | 1 | 0 | 16 | -2011561909
|  |  | Montáž ostatních truhlářských konstrukcí parapetních desek šířky do 300 mm, délky přes 1000 do 1600 mm | [19 empty] | PP | 2
|  |  | 1 |  |  |  | 1 | [15 empty] | VV | 2 | 2 | -1 | 0 | ROZPOCET
394 | M | 6112012586 | dodávka a montáž kuchyňské linky parametry dle projektu |  |  | ks | 1 |  |  | 0 |  |  |  |  | základní |  |  | 0 | 0 | 0 | 0 | 32 | M | 2 |  |  |  | ROZPOCET | 0 | 0 | 0 | 0 | 0 | 1 | 0 | 16 | 770330429
|  |  | dodávka a montáž kuchyňské linky parametry dle projektu | [19 empty] | PP | 2
| 767 - Konstrukce zámečnické | [8 empty] | 0 | [6 empty] | 0 |  | 0.097864 |  | 0 | 2 | D | 1 |  |  |  | ROZPOCET | [6 empty] | 0
395 | K | 767161211 | Montáž zábradlí rovného z profilové oceli do zdi do hmotnosti 20 kg |  |  | m | 6.7 |  |  | 0 |  | CS ÚRS 2013 01 |  |  | základní |  |  | 6e-05 | 0.000402 | 0 | 0 | 16 | K | 2 |  |  |  | ROZPOCET | 0 | 0 | 0 | 0 | 0 | 1 | 0 | 16 | -317874885
|  |  | Montáž zábradlí rovného z profilové oceli do zdiva, hmotnosti 1 m zábradlí do 20 kg | [19 empty] | PP | 2
|  |  | "schodišťové zábradlí"1,13+0,28+2,57+2,72 |  |  |  | 6.7 | [15 empty] | VV | 2 | 2 | -1 | 0 | ROZPOCET
396 | K | 767330111 | Montáž tubusového světlovodu kopule s lemováním zabudovaného v šikmé střeše |  |  | kus | 5 |  |  | 0 |  | CS ÚRS 2013 01 |  |  | základní |  |  | 0 | 0 | 0 | 0 | 16 | K | 2 |  |  |  | ROZPOCET | 0 | 0 | 0 | 0 | 0 | 1 | 0 | 16 | 455883115
|  |  | Montáž tubusových světlovodů kopule s lemováním šikmá střecha | [19 empty] | PP | 2
397 | M | 553811020 | světlovod tubusový Allux základní sada bez světlovodného tubusu průměr 350 mm |  |  | kus | 5 |  |  | 0 |  | CS ÚRS 2013 01 |  |  | základní |  |  | 0.0097 | 0.0485 | 0 | 0 | 32 | M | 2 |  |  |  | ROZPOCET | 0 | 0 | 0 | 0 | 0 | 1 | 0 | 16 | -2139640212
|  |  | části stavební speciální objektů a občanské výstavby tubusový světlovod Allux základní sada světlovodu kopule, střešní rám, stropní rám, plechové prstence dvojitý stropní difuzér, bez světlovodného tubusu průměr 350 mm | [19 empty] | PP | 2
398 | K | 767330122 | Montáž tubusového světlovodu tubus, průměru do 350 mm |  |  | m | 10 |  |  | 0 |  | CS ÚRS 2013 01 |  |  | základní |  |  | 0 | 0 | 0 | 0 | 16 | K | 2 |  |  |  | ROZPOCET | 0 | 0 | 0 | 0 | 0 | 1 | 0 | 16 | -316658687
|  |  | Montáž tubusových světlovodů tubus, průměru od 250 do 350 mm | [19 empty] | PP | 2
399 | M | 553811110 | světlovodný tubus Allux průměr 350 mm |  |  | m | 10 |  |  | 0 |  | CS ÚRS 2013 01 |  |  | základní |  |  | 0.00047 | 0.0047 | 0 | 0 | 32 | M | 2 |  |  |  | ROZPOCET | 0 | 0 | 0 | 0 | 0 | 1 | 0 | 16 | 1971236018
|  |  | části stavební speciální objektů a občanské výstavby tubusový světlovod Allux tubus světlovodný průměr 350 mm | [19 empty] | PP | 2
400 | K | 767330132 | Montáž tubusového světlovodu rozptylovač světla, průměru do 350 mm |  |  | kus | 5 |  |  | 0 |  | CS ÚRS 2013 01 |  |  | základní |  |  | 0 | 0 | 0 | 0 | 16 | K | 2 |  |  |  | ROZPOCET | 0 | 0 | 0 | 0 | 0 | 1 | 0 | 16 | -65423238
|  |  | Montáž tubusových světlovodů rozptylovač světla od 250 do 350 mm | [19 empty] | PP | 2
401 | M | 767501250 | D+M hliníový žebík pol. Z 1 dl. 6,20 m |  |  | ks | 1 |  |  | 0 |  |  |  |  | základní |  |  | 0 | 0 | 0 | 0 | 32 | M | 2 |  |  |  | ROZPOCET | 0 | 0 | 0 | 0 | 0 | 1 | 0 | 16 | 1043901948
|  |  | D+M hliníový žebík pol. Z 1 dl. 6,20 m | [19 empty] | PP | 2
402 | M | 767501260 | D+M hliníkový žebřík pol. Z 2 dl. 4,20 m |  |  | ks | 1 |  |  | 0 |  |  |  |  | základní |  |  | 0 | 0 | 0 | 0 | 32 | M | 2 |  |  |  | ROZPOCET | 0 | 0 | 0 | 0 | 0 | 1 | 0 | 16 | -1137722018
|  |  | D+M hliníkový žebřík pol. Z 2 dl. 4,20 m | [19 empty] | PP | 2
403 | M | 553811160 | příruba olověná pro šikmé střechy průměr 350 mm |  |  | kus | 5 |  |  | 0 |  | CS ÚRS 2013 01 |  |  | základní |  |  | 0.0011 | 0.0055 | 0 | 0 | 32 | M | 2 |  |  |  | ROZPOCET | 0 | 0 | 0 | 0 | 0 | 1 | 0 | 16 | -1784569837
|  |  | části stavební speciální objektů a občanské výstavby tubusový světlovod Allux doplňkové prvky příruba hliníková pro šikmé střechy průměr 350 mm | [19 empty] | PP | 2
404 | M | 553811260 | ochranná fólie tubusu s krycím pouzdrem průměr 350 mm |  |  | m | 5 |  |  | 0 |  | CS ÚRS 2013 01 |  |  | základní |  |  | 0.0002 | 0.001 | 0 | 0 | 32 | M | 2 |  |  |  | ROZPOCET | 0 | 0 | 0 | 0 | 0 | 1 | 0 | 16 | 827285962
|  |  | části stavební speciální objektů a občanské výstavby tubusový světlovod Allux doplňkové prvky ochranná fólie tubusu s krycím pouzdrem průměr 350 mm | [19 empty] | PP | 2
405 | K | 767531111 | Montáž vstupních kovových nebo plastových rohoží čistících zón |  |  | m2 | 2.88 |  |  | 0 |  | CS ÚRS 2013 01 |  |  | základní |  |  | 0 | 0 | 0 | 0 | 16 | K | 2 |  |  |  | ROZPOCET | 0 | 0 | 0 | 0 | 0 | 1 | 0 | 16 | -288572319
|  |  | Montáž vstupních čistících zón z rohoží kovových nebo plastových | [19 empty] | PP | 2
406 | M | 697520300 | rohož vstupní OPENWELL provedení hliník nebo mosaz/gumové vlnovky/ |  |  | m2 | 2.88 |  |  | 0 |  | CS ÚRS 2013 01 |  |  | základní |  |  | 0.01 | 0.0288 | 0 | 0 | 32 | M | 2 |  |  |  | ROZPOCET | 0 | 0 | 0 | 0 | 0 | 1 | 0 | 16 | -1081830178
|  |  | čistící zóny rohože vstupní rohož vstupní OPENWELL pružné gumové vlnovky nýtované k páskům provedení hliník nebo mosaz | [19 empty] | PP | 2
407 | K | 767531121 | Osazení zapuštěného rámu z L profilů k čistícím rohožím |  |  | m | 9.6 |  |  | 0 |  | CS ÚRS 2013 01 |  |  | základní |  |  | 0 | 0 | 0 | 0 | 16 | K | 2 |  |  |  | ROZPOCET | 0 | 0 | 0 | 0 | 0 | 1 | 0 | 16 | -2070001282
|  |  | Montáž vstupních čistících zón z rohoží osazení rámu mosazného nebo hliníkového zapuštěného z L profilů | [19 empty] | PP | 2
408 | M | 697521600 | rám pro zapuštění, profil L - 30/30, 25/25, 20/30, 15/30 - Al |  |  | m | 9.6 |  |  | 0 |  | CS ÚRS 2013 01 |  |  | základní |  |  | 0.0002 | 0.00192 | 0 | 0 | 32 | M | 2 |  |  |  | ROZPOCET | 0 | 0 | 0 | 0 | 0 | 1 | 0 | 16 | -805089751
|  |  | čistící zóny rámy rámy pro zapuštění profil L - 30/30, 25/25, 20/30, 15/30 - Al | [19 empty] | PP | 2
409 | K | 767620126 | Montáž oken zdvojených otevíravých do zdiva plochy do 1,5 m2 |  |  | m2 | 28.17 |  |  | 0 |  | CS ÚRS 2013 01 |  |  | základní |  |  | 0.00025 | 0.0070425 | 0 | 0 | 16 | K | 2 |  |  |  | ROZPOCET | 0 | 0 | 0 | 0 | 0 | 1 | 0 | 16 | 1466070046
|  |  | Montáž oken zdvojených z hliníkových nebo ocelových profilů otevíravých nebo výklopných do zdiva, plochy přes 0,6 do 1,5 m2 | [19 empty] | PP | 2
|  |  | 0,90*1,20*3+0,90*1,20*8+0,60*0,90*2+0,60*0,90*4+0,60*0,90+0,60*1,60*5+0,95*0,60*11+1,20*1,20 |  |  |  | 28.17 | [15 empty] | VV | 2 | 2 | -1 | 0 | ROZPOCET
410 | K | 767640111 | Montáž dveří ocelových vchodových jednokřídlových bez nadsvětlíku |  |  | kus | 2 |  |  | 0 |  | CS ÚRS 2013 01 |  |  | základní |  |  | 0 | 0 | 0 | 0 | 16 | K | 2 |  |  |  | ROZPOCET | 0 | 0 | 0 | 0 | 0 | 1 | 0 | 16 | 969363014
|  |  | Montáž dveří ocelových vchodových jednokřídlových bez nadsvětlíku | [19 empty] | PP | 2
411 | K | 767651112 | Montáž vrat garážových sekčních zajížděcích pod strop plochy do 9 m2 |  |  | kus | 2 |  |  | 0 |  | CS ÚRS 2013 01 |  |  | základní |  |  | 0 | 0 | 0 | 0 | 16 | K | 2 |  |  |  | ROZPOCET | 0 | 0 | 0 | 0 | 0 | 1 | 0 | 16 | 57113873
|  |  | Montáž vrat garážových sekčních zajížděcích pod strop, plochy přes 6 do 9 m2 | [19 empty] | PP | 2
|  |  | 2 |  |  |  | 2 | [15 empty] | VV | 2 | 2 | -1 | 0 | ROZPOCET
412 | K | 767651113 | Montáž vrat garážových sekčních zajížděcích pod strop plochy do 13 m2 |  |  | kus | 1 |  |  | 0 |  | CS ÚRS 2013 01 |  |  | základní |  |  | 0 | 0 | 0 | 0 | 16 | K | 2 |  |  |  | ROZPOCET | 0 | 0 | 0 | 0 | 0 | 1 | 0 | 16 | -1867497909
|  |  | Montáž vrat garážových sekčních zajížděcích pod strop, plochy přes 9 do 13 m2 | [19 empty] | PP | 2
413 | K | 767651121 | Montáž vrat garážových sekčních - kliky se zámkem |  |  | kus | 3 |  |  | 0 |  | CS ÚRS 2013 01 |  |  | základní |  |  | 0 | 0 | 0 | 0 | 16 | K | 2 |  |  |  | ROZPOCET | 0 | 0 | 0 | 0 | 0 | 1 | 0 | 16 | 1671159720
|  |  | Montáž vrat garážových příslušenství sekčních vrat kliky se zámkem pro ruční otevírání | [19 empty] | PP | 2
414 | M | 553101000 | hliníkové okno 600x1600 mm parametry podle projektu |  |  | ks | 5 |  |  | 0 |  |  |  |  | základní |  |  | 0 | 0 | 0 | 0 | 32 | M | 2 |  |  |  | ROZPOCET | 0 | 0 | 0 | 0 | 0 | 1 | 0 | 16 | -1113566565
|  |  | hliníkové okno 600x1600 mm parametry podle projektu | [19 empty] | PP | 2
|  |  | "pol.03P"5 |  |  |  | 5 | [15 empty] | VV | 2 | 2 | -1 | 0 | ROZPOCET
415 | M | 553101001 | hliníkové okno 900x1200 mm úarametry podle projektu |  |  | ks | 8 |  |  | 0 |  |  |  |  | základní |  |  | 0 | 0 | 0 | 0 | 32 | M | 2 |  |  |  | ROZPOCET | 0 | 0 | 0 | 0 | 0 | 1 | 0 | 16 | 1241029676
|  |  | hliníkové okno 900x1200 mm úarametry podle projektu | [19 empty] | PP | 2
|  |  | "pol.01/P"8 |  |  |  | 8 | [15 empty] | VV | 2 | 2 | -1 | 0 | ROZPOCET
416 | M | 553101002 | hliníkové okno 600x900 mm parametry podle projektu |  |  | ks | 6 |  |  | 0 |  |  |  |  | základní |  |  | 0 | 0 | 0 | 0 | 32 | M | 2 |  |  |  | ROZPOCET | 0 | 0 | 0 | 0 | 0 | 1 | 0 | 16 | 1411066575
|  |  | hliníkové okno 600x900 mm parametry podle projektu | [19 empty] | PP | 2
|  |  | "pol. 02L. 02/P"2+4 |  |  |  | 6 | [15 empty] | VV | 2 | 2 | -1 | 0 | ROZPOCET
417 | M | 553101003 | hliníkové okno 1200x1200 mm parametry podle projektu |  |  | ks | 1 |  |  | 0 |  |  |  |  | základní |  |  | 0 | 0 | 0 | 0 | 32 | M | 2 |  |  |  | ROZPOCET | 0 | 0 | 0 | 0 | 0 | 1 | 0 | 16 | -1003230727
|  |  | hliníkové okno 1200x1200 mm parametry podle projektu | [19 empty] | PP | 2
|  |  | "pol.08"1 |  |  |  | 1 | [15 empty] | VV | 2 | 2 | -1 | 0 | ROZPOCET
418 | M | 553101004 | hliníkové okno 900x600 mm obloukové parametry dle projektu |  |  | ks | 11 |  |  | 0 |  |  |  |  | základní |  |  | 0 | 0 | 0 | 0 | 32 | M | 2 |  |  |  | ROZPOCET | 0 | 0 | 0 | 0 | 0 | 1 | 0 | 16 | 552460001
|  |  | hliníkové okno 900x500 mm obloukové parametry dle projektu | [19 empty] | PP | 2
|  |  | "pol. 04"11 |  |  |  | 11 | [15 empty] | VV | 2 | 2 | -1 | 0 | ROZPOCET
419 | M | 553101005 | dveře vchodové hliníkové pol. 05P 900x2200 mm parametry podle projektu |  |  | ks | 2 |  |  | 0 |  |  |  |  | základní |  |  | 0 | 0 | 0 | 0 | 32 | M | 2 |  |  |  | ROZPOCET | 0 | 0 | 0 | 0 | 0 | 1 | 0 | 16 | -1780087368
|  |  | dveře vchodové hliníkové 1100x2215 mm parametry podle projektu | [19 empty] | PP | 2
420 | M | 553101005.1 | hkiníkové okno neotevíravé s větrací mřížkou 600x900 mm parametry dle projektu |  |  | ks | 1 |  |  | 0 |  |  |  |  | základní |  |  | 0 | 0 | 0 | 0 | 32 | M | 2 |  |  |  | ROZPOCET | 0 | 0 | 0 | 0 | 0 | 1 | 0 | 16 | 1714252373
|  |  | okno | [19 empty] | PP | 2
|  |  | "pol. 02V"1 |  |  |  | 1 | [15 empty] | VV | 2 | 2 | -1 | 0 | ROZPOCET
421 | M | 553101006 | garážová vrata sekční 2900x2200 mm pol. 06 parameztry podle projektu |  |  | ks | 2 |  |  | 0 |  |  |  |  | základní |  |  | 0 | 0 | 0 | 0 | 32 | M | 2 |  |  |  | ROZPOCET | 0 | 0 | 0 | 0 | 0 | 1 | 0 | 16 | -468029242
|  |  | garážová vtata sekční 3000x2215 mm parameztry podle projektu | [19 empty] | PP | 2
422 | M | 553101007 | garážová vrata sekční 3500x4000 mm pol. 07 parametry podle projektu |  |  | ks | 1 |  |  | 0 |  |  |  |  | základní |  |  | 0 | 0 | 0 | 0 | 32 | M | 2 |  |  |  | ROZPOCET | 0 | 0 | 0 | 0 | 0 | 1 | 0 | 16 | 171704966
|  |  | garážová vrata sekční 3500x4000 mm parametry podle projektu | [19 empty] | PP | 2
423 | M | 553101008 | dodávka schod.zábradlí parametry podle projektu |  |  | m | 6.7 |  |  | 0 |  |  |  |  | základní |  |  | 0 | 0 | 0 | 0 | 32 | M | 2 |  |  |  | ROZPOCET | 0 | 0 | 0 | 0 | 0 | 1 | 0 | 16 | 347540023
|  |  | dodávka schod.zábradlí parametry podle projektu | [19 empty] | PP | 2
424 | K | 998767102 | Přesun hmot tonážní pro zámečnické konstrukce v objektech v do 12 m |  |  | t | 0.098 |  |  | 0 |  | CS ÚRS 2013 01 |  |  | základní |  |  | 0 | 0 | 0 | 0 | 16 | K | 2 |  |  |  | ROZPOCET | 0 | 0 | 0 | 0 | 0 | 1 | 0 | 16 | -970333228
|  |  | Přesun hmot pro zámečnické konstrukce stanovený z hmotnosti přesunovaného materiálu vodorovná dopravní vzdálenost do 50 m v objektech výšky přes 6 do 12 m | [19 empty] | PP | 2
| 771 - Podlahy z dlaždic | [8 empty] | 0 | [6 empty] | 0 |  | 11.6035 |  | 0 | 2 | D | 1 |  |  |  | ROZPOCET | [6 empty] | 0
425 | K | 771273124 | Montáž obkladů stupnic z dlaždic protiskluzných keramických lepených š do 350 mm |  |  | m | 17.6 |  |  | 0 |  | CS ÚRS 2013 01 |  |  | základní |  |  | 0.0018 | 0.03168 | 0 | 0 | 16 | K | 2 |  |  |  | ROZPOCET | 0 | 0 | 0 | 0 | 0 | 1 | 0 | 16 | -1015772099
|  |  | Montáž obkladů schodišť z dlaždic keramických lepených standardním lepidlem stupnic protiskluzných nebo reliefovaných šířky přes 300 do 350 mm | [19 empty] | PP | 2
|  |  | 1,10*16 |  |  |  | 17.6 | [15 empty] | VV | 2 | 2 | -1 | 0 | ROZPOCET
426 | K | 771273232 | Montáž obkladů podstupnic z dlaždic hladkých keramických lepených v do 200 mm |  |  | m | 17.6 |  |  | 0 |  | CS ÚRS 2013 01 |  |  | základní |  |  | 0.00098 | 0.017248 | 0 | 0 | 16 | K | 2 |  |  |  | ROZPOCET | 0 | 0 | 0 | 0 | 0 | 1 | 0 | 16 | -1632831747
|  |  | Montáž obkladů schodišť z dlaždic keramických lepených standardním lepidlem podstupnic hladkých výšky přes 150 do 200 mm | [19 empty] | PP | 2
|  |  | 1,10*16 |  |  |  | 17.6 | [15 empty] | VV | 2 | 2 | -1 | 0 | ROZPOCET
427 | K | 771474113 | Montáž soklíků z dlaždic keramických rovných flexibilní lepidlo v do 120 mm |  |  | m | 260.9 |  |  | 0 |  | CS ÚRS 2013 01 |  |  | základní |  |  | 0.00062 | 0.16176 | 0 | 0 | 16 | K | 2 |  |  |  | ROZPOCET | 0 | 0 | 0 | 0 | 0 | 1 | 0 | 16 | 62405017
|  |  | Montáž soklíků z dlaždic keramických lepených flexibilním lepidlem rovných výšky přes 90 do 120 mm | [19 empty] | PP | 2
|  |  | "oper.místnost"(4,45+4,08)*2-0,90 |  |  |  | 16.16 | [15 empty] | VV | 2 | 2 | -1 | 0 | ROZPOCET
|  |  | "očista oděvů"(3,48+2,25)*2-0,80 |  |  |  | 10.66 | [15 empty] | VV | 2 | 2 | -1 | 0 | ROZPOCET
|  |  | "sklad"(1,78+1,34)*2-0,70 |  |  |  | 5.54 | [15 empty] | VV | 2 | 2 | -1 | 0 | ROZPOCET
|  |  | "pračka"(1,78+2,02)*2-0,70 |  |  |  | 6.9 | [15 empty] | VV | 2 | 2 | -1 | 0 | ROZPOCET
|  |  | "chodba"(1,10+4,45)*2-0,90*2-0,80 |  |  |  | 8.5 | [15 empty] | VV | 2 | 2 | -1 | 0 | ROZPOCET
|  |  | "chodba"5,45*2+2,35*2+1,35*2-0,90*2-1,10+0,20*2 |  |  |  | 15.8 | [15 empty] | VV | 2 | 2 | -1 | 0 | ROZPOCET
|  |  | "dvojgaráž"(9,10+8,90)*2-3,00*2-0,70-1,10+0,20*2 |  |  |  | 28.6 | [15 empty] | VV | 2 | 2 | -1 | 0 | ROZPOCET
|  |  | "PHM"(2,18+1,68)*2-0,70*2 |  |  |  | 6.32 | [15 empty] | VV | 2 | 2 | -1 | 0 | ROZPOCET
|  |  | "dílna"(15,00+6,00)*2-0,90-1,10-3,50 |  |  |  | 36.5 | [15 empty] | VV | 2 | 2 | -1 | 0 | ROZPOCET
|  |  | "sklad"(1,81+4,10)*2-0,80 |  |  |  | 11.02 | [15 empty] | VV | 2 | 2 | -1 | 0 | ROZPOCET
|  |  | "denní místnost"(7,00+4,10)*2-0,90-0,90 |  |  |  | 20.4 | [15 empty] | VV | 2 | 2 | -1 | 0 | ROZPOCET
|  |  | "šatna"(3,20+4,70)*2-0,80-0,70 |  |  |  | 14.3 | [15 empty] | VV | 2 | 2 | -1 | 0 | ROZPOCET
|  |  | "špinavá šatna"(3,10+4,70)*2-0,70-0,80 |  |  |  | 14.1 | [15 empty] | VV | 2 | 2 | -1 | 0 | ROZPOCET
|  |  | "chodba"(8,80+1,20)*2-0,80*6-0,90 |  |  |  | 14.3 | [15 empty] | VV | 2 | 2 | -1 | 0 | ROZPOCET
|  |  | "strojovna VZT"(6,00+10,85)*2-1,00 |  |  |  | 32.7 | [15 empty] | VV | 2 | 2 | -1 | 0 | ROZPOCET
|  |  | "galerie"(6,00+4,05)*2-1,00 |  |  |  | 19.1 | [15 empty] | VV | 2 | 2 | -1 | 0 | ROZPOCET
428 | K | 771474133 | Montáž soklíků z dlaždic keramických schodišťových stupňovitých flexibilní lepidlo v do 120 mm |  |  | m | 9.6 |  |  | 0 |  | CS ÚRS 2013 01 |  |  | základní |  |  | 0.00062 | 0.005952 | 0 | 0 | 16 | K | 2 |  |  |  | ROZPOCET | 0 | 0 | 0 | 0 | 0 | 1 | 0 | 16 | -1557866860
|  |  | Montáž soklíků z dlaždic keramických lepených flexibilním lepidlem schodišťových stupňovitých výšky přes 90 do 120 mm | [19 empty] | PP | 2
|  |  | 0,60*16 |  |  |  | 9.6 | [15 empty] | VV | 2 | 2 | -1 | 0 | ROZPOCET
429 | K | 771574113 | Montáž podlah keramických režných hladkých lepených flexibilním lepidlem do 12 ks/m2 |  |  | m2 | 429.91 |  |  | 0 |  | CS ÚRS 2013 01 |  |  | základní |  |  | 0.00367 | 1.5778 | 0 | 0 | 16 | K | 2 |  |  |  | ROZPOCET | 0 | 0 | 0 | 0 | 0 | 1 | 0 | 16 | 809557190
|  |  | Montáž podlah z dlaždic keramických lepených flexibilním lepidlem režných nebo glazovaných hladkých přes 9 do 12 ks/ m2 | [19 empty] | PP | 2
|  |  | 18,16+7,83+2,78+4,21+4,90+12,46+8,46+64,61+8,01+3,66+3,75+68,33+16,10+5,57 |  |  |  | 228.83 | [15 empty] | VV | 2 | 2 | -1 | 0 | ROZPOCET
|  |  | 16,56+7,43+30,09+15,04+11,02+10,85+9,96+8,46+1,22+1,22+1,75+14,94+65,10+7,44 |  |  |  | 201.08 | [15 empty] | VV | 2 | 2 | -1 | 0 | ROZPOCET
430 | M | 597425861 | dodávka keramické dlažby parametry dle projektu |  |  | m2 | 490.454 |  |  | 0 |  |  |  |  | základní |  |  | 0.02 | 9.8091 | 0 | 0 | 32 | M | 2 |  |  |  | ROZPOCET | 0 | 0 | 0 | 0 | 0 | 1 | 0 | 16 | 1849473445
|  |  | dodávka keramické dlažby parametry dle projektu | [19 empty] | PP | 2
|  |  | "stupně"17,60*0,30*1,10 |  |  |  | 5.808 | [15 empty] | VV | 2 | 2 | -1 | 0 | ROZPOCET
|  |  | "postupnice"17,60*0,18*1,10 |  |  |  | 3.485 | [15 empty] | VV | 2 | 2 | -1 | 0 | ROZPOCET
|  |  | "soklík"(9,60+260,90)*0,10*1,10 |  |  |  | 29.755 | [15 empty] | VV | 2 | 2 | -1 | 0 | ROZPOCET
|  |  | "dlažba"429,91*1,05 |  |  |  | 451.406 | [15 empty] | VV | 2 | 2 | -1 | 0 | ROZPOCET
431 | K | 998771102 | Přesun hmot tonážní pro podlahy z dlaždic v objektech v do 12 m |  |  | t | 11.603 |  |  | 0 |  | CS ÚRS 2013 01 |  |  | základní |  |  | 0 | 0 | 0 | 0 | 16 | K | 2 |  |  |  | ROZPOCET | 0 | 0 | 0 | 0 | 0 | 1 | 0 | 16 | 676000237
|  |  | Přesun hmot pro podlahy z dlaždic stanovený z hmotnosti přesunovaného materiálu vodorovná dopravní vzdálenost do 50 m v objektech výšky přes 6 do 12 m | [19 empty] | PP | 2
| 776 - Podlahy povlakové | [8 empty] | 0 | [6 empty] | 0 |  | 0.0090835 |  | 0 | 2 | D | 1 |  |  |  | ROZPOCET | [6 empty] | 0
432 | K | 776421100 | Lepení obvodových soklíků nebo lišt z měkčených plastů |  |  | m | 23.12 |  |  | 0 |  | CS ÚRS 2013 01 |  |  | základní |  |  | 2e-05 | 0.0004624 | 0 | 0 | 16 | K | 2 |  |  |  | ROZPOCET | 0 | 0 | 0 | 0 | 0 | 1 | 0 | 16 | -238474249
|  |  | Lepení obvodových soklíků nebo lišt z plastů měkčených | [19 empty] | PP | 2
|  |  | "noční místnost"(7,86+4,10)*2-0,80 |  |  |  | 23.12 | [15 empty] | VV | 2 | 2 | -1 | 0 | ROZPOCET
433 | M | 28689758 | dodávka siklíku PVC |  |  | m | 25.432 |  |  | 0 |  |  |  |  | základní |  |  | 0 | 0 | 0 | 0 | 32 | M | 2 |  |  |  | ROZPOCET | 0 | 0 | 0 | 0 | 0 | 1 | 0 | 16 | -2049987745
|  |  | 23,12*1,10 |  |  |  | 25.432 | [15 empty] | VV | 2 | 2 | -1 | 0 | ROZPOCET
434 | K | 776521100 | Lepení pásů povlakových podlah plastových |  |  | m2 | 31.93 |  |  | 0 |  | CS ÚRS 2013 01 |  |  | základní |  |  | 0.00027 | 0.0086211 | 0 | 0 | 16 | K | 2 |  |  |  | ROZPOCET | 0 | 0 | 0 | 0 | 0 | 1 | 0 | 16 | 931143493
|  |  | Montáž povlakových podlah plastových lepením bez podkladu pásů | [19 empty] | PP | 2
|  |  | "podkroví"31,93 |  |  |  | 31.93 | [15 empty] | VV | 2 | 2 | -1 | 0 | ROZPOCET
435 | M | 286458921 | dodávka lina marmoleum |  |  | m2 | 35.123 |  |  | 0 |  |  |  |  | základní |  |  | 0 | 0 | 0 | 0 | 32 | M | 2 |  |  |  | ROZPOCET | 0 | 0 | 0 | 0 | 0 | 1 | 0 | 16 | 74190075
|  |  | 31,93*1,10 |  |  |  | 35.123 | [15 empty] | VV | 2 | 2 | -1 | 0 | ROZPOCET
436 | K | 998776102 | Přesun hmot tonážní pro podlahy povlakové v objektech v do 12 m |  |  | t | 0.009 |  |  | 0 |  | CS ÚRS 2013 01 |  |  | základní |  |  | 0 | 0 | 0 | 0 | 16 | K | 2 |  |  |  | ROZPOCET | 0 | 0 | 0 | 0 | 0 | 1 | 0 | 16 | 1314401387
|  |  | Přesun hmot pro podlahy povlakové stanovený z hmotnosti přesunovaného materiálu vodorovná dopravní vzdálenost do 50 m v objektech výšky přes 6 do 12 m | [19 empty] | PP | 2
| 781 - Dokončovací práce - obklady keramické | [8 empty] | 0 | [6 empty] | 0 |  | 7.6668 |  | 0 | 2 | D | 1 |  |  |  | ROZPOCET | [6 empty] | 0
437 | K | 781414111 | Montáž obkladaček vnitřních pravoúhlých pórovinových do 22 ks/m2 lepených flexibilním lepidlem |  |  | m2 | 318.29 |  |  | 0 |  | CS ÚRS 2013 01 |  |  | základní |  |  | 0.003 | 0.95487 | 0 | 0 | 16 | K | 2 |  |  |  | ROZPOCET | 0 | 0 | 0 | 0 | 0 | 1 | 0 | 16 | -894483526
|  |  | Montáž obkladů vnitřních stěn z obkladaček a dekorů (listel) pórovinových lepených flexibilním lepidlem z obkladaček pravoúhlých do 22 ks/m2 | [19 empty] | PP | 2
|  |  | "přízemí dílna pro opravu techniky"(15,00+6,00)*2*1,80-3,50*4,00 |  |  |  | 61.6 | [15 empty] | VV | 2 | 2 | -1 | 0 | ROZPOCET
|  |  | "záložní zdroj"(2,23+1,68)*2*1,80-0,70*1,80 |  |  |  | 12.816 | [15 empty] | VV | 2 | 2 | -1 | 0 | ROZPOCET
|  |  | "pračka"(2,02+1,78)*2*1,80-0,70*1,80 |  |  |  | 12.42 | [15 empty] | VV | 2 | 2 | -1 | 0 | ROZPOCET
|  |  | "PHM"(2,18+1,68)*2*1,80-0,70*1,80*2 |  |  |  | 11.376 | [15 empty] | VV | 2 | 2 | -1 | 0 | ROZPOCET
|  |  | "očista oděvů"(3,48+2,05)*2*1,80 |  |  |  | 19.908 | [15 empty] | VV | 2 | 2 | -1 | 0 | ROZPOCET
|  |  | "mytí hadic"(6,00+3,80*2)*2,00 |  |  |  | 27.2 | [15 empty] | VV | 2 | 2 | -1 | 0 | ROZPOCET
|  |  | "ruční mytí vozidel"5,00*2,00 |  |  |  | 10 | [15 empty] | VV | 2 | 2 | -1 | 0 | ROZPOCET
|  |  | "umývárna"(3,15+3,20)*2*2,00-0,70*1,50*2-0,80*1,50 |  |  |  | 22.1 | [15 empty] | VV | 2 | 2 | -1 | 0 | ROZPOCET
|  |  | "čistá šatna"(3,20+4,70)*2*1,80-0,80*1,50-0,70*1,50 |  |  |  | 26.19 | [15 empty] | VV | 2 | 2 | -1 | 0 | ROZPOCET
|  |  | "špinavá šatna"(3,10+3,20)*2*1,80-0,70*1,50-0,80*1,50 |  |  |  | 20.43 | [15 empty] | VV | 2 | 2 | -1 | 0 | ROZPOCET
|  |  | "WC"(0,90+1,50)*2*2,00-0,70*1,50 |  |  |  | 8.55 | [15 empty] | VV | 2 | 2 | -1 | 0 | ROZPOCET
|  |  | "WC"8,55 |  |  |  | 8.55 | [15 empty] | VV | 2 | 2 | -1 | 0 | ROZPOCET
|  |  | "úklid"(0,90+2,20)*2*2,00-0,70*1,50 |  |  |  | 11.35 | [15 empty] | VV | 2 | 2 | -1 | 0 | ROZPOCET
|  |  | "umývárna"(4,35+4,70+0,50)*2*2,00-0,80*1,50-0,70*1,50*3 |  |  |  | 33.85 | [15 empty] | VV | 2 | 2 | -1 | 0 | ROZPOCET
|  |  | "denní místnost"(7,00+4,10)*2*1,50-0,90*1,50 |  |  |  | 31.95 | [15 empty] | VV | 2 | 2 | -1 | 0 | ROZPOCET
438 | K | 781494111 | Plastové profily rohové lepené flexibilním lepidlem |  |  | m | 89.7 |  |  | 0 |  | CS ÚRS 2013 01 |  |  | základní |  |  | 0.00031 | 0.027807 | 0 | 0 | 16 | K | 2 |  |  |  | ROZPOCET | 0 | 0 | 0 | 0 | 0 | 1 | 0 | 16 | -1412474307
|  |  | Ostatní prvky plastové profily ukončovací a dilatační lepené flexibilním lepidlem rohové | [19 empty] | PP | 2
|  |  | "záložní zdroj"1,80*4+0,60*2 |  |  |  | 8.4 | [15 empty] | VV | 2 | 2 | -1 | 0 | ROZPOCET
|  |  | "pračka"1,80*4+0,60*2 |  |  |  | 8.4 | [15 empty] | VV | 2 | 2 | -1 | 0 | ROZPOCET
|  |  | "PHM"1,80*4+0,60*2 |  |  |  | 8.4 | [15 empty] | VV | 2 | 2 | -1 | 0 | ROZPOCET
[7 empty] | 0 | [15 empty] | VV | 2 | 2 | -1 | 0 | ROZPOCET
|  |  | "mytí hadic"2,00*3 |  |  |  | 6 | [15 empty] | VV | 2 | 2 | -1 | 0 | ROZPOCET
|  |  | "ruční mytí vozidel"2,0*2 |  |  |  | 4 | [15 empty] | VV | 2 | 2 | -1 | 0 | ROZPOCET
|  |  | "umývárna"2,00*4 |  |  |  | 8 | [15 empty] | VV | 2 | 2 | -1 | 0 | ROZPOCET
|  |  | "čistá šatna"1,50*4 |  |  |  | 6 | [15 empty] | VV | 2 | 2 | -1 | 0 | ROZPOCET
|  |  | "špinavá šatna"1,50*4 |  |  |  | 6 | [15 empty] | VV | 2 | 2 | -1 | 0 | ROZPOCET
|  |  | "WC"1,50*4 |  |  |  | 6 | [15 empty] | VV | 2 | 2 | -1 | 0 | ROZPOCET
|  |  | "WC"6,00 |  |  |  | 6 | [15 empty] | VV | 2 | 2 | -1 | 0 | ROZPOCET
|  |  | "úklid"1,50*4 |  |  |  | 6 | [15 empty] | VV | 2 | 2 | -1 | 0 | ROZPOCET
|  |  | "umývárna"1,50*11 |  |  |  | 16.5 | [15 empty] | VV | 2 | 2 | -1 | 0 | ROZPOCET
439 | M | 597258964 | dodávka keramických obkladů parametry dle projektu |  |  | m2 | 334.205 |  |  | 0 |  |  |  |  | základní |  |  | 0.02 | 6.6841 | 0 | 0 | 32 | M | 2 |  |  |  | ROZPOCET | 0 | 0 | 0 | 0 | 0 | 1 | 0 | 16 | -1774820692
|  |  | dodávka keramických obkladů parametry dle projektu | [19 empty] | PP | 2
|  |  | 318,29*1,05 |  |  |  | 334.205 | [15 empty] | VV | 2 | 2 | -1 | 0 | ROZPOCET
440 | K | 998781102 | Přesun hmot tonážní pro obklady keramické v objektech v do 12 m |  |  | t | 7.667 |  |  | 0 |  | CS ÚRS 2013 01 |  |  | základní |  |  | 0 | 0 | 0 | 0 | 16 | K | 2 |  |  |  | ROZPOCET | 0 | 0 | 0 | 0 | 0 | 1 | 0 | 16 | -1925924035
|  |  | Přesun hmot pro obklady keramické stanovený z hmotnosti přesunovaného materiálu vodorovná dopravní vzdálenost do 50 m v objektech výšky přes 6 do 12 m | [19 empty] | PP | 2
| 783 - Dokončovací práce - nátěry | [8 empty] | 0 | [6 empty] | 0 |  | 0.087441 |  | 0 | 2 | D | 1 |  |  |  | ROZPOCET | [6 empty] | 0
441 | K | 783221112 | Nátěry syntetické KDK barva dražší lesklý povrch 1x antikorozní, 1x základní, 2x email |  |  | m2 | 8.64 |  |  | 0 |  | CS ÚRS 2013 01 |  |  | základní |  |  | 0.00066 | 0.0057024 | 0 | 0 | 16 | K | 2 |  |  |  | ROZPOCET | 0 | 0 | 0 | 0 | 0 | 1 | 0 | 16 | -607404093
|  |  | Nátěry kovových stavebních doplňkových konstrukcí syntetické na vzduchu schnoucí dražšími barvami (např. Düfa, …) lesklý povrch 1x antikorozní, 1x základní 2x email | [19 empty] | PP | 2
|  |  | (0,90+2,00*2)*0,20*2+(0,70+2,00*2)*0,20*2+(0,80+2,00*2)*0,20+(0,70+2,00*2)*0,20*2+(0,90+2,00*2)*0,20*2 |  |  |  | 8.64 | [15 empty] | VV | 2 | 2 | -1 | 0 | ROZPOCET
442 | K | 783783312 | Nátěry tesařských kcí proti dřevokazným houbám, hmyzu a plísním preventivní dvojnásobné v exteriéru |  |  | m2 | 2043.456 |  |  | 0 |  | CS ÚRS 2013 01 |  |  | základní |  |  | 4e-05 | 0.081738 | 0 | 0 | 16 | K | 2 |  |  |  | ROZPOCET | 0 | 0 | 0 | 0 | 0 | 1 | 0 | 16 | 413617844
|  |  | Nátěry tesařských konstrukcí protihnilobné, protiplísňové a protipožární proti dřevokazným houbám, hmyzu a plísním preventivní dvojnásobné v exteriéru bez provedení krycího nátěru | [19 empty] | PP | 2
|  |  | (8*3,60*2+8*4,00/2*2+3,60*2+3,60*6+17*3,60+10*1,20+6*1,20)*(0,06+0,20)*2 |  |  |  | 103.376 | [15 empty] | VV | 2 | 2 | -1 | 0 | ROZPOCET
|  |  | (5,20*2*20+1,50*2*23+1,80*2*17*2+9,20*2*3)*(0,05+0,16)*2 |  |  |  | 190.932 | [15 empty] | VV | 2 | 2 | -1 | 0 | ROZPOCET
|  |  | "sloupek 140/140"2,80*4*0,14*4 |  |  |  | 6.272 | [15 empty] | VV | 2 | 2 | -1 | 0 | ROZPOCET
|  |  | "pásek 140/140"(1,50*2*4+1,50*2*6)*0,14*4 |  |  |  | 16.8 | [15 empty] | VV | 2 | 2 | -1 | 0 | ROZPOCET
|  |  | "krokev 140/180"(6,30*18*2+8,20*22*2+2,50*3+1,90*16+1,90*10)*(0,14+0,18)*2 |  |  |  | 412.48 | [15 empty] | VV | 2 | 2 | -1 | 0 | ROZPOCET
|  |  | "sloupek 180/140"(2,40*5+1,60)*(0,18+0,14)*2 |  |  |  | 8.704 | [15 empty] | VV | 2 | 2 | -1 | 0 | ROZPOCET
|  |  | "pozednice 180/180"(17,40*2+17,55*2)*0,18*4 |  |  |  | 50.328 | [15 empty] | VV | 2 | 2 | -1 | 0 | ROZPOCET
|  |  | "stojka 140/180"2,00*26*(0,14+0,18)*2 |  |  |  | 33.28 | [15 empty] | VV | 2 | 2 | -1 | 0 | ROZPOCET
|  |  | "břevno 140/180"(9,20+5,50*3)*(0,14+0,18)*2 |  |  |  | 16.448 | [15 empty] | VV | 2 | 2 | -1 | 0 | ROZPOCET
|  |  | "úžlabí 180/240"10,00*2*(0,18+0,24)*2 |  |  |  | 16.8 | [15 empty] | VV | 2 | 2 | -1 | 0 | ROZPOCET
|  |  | "nároží 180/180"4,50*2 |  |  |  | 9 | [15 empty] | VV | 2 | 2 | -1 | 0 | ROZPOCET
|  |  | "pomocná vaznice 180/180"5,0*0,18*4 |  |  |  | 3.6 | [15 empty] | VV | 2 | 2 | -1 | 0 | ROZPOCET
|  |  | "vaznice vrcholová 180/240"17,40*(0,18+0,24)*2 |  |  |  | 14.616 | [15 empty] | VV | 2 | 2 | -1 | 0 | ROZPOCET
|  |  | "vaznice středová 240/280"19,5*(0,24+0,28)*2 |  |  |  | 20.28 | [15 empty] | VV | 2 | 2 | -1 | 0 | ROZPOCET
|  |  | "bednění"516,27*2 |  |  |  | 1032.54 | [15 empty] | VV | 2 | 2 | -1 | 0 | ROZPOCET
|  |  | "palubky"108,00 |  |  |  | 108 | [15 empty] | VV | 2 | 2 | -1 | 0 | ROZPOCET
443 | M | 7832012599 | nátěr dřevěných konstrukcí fasády barva vlašský ořech |  |  | m2 | 355.805 |  |  | 0 |  |  |  |  | základní |  |  | 0 | 0 | 0 | 0 | 32 | M | 2 |  |  |  | ROZPOCET | 0 | 0 | 0 | 0 | 0 | 1 | 0 | 16 | -1404987440
|  |  | nátěr dřevěných konstrukcí fasády barva vlašský ořech | [19 empty] | PP | 2
|  |  | 108,00+247,805 |  |  |  | 355.805 | [15 empty] | VV | 2 | 2 | -1 | 0 | ROZPOCET
| 784 - Dokončovací práce - malby a tapety | [8 empty] | 0 | [6 empty] | 0 |  | 0.69116 |  | 0 | 2 | D | 1 |  |  |  | ROZPOCET | [6 empty] | 0
444 | K | 784181101 | Základní akrylátová jednonásobná penetrace podkladu v místnostech výšky do 3,80m |  |  | m2 | 1304.069 |  |  | 0 |  | CS ÚRS 2013 01 |  |  | základní |  |  | 0.0002 | 0.26081 | 0 | 0 | 16 | K | 2 |  |  |  | ROZPOCET | 0 | 0 | 0 | 0 | 0 | 1 | 0 | 16 | 1473587076
|  |  | Penetrace podkladu jednonásobná základní akrylátová v místnostech výšky do 3,80 m | [19 empty] | PP | 2
|  |  | 220,37+11,32+552,095+64,826*2+24,466*2+341,7 |  |  |  | 1304.069 | [15 empty] | VV | 2 | 2 | -1 | 0 | ROZPOCET
445 | K | 784321031 | Dvojnásobné silikátové bílé malby v místnosti výšky do 3,80 m |  |  | m2 | 1304.069 |  |  | 0 |  | CS ÚRS 2013 01 |  |  | základní |  |  | 0.00033 | 0.43034 | 0 | 0 | 16 | K | 2 |  |  |  | ROZPOCET | 0 | 0 | 0 | 0 | 0 | 1 | 0 | 16 | 1713717287
|  |  | Malby silikátové dvojnásobné, bílé v místnostech výšky do 3,80 m | [19 empty] | PP | 2
| M - Práce a dodávky M | [8 empty] | 0 | [6 empty] | 0 |  | 4.981 |  | 0 | 3 | D | 0 |  |  |  | ROZPOCET | [6 empty] | 0
| 21-M - Elektromontáže | [8 empty] | 0 | [6 empty] | 0 |  | 0.68042 |  | 0 | 3 | D | 1 |  |  |  | ROZPOCET | [6 empty] | 0
446 | K | 210010301 | Montáž krabic přístrojových |  |  | kus | 137 |  |  | 0 |  | CS ÚRS 2013 01 |  |  | základní |  |  | 0 | 0 | 0 | 0 | 64 | K | 2 |  |  |  | ROZPOCET | 0 | 0 | 0 | 0 | 0 | 1 | 0 | 64 | -1129964554
|  |  | Montáž krabic elektroinstalačních | [19 empty] | PP | 2
447 | M | 345715110 | krabice přístrojová instalační |  |  | kus | 137 |  |  | 0 |  | CS ÚRS 2013 01 |  |  | základní |  |  | 3e-05 | 0.00411 | 0 | 0 | 128 | M | 2 |  |  |  | ROZPOCET | 0 | 0 | 0 | 0 | 0 | 1 | 0 | 128 | -360844067
|  |  | materiál úložný elektroinstalační krabice přístrojové instalační z plastické hmoty | [19 empty] | PP | 2
|  |  | Poznámka k položce: EAN 8595057600089 | [19 empty] | P | 2
448 | M | 345715230 | krabicová rozvodka |  |  | kus | 85 |  |  | 0 |  | CS ÚRS 2013 01 |  |  | základní |  |  | 4e-05 | 0.0034 | 0 | 0 | 128 | M | 2 |  |  |  | ROZPOCET | 0 | 0 | 0 | 0 | 0 | 1 | 0 | 128 | 544826903
|  |  | materiál úložný elektroinstalační krabice rozvodná | [19 empty] | PP | 2
|  |  | Poznámka k položce: EAN 8595057600164 | [19 empty] | P | 2
449 | K | 210010311 | Montáž kabelové rozvodky |  |  | kus | 85 |  |  | 0 |  | CS ÚRS 2013 01 |  |  | základní |  |  | 0 | 0 | 0 | 0 | 64 | K | 2 |  |  |  | ROZPOCET | 0 | 0 | 0 | 0 | 0 | 1 | 0 | 64 | 229662875
|  |  | Montáž krabic elektroinstalačních bez napojení na trubky a lišty, demontáže a montáže víčka - rozvodka | [19 empty] | PP | 2
450 | K | 210010321 | Montáž rozvodky krabicové IP54 |  |  | kus | 20 |  |  | 0 |  | CS ÚRS 2013 01 |  |  | základní |  |  | 0 | 0 | 0 | 0 | 64 | K | 2 |  |  |  | ROZPOCET | 0 | 0 | 0 | 0 | 0 | 1 | 0 | 64 | 412271447
|  |  | Montáž krabic elektroinstalačních rozvodek se zapojením vodičů na svorkovnici zapuštěných plastových kruhových, | [19 empty] | PP | 2
451 | M | 345715630 | rozvodka krabicová z PH KR 97/5 |  |  | kus | 20 |  |  | 0 |  | CS ÚRS 2013 01 |  |  | základní |  |  | 0.000186 | 0.00372 | 0 | 0 | 128 | M | 2 |  |  |  | ROZPOCET | 0 | 0 | 0 | 0 | 0 | 1 | 0 | 128 | 919936102
|  |  | materiál úložný elektroinstalační rozvodky krabicové z PH KR 97/5 500 V, D103 x 50mm | [19 empty] | PP | 2
|  |  | Poznámka k položce: EAN 8595057600256 | [19 empty] | P | 2
452 | K | 210111041 | Montáž zásuvka (polo)zapuštěná bezšroubové připojení 2P+PE se zapojením vodičů |  |  | kus | 73 |  |  | 0 |  | CS ÚRS 2013 01 |  |  | základní |  |  | 0 | 0 | 0 | 0 | 64 | K | 2 |  |  |  | ROZPOCET | 0 | 0 | 0 | 0 | 0 | 1 | 0 | 64 | -886965201
|  |  | Montáž zásuvek domovních se zapojením vodičů bezšroubové připojení polozapuštěných nebo zapuštěných 10A, 16 A, provedení 2P+PE | [19 empty] | PP | 2
453 | M | 3455512301 | zásuvka 2násobná 16A řazení 2P+PE |  |  | kus | 73 |  |  | 0 |  |  |  |  | základní |  |  | 6e-05 | 0.00438 | 0 | 0 | 128 | M | 2 |  |  |  | ROZPOCET | 0 | 0 | 0 | 0 | 0 | 1 | 0 | 128 | -1891205869
|  |  | spoje zásuvkové 10 A a 10/16 A zásuvky komplet zásuvka 2násobná 5512-2249 Tango bílý, slonová kost | [19 empty] | PP | 2
454 | K | 2101111072 | Montáž zásuvek průmyslových 400V 32A |  |  | kus | 11 |  |  | 0 |  |  |  |  | základní |  |  | 0 | 0 | 0 | 0 | 64 | K | 2 |  |  |  | ROZPOCET | 0 | 0 | 0 | 0 | 0 | 1 | 0 | 64 | 617966402
|  |  | Montáž zásuvek průmyslových se zapojením vodičů spojovacích, provedení IP 67 3P+N+PE 32 A | [19 empty] | PP | 2
455 | M | 3581113403 | zásuvka 400 V,32A |  |  | kus | 11 |  |  | 0 |  |  |  |  | základní |  |  | 0.00026 | 0.00286 | 0 | 0 | 128 | M | 2 |  |  |  | ROZPOCET | 0 | 0 | 0 | 0 | 0 | 1 | 0 | 128 | -717650732
|  |  | zásuvky a vidlice nad 16 A nn zásuvky do 750 V, do 125 A nepropustné, spojovací, IP 67 ISG 3243 32 A, 400 V, 4pól. | [19 empty] | PP | 2
456 | K | 210190003 | Montáž rozvodnic běžných oceloplechových nebo plastových do 100 kg |  |  | kus | 1 |  |  | 0 |  | CS ÚRS 2013 01 |  |  | základní |  |  | 0 | 0 | 0 | 0 | 64 | K | 2 |  |  |  | ROZPOCET | 0 | 0 | 0 | 0 | 0 | 1 | 0 | 64 | -1224242782
|  |  | Montáž rozvodnic oceloplechových nebo plastových bez zapojení vodičů běžných, hmotnosti přes 50 do 100 kg | [19 empty] | PP | 2
457 | M | 2102525689 | skříň měření ozn. RE, výzbroj a zapojení biz v.č. E3, list1,2 |  |  |  | 1 |  |  | 0 |  |  |  |  | základní |  |  | 0 | 0 | 0 | 0 | 256 | M | 2 |  |  |  | ROZPOCET | 0 | 0 | 0 | 0 | 0 | 1 | 0 | 64 | 1458693233
458 | K | 210190003 | Montáž rozvodnic běžných oceloplechových nebo plastových do 100 kg |  |  | kus | 1 |  |  | 0 |  | CS ÚRS 2013 01 |  |  | základní |  |  | 0 | 0 | 0 | 0 | 64 | K | 2 |  |  |  | ROZPOCET | 0 | 0 | 0 | 0 | 0 | 1 | 0 | 64 | 1065253762
|  |  | Montáž rozvodnic oceloplechových nebo plastových bez zapojení vodičů běžných, hmotnosti přes 50 do 100 kg | [19 empty] | PP | 2
459 | M | 3571258663 | rozvaděč ozn. RH /A/,výzbroj a zapojení viz v.č.E3, list 3 |  |  | ks | 1 |  |  | 0 |  |  |  |  | základní |  |  | 0 | 0 | 0 | 0 | 256 | M | 2 |  |  |  | ROZPOCET | 0 | 0 | 0 | 0 | 0 | 1 | 0 | 64 | 1957118464
460 | K | 210190003 | Montáž rozvodnic běžných oceloplechových nebo plastových do 100 kg |  |  | kus | 1 |  |  | 0 |  | CS ÚRS 2013 01 |  |  | základní |  |  | 0 | 0 | 0 | 0 | 64 | K | 2 |  |  |  | ROZPOCET | 0 | 0 | 0 | 0 | 0 | 1 | 0 | 64 | 763595480
|  |  | Montáž rozvodnic oceloplechových nebo plastových bez zapojení vodičů běžných, hmotnosti přes 50 do 100 kg | [19 empty] | PP | 2
461 | M | 357895647859 | rozvaděč ozn. RH/B/,výzbroj a zapojení viz v.č.E3,list 4 |  |  | ks | 1 |  |  | 0 |  |  |  |  | základní |  |  | 0 | 0 | 0 | 0 | 256 | M | 2 |  |  |  | ROZPOCET | 0 | 0 | 0 | 0 | 0 | 1 | 0 | 64 | 659882492
462 | K | 210190003 | Montáž rozvodnic běžných oceloplechových nebo plastových do 100 kg |  |  | kus | 1 |  |  | 0 |  | CS ÚRS 2013 01 |  |  | základní |  |  | 0 | 0 | 0 | 0 | 64 | K | 2 |  |  |  | ROZPOCET | 0 | 0 | 0 | 0 | 0 | 1 | 0 | 64 | -1334224617
|  |  | Montáž rozvodnic oceloplechových nebo plastových bez zapojení vodičů běžných, hmotnosti přes 50 do 100 kg | [19 empty] | PP | 2
463 | M | 35741258645 | rozvaděč ozn. R1,výzbroj a zapojení viz v.č. E3, list 5,6 |  |  | ks | 1 |  |  | 0 |  |  |  |  | základní |  |  | 0 | 0 | 0 | 0 | 256 | M | 2 |  |  |  | ROZPOCET | 0 | 0 | 0 | 0 | 0 | 1 | 0 | 64 | 1573521867
464 | K | 210190003 | Montáž rozvodnic běžných oceloplechových nebo plastových do 100 kg |  |  | kus | 1 |  |  | 0 |  | CS ÚRS 2013 01 |  |  | základní |  |  | 0 | 0 | 0 | 0 | 64 | K | 2 |  |  |  | ROZPOCET | 0 | 0 | 0 | 0 | 0 | 1 | 0 | 64 | 37010472
|  |  | Montáž rozvodnic oceloplechových nebo plastových bez zapojení vodičů běžných, hmotnosti přes 50 do 100 kg | [19 empty] | PP | 2
465 | M | 35789564824 | rozvaděč ozn R2,výzbroj a zapojení viz v.č.E3,list 7,8 |  |  | ks | 1 |  |  | 0 |  |  |  |  | základní |  |  | 0 | 0 | 0 | 0 | 256 | M | 2 |  |  |  | ROZPOCET | 0 | 0 | 0 | 0 | 0 | 1 | 0 | 64 | 2006577894
466 | K | 210190003 | Montáž rozvodnic běžných oceloplechových nebo plastových do 100 kg |  |  | kus | 1 |  |  | 0 |  | CS ÚRS 2013 01 |  |  | základní |  |  | 0 | 0 | 0 | 0 | 64 | K | 2 |  |  |  | ROZPOCET | 0 | 0 | 0 | 0 | 0 | 1 | 0 | 64 | 1517131289
|  |  | Montáž rozvodnic oceloplechových nebo plastových bez zapojení vodičů běžných, hmotnosti přes 50 do 100 kg | [19 empty] | PP | 2
467 | M | 3571025689 | rozvaděč ozn. R11,výzbroj a zapojení viz. v.č.E3, list9 |  |  | ks | 1 |  |  | 0 |  |  |  |  | základní |  |  | 0 | 0 | 0 | 0 | 256 | M | 2 |  |  |  | ROZPOCET | 0 | 0 | 0 | 0 | 0 | 1 | 0 | 64 | 976449296
468 | K | 2102000272 | Montáž svítidel žárovkových venkovních nástěnných IP43,230V, 60/100 W |  |  | kus | 5 |  |  | 0 |  |  |  |  | základní |  |  | 0 | 0 | 0 | 0 | 64 | K | 2 |  |  |  | ROZPOCET | 0 | 0 | 0 | 0 | 0 | 1 | 0 | 64 | 1698068039
|  |  | Montáž svítidel žárovkových se zapojením vodičů bytových nebo společenských místností nástěnných přisazených 1 zdroj bez skla | [19 empty] | PP | 2
469 | M | 348598693 | svítidlo venkovní žárovkové nástěnné, IP43, 230V, 60/100W |  |  | ks | 5 |  |  | 0 |  |  |  |  | základní |  |  | 0 | 0 | 0 | 0 | 256 | M | 2 |  |  |  | ROZPOCET | 0 | 0 | 0 | 0 | 0 | 1 | 0 | 64 | 1616916179
470 | K | 210200030 | Montáž svítidel žárovkových bytových nástěnných 1 zdroj se sklem |  |  | kus | 2 |  |  | 0 |  | CS ÚRS 2013 01 |  |  | základní |  |  | 0 | 0 | 0 | 0 | 64 | K | 2 |  |  |  | ROZPOCET | 0 | 0 | 0 | 0 | 0 | 1 | 0 | 64 | 1064630360
|  |  | Montáž svítidel žárovkových se zapojením vodičů bytových nebo společenských místností nástěnných přisazených 1 zdroj se sklem | [19 empty] | PP | 2
471 | M | 3482458634 | svítidlo interiérové žárovkové nástěnné tř.II, 230V,60/100 W |  |  |  | 2 |  |  | 0 |  |  |  |  | základní |  |  | 0 | 0 | 0 | 0 | 256 | M | 2 |  |  |  | ROZPOCET | 0 | 0 | 0 | 0 | 0 | 1 | 0 | 64 | 1941741954
472 | M | 3485781256 | svítidlo pro osvětlení kuchyňské linky |  |  | ks | 1 |  |  | 0 |  |  |  |  | základní |  |  | 0 | 0 | 0 | 0 | 256 | M | 2 |  |  |  | ROZPOCET | 0 | 0 | 0 | 0 | 0 | 1 | 0 | 64 | -1875106590
473 | K | 2102000306 | Montáž svítidel žárovkových bytovýchstropních tř.II, 230V, 60/100W |  |  | kus | 3 |  |  | 0 |  |  |  |  | základní |  |  | 0 | 0 | 0 | 0 | 64 | K | 2 |  |  |  | ROZPOCET | 0 | 0 | 0 | 0 | 0 | 1 | 0 | 64 | -186426345
|  |  | Montáž svítidel žárovkových se zapojením vodičů bytových nebo společenských místností nástěnných přisazených 1 zdroj se sklem | [19 empty] | PP | 2
474 | M | 348568921 | svítidlo interiérové žárovkové stropní tř.II,2130V, 60/100W |  |  | ks | 3 |  |  | 0 |  |  |  |  | základní |  |  | 0 | 0 | 0 | 0 | 256 | M | 2 |  |  |  | ROZPOCET | 0 | 0 | 0 | 0 | 0 | 1 | 0 | 64 | 620907466
475 | K | 2102010151 | Montáž svítidel zářivkových bytových stropních přisazených 230V, 1x40 W |  |  | kus | 9 |  |  | 0 |  |  |  |  | základní |  |  | 0 | 0 | 0 | 0 | 64 | K | 2 |  |  |  | ROZPOCET | 0 | 0 | 0 | 0 | 0 | 1 | 0 | 64 | 220564861
|  |  | Montáž svítidel zářivkových se zapojením vodičů bytových nebo společenských místností stropních přisazených 1 zdroj s krytem | [19 empty] | PP | 2
476 | M | 348957689428 | svítidlo zářivkové pro osvětlení sociálního zařízení 230V, 1x40W |  |  | ks | 9 |  |  | 0 |  |  |  |  | základní |  |  | 0 | 0 | 0 | 0 | 256 | M | 2 |  |  |  | ROZPOCET | 0 | 0 | 0 | 0 | 0 | 1 | 0 | 64 | 172955576
477 | K | 21020102020 | Montáž svítidel zářivkových orientačních 230V, 8 W, s vlastní baterií |  |  | kus | 27 |  |  | 0 |  |  |  |  | základní |  |  | 0 | 0 | 0 | 0 | 64 | K | 2 |  |  |  | ROZPOCET | 0 | 0 | 0 | 0 | 0 | 1 | 0 | 64 | 234703755
|  |  | Montáž svítidel zářivkových se zapojením vodičů bytových nebo společenských místností stropních přisazených 2 zdroje bez krytu | [19 empty] | PP | 2
478 | M | 3484589245 | svítidlo zářivkové orientační 230V, 8W, s vlastní baterií. 60 minutový provoz při výpadku sítě27 |  |  | ks | 27 |  |  | 0 |  |  |  |  | základní |  |  | 0 | 0 | 0 | 0 | 256 | M | 2 |  |  |  | ROZPOCET | 0 | 0 | 0 | 0 | 0 | 1 | 0 | 64 | 1093640936
479 | K | 21020102521 | Montáž svítidel zářivkových bytových stropních přisazených s Al mřížkou, 230 V |  |  | kus | 9 |  |  | 0 |  |  |  |  | základní |  |  | 0 | 0 | 0 | 0 | 64 | K | 2 |  |  |  | ROZPOCET | 0 | 0 | 0 | 0 | 0 | 1 | 0 | 64 | 606728104
|  |  | Montáž svítidel zářivkových se zapojením vodičů bytových nebo společenských místností stropních přisazených 2 zdroje s krytem | [19 empty] | PP | 2
480 | M | 3482158934 | svítidlo zářivkové přisazené s Al mřížkou, 230V,1x36 W vč.trubice L18/21, 36 W |  |  | ks | 9 |  |  | 0 |  |  |  |  | základní |  |  | 0 | 0 | 0 | 0 | 256 | M | 2 |  |  |  | ROZPOCET | 0 | 0 | 0 | 0 | 0 | 1 | 0 | 64 | 1574607260
481 | K | 2102010254 | Montáž svítidel zářivkových bytových stropních přisazených s Al mřížkou 2x36 W |  |  | kus | 22 |  |  | 0 |  |  |  |  | základní |  |  | 0 | 0 | 0 | 0 | 64 | K | 2 |  |  |  | ROZPOCET | 0 | 0 | 0 | 0 | 0 | 1 | 0 | 64 | 162178041
|  |  | Montáž svítidel zářivkových se zapojením vodičů bytových nebo společenských místností stropních přisazených 2 zdroje s krytem | [19 empty] | PP | 2
482 | M | 348954872 | svítidlo stropní zářivkové přisazené s Al mřížkou 20 V,2x36W,vč,trubice L 18/21, 36 W |  |  | ks | 22 |  |  | 0 |  |  |  |  | základní |  |  | 0 | 0 | 0 | 0 | 256 | M | 2 |  |  |  | ROZPOCET | 0 | 0 | 0 | 0 | 0 | 1 | 0 | 64 | -296797091
483 | K | 2102010256 | Montáž svítidel zářivkových bytových stropních přisazených 230 V, 2x58 W |  |  | kus | 23 |  |  | 0 |  |  |  |  | základní |  |  | 0 | 0 | 0 | 0 | 64 | K | 2 |  |  |  | ROZPOCET | 0 | 0 | 0 | 0 | 0 | 1 | 0 | 64 | -318324731
|  |  | Montáž svítidel zářivkových se zapojením vodičů bytových nebo společenských místností stropních přisazených 2 zdroje s krytem | [19 empty] | PP | 2
484 | M | 3482547789645 | svítidlo stropní zářivkové průmyslové přisazené, 230 V, 22x58 W, L 18/21, 58W |  |  | ks | 23 |  |  | 0 |  |  |  |  | základní |  |  | 0 | 0 | 0 | 0 | 256 | M | 2 |  |  |  | ROZPOCET | 0 | 0 | 0 | 0 | 0 | 1 | 0 | 64 | 1491966322
485 | K | 2102030033 | Montáž svítidel žárovkových bytových stropních přisazených tř. II 230V,60/100W |  |  | kus | 3 |  |  | 0 |  |  |  |  | základní |  |  | 0 | 0 | 0 | 0 | 64 | K | 2 |  |  |  | ROZPOCET | 0 | 0 | 0 | 0 | 0 | 1 | 0 | 64 | -1442579168
|  |  | Montáž svítidel žárovkových se zapojením vodičů bytových nebo společenských místností stropních přisazených 1 zdroj se sklem | [19 empty] | PP | 2
486 | K | 2108000011 | Montáž měděných vodičů CU do 1,5 mm2 volně uložené |  |  | m | 25 |  |  | 0 |  |  |  |  | základní |  |  | 0 | 0 | 0 | 0 | 64 | K | 2 |  |  |  | ROZPOCET | 0 | 0 | 0 | 0 | 0 | 1 | 0 | 64 | -1928859155
|  |  | Montáž izolovaných vodičů měděných do 1 kV uložených volně Cu 3Cx1,5 | [19 empty] | PP | 2
487 | M | 341103200 | kabel silový s Cu jádrem CYKYDY 7x1,5 mm2 |  |  | m | 25 |  |  | 0 |  | CS ÚRS 2013 01 |  |  | základní |  |  | 0.00076 | 0.019 | 0 | 0 | 128 | M | 2 |  |  |  | ROZPOCET | 0 | 0 | 0 | 0 | 0 | 1 | 0 | 128 | -1841745579
|  |  | kabely silové s měděným jádrem pro jmenovité napětí 750 V CYKYDY průřez Cu číslo bázová cena mm2 kg/m Kč/m 7 x 1,5 0,103 58,61 | [19 empty] | PP | 2
488 | K | 2108000011 | Montáž měděných vodičů CU do 1,5 mm2 volně uložené |  |  | m | 40 |  |  | 0 |  |  |  |  | základní |  |  | 0 | 0 | 0 | 0 | 64 | K | 2 |  |  |  | ROZPOCET | 0 | 0 | 0 | 0 | 0 | 1 | 0 | 64 | 1968403945
|  |  | Montáž izolovaných vodičů měděných do 1 kV uložených volně Cu 3Cx1,5 | [19 empty] | PP | 2
489 | M | 3410951501 | kabel silový s Cu jádrem, Cx1,5 |  |  | m | 40 |  |  | 0 |  |  |  |  | základní |  |  | 7e-05 | 0.0028 | 0 | 0 | 128 | M | 2 |  |  |  | ROZPOCET | 0 | 0 | 0 | 0 | 0 | 1 | 0 | 128 | -1803980757
|  |  | kabely silové s měděným jádrem pro jmenovité napětí 750 V 3 x 1,5 | [19 empty] | PP | 2
490 | K | 21080000225 | Montáž měděných vodičů CU 2,5 mm2 pod omítku ve stěně |  |  | m | 120 |  |  | 0 |  |  |  |  | základní |  |  | 0 | 0 | 0 | 0 | 64 | K | 2 |  |  |  | ROZPOCET | 0 | 0 | 0 | 0 | 0 | 1 | 0 | 64 | -788886329
|  |  | Montáž izolovaných vodičů měděných do 1 kV uložených pod omítku ve stěně, Cu2Ax1,5 | [19 empty] | PP | 2
491 | M | 34109511010 | kabel silový s Cu jádrem, 2A x1,5 mm2 |  |  | m | 120 |  |  | 0 |  |  |  |  | základní |  |  | 5e-05 | 0.006 | 0 | 0 | 128 | M | 2 |  |  |  | ROZPOCET | 0 | 0 | 0 | 0 | 0 | 1 | 0 | 128 | -1652608300
|  |  | kabely silové s měděným jádrem pro jmenovité napětí 750 V é instalační vedení průřez Cu 2Ax1,5 mm2 | [19 empty] | PP | 2
|  |  | Poznámka k položce: pro instalaci pod omítkou a pro ukládání do trubek a lišt. Kabely jsou odolné proti UV záření a proti šíření plamene dle ČSN EN 50 265-2-1. | [19 empty] | P | 2
492 | K | 21080000315 | Montáž měděných vodičů Cu 3Ax1,5 |  |  | m | 100 |  |  | 0 |  |  |  |  | základní |  |  | 0 | 0 | 0 | 0 | 64 | K | 2 |  |  |  | ROZPOCET | 0 | 0 | 0 | 0 | 0 | 1 | 0 | 64 | 269798881
|  |  | Montáž izolovaných vodičů měděných do 1 kV uložených pod omítku ve stěně, | [19 empty] | PP | 2
493 | M | 3410951508 | kabel silový s Cu jádrem, Cu 3Ax1,5 |  |  | m | 100 |  |  | 0 |  |  |  |  | základní |  |  | 7e-05 | 0.007 | 0 | 0 | 128 | M | 2 |  |  |  | ROZPOCET | 0 | 0 | 0 | 0 | 0 | 1 | 0 | 128 | 71150105
|  |  | kabely silové s měděným jádrem pro jmenovité napětí 750 V 3 x 1,5 | [19 empty] | PP | 2
494 | K | 2108000036 | Montáž měděných vodičů Cu 4Cx1,5 |  |  | m | 540 |  |  | 0 |  |  |  |  | základní |  |  | 0 | 0 | 0 | 0 | 64 | K | 2 |  |  |  | ROZPOCET | 0 | 0 | 0 | 0 | 0 | 1 | 0 | 64 | 357040766
|  |  | Montáž izolovaných vodičů měděných do 1 kV uložených pod omítku ve stěně, | [19 empty] | PP | 2
495 | M | 3410951502 | kabel silový s Cu jádrem, Cu 3Cx1,5 |  |  | m | 540 |  |  | 0 |  |  |  |  | základní |  |  | 7e-05 | 0.0378 | 0 | 0 | 128 | M | 2 |  |  |  | ROZPOCET | 0 | 0 | 0 | 0 | 0 | 1 | 0 | 128 | -1290545394
|  |  | kabely silové s měděným jádrem pro jmenovité napětí 750 V 3C x 1,5 0,044 9,82 | [19 empty] | PP | 2
496 | K | 21080000367 | Montáž měděných vodičů Cu 4Cx1,5 |  |  | m | 30 |  |  | 0 |  |  |  |  | základní |  |  | 0 | 0 | 0 | 0 | 64 | K | 2 |  |  |  | ROZPOCET | 0 | 0 | 0 | 0 | 0 | 1 | 0 | 64 | -803791048
|  |  | Montáž izolovaných vodičů měděných do 1 kV uložených pod omítku ve stěně, | [19 empty] | PP | 2
497 | M | 34110290032 | kabel silový s Cu 4Cx1,5 |  |  | m | 30 |  |  | 0 |  |  |  |  | základní |  |  | 0.00064 | 0.0192 | 0 | 0 | 128 | M | 2 |  |  |  | ROZPOCET | 0 | 0 | 0 | 0 | 0 | 1 | 0 | 128 | -1016694785
|  |  | kabely silové s měděným jádrem pro jmenovité napětí 750 V 4Cx1,5 | [19 empty] | PP | 2
|  |  | Poznámka k položce: pro pevné uložení v zemi nebo na vzduchu při zvýšeném nebezpečí mechanického namáhání. Kabely jsou odolné proti UV záření a proti šíření plamene | [19 empty] | P | 2
498 | K | 21080000314 | Montáž měděných vodičů Cu 3Cx2,5 |  |  | m | 800 |  |  | 0 |  |  |  |  | základní |  |  | 0 | 0 | 0 | 0 | 64 | K | 2 |  |  |  | ROZPOCET | 0 | 0 | 0 | 0 | 0 | 1 | 0 | 64 | -574398046
|  |  | Montáž izolovaných vodičů měděných do 1 kV uložených pod omítku ve stěně, | [19 empty] | PP | 2
499 | M | 34109517074 | kabel silový s Cu jádrem, 3Cx2,5 |  |  | m | 800 |  |  | 0 |  |  |  |  | základní |  |  | 0.0001 | 0.08 | 0 | 0 | 128 | M | 2 |  |  |  | ROZPOCET | 0 | 0 | 0 | 0 | 0 | 1 | 0 | 128 | -1767077728
|  |  | kabely silové s měděným jádrem pro jmenovité napětí 750 V Cu 3Cx2,5 | [19 empty] | PP | 2
500 | K | 21080000425 | Montáž měděných vodičů Cu 5Cx1,5 |  |  | m | 90 |  |  | 0 |  |  |  |  | základní |  |  | 0 | 0 | 0 | 0 | 64 | K | 2 |  |  |  | ROZPOCET | 0 | 0 | 0 | 0 | 0 | 1 | 0 | 64 | -569162047
|  |  | Montáž izolovaných vodičů měděných do 1 kV uložených pod omítku ve stěně, Cu 5Cx1,5 | [19 empty] | PP | 2
501 | M | 341110900102 | kabel silový s Cu jádrem Cu 5Cx1,5 |  |  | m | 90 |  |  | 0 |  |  |  |  | základní |  |  | 0.00018 | 0.0162 | 0 | 0 | 128 | M | 2 |  |  |  | ROZPOCET | 0 | 0 | 0 | 0 | 0 | 1 | 0 | 128 | 1610686067
|  |  | kabely silové s měděným jádrem pro jmenovité napětí 750 V Cu 5Cx1,5 | [19 empty] | PP | 2
502 | K | 21080000442 | Montáž měděných vodičů Cu 5cx2,5 |  |  | m | 100 |  |  | 0 |  |  |  |  | základní |  |  | 0 | 0 | 0 | 0 | 64 | K | 2 |  |  |  | ROZPOCET | 0 | 0 | 0 | 0 | 0 | 1 | 0 | 64 | -1173959777
|  |  | Montáž izolovaných vodičů měděných do 1 kV uložených pod omítku ve stěně, Cu 5Cx2,5 | [19 empty] | PP | 2
503 | M | 341103120 | kabel silový s Cu jádrem CYKYDY 5x2,5 mm2 |  |  | m | 100 |  |  | 0 |  | CS ÚRS 2013 01 |  |  | základní |  |  | 0.000884 | 0.0884 | 0 | 0 | 128 | M | 2 |  |  |  | ROZPOCET | 0 | 0 | 0 | 0 | 0 | 1 | 0 | 128 | -1166901820
|  |  | kabely silové s měděným jádrem pro jmenovité napětí 750 V CYKYDY průřez Cu číslo bázová cena mm2 kg/m Kč/m 5 x 2,5 0,123 76,50 | [19 empty] | PP | 2
504 | K | 2108000049 | Montáž měděných vodičů Cu 5Cx6 |  |  | m | 270 |  |  | 0 |  |  |  |  | základní |  |  | 0 | 0 | 0 | 0 | 64 | K | 2 |  |  |  | ROZPOCET | 0 | 0 | 0 | 0 | 0 | 1 | 0 | 64 | 2110800235
|  |  | Montáž izolovaných vodičů měděných do 1 kV uložených pod omítku ve stěně, Cu 5Cx6 | [19 empty] | PP | 2
505 | M | 34111100018 | kabel silový s Cu jádrem Cu 5Cx6 |  |  | m | 270 |  |  | 0 |  |  |  |  | základní |  |  | 0.00051 | 0.1377 | 0 | 0 | 128 | M | 2 |  |  |  | ROZPOCET | 0 | 0 | 0 | 0 | 0 | 1 | 0 | 128 | -1302063561
|  |  | kabely silové s měděným jádrem pro jmenovité napětí 750 V Cu 5Cx6 | [19 empty] | PP | 2
506 | K | 21080000658 | Montáž měděných vodičů Cu 4Bx16 |  |  | m | 75 |  |  | 0 |  |  |  |  | základní |  |  | 0 | 0 | 0 | 0 | 64 | K | 2 |  |  |  | ROZPOCET | 0 | 0 | 0 | 0 | 0 | 1 | 0 | 64 | 88724017
|  |  | Montáž izolovaných vodičů měděných do 1 kV uložených pod omítku ve stěně, Cu 4Bx16 | [19 empty] | PP | 2
507 | M | 34111817025 | kabel silový s Cu jádrem 4Bx16 |  |  | m | 75 |  |  | 0 |  |  |  |  | základní |  |  | 0.00107 | 0.08025 | 0 | 0 | 128 | M | 2 |  |  |  | ROZPOCET | 0 | 0 | 0 | 0 | 0 | 1 | 0 | 128 | 991994014
|  |  | kabely silové s měděným jádrem Cu 4Bx16 | [19 empty] | PP | 2
508 | M | 34111818057 | kabel silový s Cu 4Bx2,5 |  |  | m | 65 |  |  | 0 |  |  |  |  | základní |  |  | 0.00144 | 0.0936 | 0 | 0 | 128 | M | 2 |  |  |  | ROZPOCET | 0 | 0 | 0 | 0 | 0 | 1 | 0 | 128 | -732088534
|  |  | kabely silové s měděným jádrem Cu 4Bx2,5 | [19 empty] | PP | 2
509 | K | 2108000071 | Montáž měděných vodičů CYY, CMA, CY, CYA, HO5V, HO7V 25 až 35 mm2 pod omítku ve stěně |  |  | m | 65 |  |  | 0 |  |  |  |  | základní |  |  | 0 | 0 | 0 | 0 | 64 | K | 2 |  |  |  | ROZPOCET | 0 | 0 | 0 | 0 | 0 | 1 | 0 | 64 | -1481172618
|  |  | Montáž izolovaných vodičů měděných do 1 kV uložených pod omítku ve stěně, Cu 4Bx2,5 | [19 empty] | PP | 2
510 | K | 2108000098 | Montáž měděných kabel Cu 3Bx50+25 |  |  | m | 10 |  |  | 0 |  |  |  |  | základní |  |  | 0 | 0 | 0 | 0 | 64 | K | 2 |  |  |  | ROZPOCET | 0 | 0 | 0 | 0 | 0 | 1 | 0 | 64 | -624673758
|  |  | Montáž izolovaných vodičů měděných do 1 kV | [19 empty] | PP | 2
511 | M | 34111637041 | kabel silový s Cu jádrem 3Bx50+35 |  |  | m | 10 |  |  | 0 |  |  |  |  | základní |  |  | 0.00244 | 0.0244 | 0 | 0 | 128 | M | 2 |  |  |  | ROZPOCET | 0 | 0 | 0 | 0 | 0 | 1 | 0 | 128 | -254000050
|  |  | kabely silové s měděným jádrem Cu 3Bx50+35 | [19 empty] | PP | 2
512 | K | 21080011412 | Montáž měděných kabelů Cu 4B*16 |  |  | m | 20 |  |  | 0 |  |  |  |  | základní |  |  | 0 | 0 | 0 | 0 | 64 | K | 2 |  |  |  | ROZPOCET | 0 | 0 | 0 | 0 | 0 | 1 | 0 | 64 | -381056049
|  |  | Montáž izolovaných kabelů měděných do 1 kV Cu 4Bx16 | [19 empty] | PP | 2
513 | M | 341110800 | kabel silový s Cu jádrem 4Bx16 mm2 |  |  | m | 20 |  |  | 0 |  | CS ÚRS 2013 01 |  |  | základní |  |  | 0.00091 | 0.0182 | 0 | 0 | 128 | M | 2 |  |  |  | ROZPOCET | 0 | 0 | 0 | 0 | 0 | 1 | 0 | 128 | -253983562
|  |  | kabely silové s měděným jádrem pro jmenovité napětí 750 V Cu 4Bx16 | [19 empty] | PP | 2
514 | K | 2108001342 | Montáž měděných kabelů Cu 4Bx25 |  |  | m | 20 |  |  | 0 |  |  |  |  | základní |  |  | 0 | 0 | 0 | 0 | 64 | K | 2 |  |  |  | ROZPOCET | 0 | 0 | 0 | 0 | 0 | 1 | 0 | 64 | -642184242
|  |  | Montáž izolovaných kabelů měděných do 1 kV Cu 4Bx25 | [19 empty] | PP | 2
515 | M | 21020100 | svorka pro vyrovnání potenciálů |  |  | ks | 2 |  |  | 0 |  |  |  |  | základní |  |  | 0 | 0 | 0 | 0 | 256 | M | 2 |  |  |  | ROZPOCET | 0 | 0 | 0 | 0 | 0 | 1 | 0 | 64 | -761234411
|  |  | svorka pro vyrovnání potenciálů | [19 empty] | PP | 2
516 | M | 210301000 | skříň pro osazení ekvipotenciální svorky |  |  | ks | 2 |  |  | 0 |  |  |  |  | základní |  |  | 0 | 0 | 0 | 0 | 256 | M | 2 |  |  |  | ROZPOCET | 0 | 0 | 0 | 0 | 0 | 1 | 0 | 64 | 1198706176
|  |  | skříň pro osazení ekvipotenciální svorky | [19 empty] | PP | 2
517 | M | 2104025896 | vyhřívání okapeů |  |  | Kč | 1 |  |  | 0 |  |  |  |  | základní |  |  | 0 | 0 | 0 | 0 | 256 | M | 2 |  |  |  | ROZPOCET | 0 | 0 | 0 | 0 | 0 | 1 | 0 | 64 | -2066991750
|  |  | vyhřívání okapeů | [19 empty] | PP | 2
518 | M | 2105014895 | výložník GFK |  |  | m | 1.2 |  |  | 0 |  |  |  |  | základní |  |  | 0 | 0 | 0 | 0 | 256 | M | 2 |  |  |  | ROZPOCET | 0 | 0 | 0 | 0 | 0 | 1 | 0 | 64 | -1306552397
|  |  | výložník GFK | [19 empty] | PP | 2
519 | M | 2106010228 | PAS vodič 22 kV |  |  | m | 2 |  |  | 0 |  |  |  |  | základní |  |  | 0 | 0 | 0 | 0 | 256 | M | 2 |  |  |  | ROZPOCET | 0 | 0 | 0 | 0 | 0 | 1 | 0 | 64 | 1269771851
|  |  | PAS vodič 22 kV | [19 empty] | PP | 2
520 | M | 341116100 | kabel silový s Cu jádrem 4Bx25 |  |  | m | 20 |  |  | 0 |  | CS ÚRS 2013 01 |  |  | základní |  |  | 0.00157 | 0.0314 | 0 | 0 | 128 | M | 2 |  |  |  | ROZPOCET | 0 | 0 | 0 | 0 | 0 | 1 | 0 | 128 | -2145610107
|  |  | kabely silové s měděným jádrem 4Bx25 | [19 empty] | PP | 2
| 46-M - Zemní práce při extr.mont.pracích | [8 empty] | 0 | [6 empty] | 0 |  | 4.3006 |  | 0 | 3 | D | 1 |  |  |  | ROZPOCET | [6 empty] | 0
521 | K | 460070164 | Hloubení nezapažených jam pro základy venkovních rozváděčů RP 1 a 2 ručně v hornině tř 4 |  |  | kus | 1 |  |  | 0 |  | CS ÚRS 2013 01 |  |  | základní |  |  | 0 | 0 | 0 | 0 | 64 | K | 2 |  |  |  | ROZPOCET | 0 | 0 | 0 | 0 | 0 | 1 | 0 | 64 | 877556299
|  |  | Hloubení nezapažených jam ručně pro ostatní konstrukce s přemístěním výkopku do vzdálenosti 3 m od okraje jámy nebo naložením na dopravní prostředek, včetně zásypu, zhutnění a urovnání povrchu pro základy venkovních rozvaděčů RP 1 a 2 k reléovému domku, v hornině třídy 4 | [19 empty] | PP | 2
522 | K | 460080014 | Základové konstrukce z monolitického betonu C 16/20 bez bednění |  |  | m3 | 0.4 |  |  | 0 |  | CS ÚRS 2013 01 |  |  | základní |  |  | 2.2563 | 0.90254 | 0 | 0 | 64 | K | 2 |  |  |  | ROZPOCET | 0 | 0 | 0 | 0 | 0 | 1 | 0 | 64 | 1097014594
|  |  | Základové konstrukce základ bez bednění do rostlé zeminy z monolitického betonu tř. C 16/20 | [19 empty] | PP | 2
523 | K | 460200303 | Hloubení kabelových nezapažených rýh ručně š 50 cm, hl 120 cm, v hornině tř 3 |  |  | m | 15 |  |  | 0 |  | CS ÚRS 2013 01 |  |  | základní |  |  | 0 | 0 | 0 | 0 | 64 | K | 2 |  |  |  | ROZPOCET | 0 | 0 | 0 | 0 | 0 | 1 | 0 | 64 | 1417152427
|  |  | Hloubení kabelových rýh ručně včetně urovnání dna s přemístěním výkopku do vzdálenosti 3 m od okraje jámy nebo naložením na dopravní prostředek šířky 50 cm, hloubky 120 cm, v hornině třídy 3 | [19 empty] | PP | 2
524 | K | 460270141 | Pilíř z cihel s koncovým dílem včetně výkopu a základu pro skříň nn výšky do 105 a šířky do 75 cm |  |  | kus | 1 |  |  | 0 |  | CS ÚRS 2013 01 |  |  | základní |  |  | 1.4569 | 1.4569 | 0 | 0 | 64 | K | 2 |  |  |  | ROZPOCET | 0 | 0 | 0 | 0 | 0 | 1 | 0 | 64 | 271759622
|  |  | Pilíře a skříně pro rozvod nn zděné pilíře z vápenopískových cihel šířky do 40 cm, včetně hloubení jámy, naložení přebytečné horniny, zhotovení pískového lože, zřízení základu, izolace a krycí desky a urovnání okolního terénu s koncovkovým dílem, pro skříň výšky 105 cm a šířky do 75 cm | [19 empty] | PP | 2
525 | K | 460421001 | Lože kabelů z písku nebo štěrkopísku tl 5 cm nad kabel, bez zakrytí, šířky lože do 65 cm |  |  | m | 15 |  |  | 0 |  | CS ÚRS 2013 01 |  |  | základní |  |  | 0.065 | 0.975 | 0 | 0 | 64 | K | 2 |  |  |  | ROZPOCET | 0 | 0 | 0 | 0 | 0 | 1 | 0 | 64 | -417567302
|  |  | Kabelové lože včetně podsypu, zhutnění a urovnání povrchu z písku nebo štěrkopísku tloušťky 5 cm nad kabel bez zakrytí, šířky do 65 cm | [19 empty] | PP | 2
526 | K | 460421012 | Lože kabelů z písku nebo štěrkopísku tl 5 cm nad kabel, zakryté cihlami, š lože do 30 cm |  |  | m | 15 |  |  | 0 |  | CS ÚRS 2013 01 |  |  | základní |  |  | 0.06432 | 0.9648 | 0 | 0 | 64 | K | 2 |  |  |  | ROZPOCET | 0 | 0 | 0 | 0 | 0 | 1 | 0 | 64 | -1527238223
|  |  | Kabelové lože včetně podsypu, zhutnění a urovnání povrchu z písku nebo štěrkopísku tloušťky 5 cm nad kabel zakryté cihlami, šířky lože přes 15 do 30 cm | [19 empty] | PP | 2
527 | K | 460490013 | Krytí kabelů výstražnou fólií šířky 34 cm |  |  | m | 15 |  |  | 0 |  | CS ÚRS 2013 01 |  |  | základní |  |  | 9e-05 | 0.00135 | 0 | 0 | 64 | K | 2 |  |  |  | ROZPOCET | 0 | 0 | 0 | 0 | 0 | 1 | 0 | 64 | -890948076
|  |  | Krytí kabelů, spojek, koncovek a odbočnic kabelů výstražnou fólií z PVC včetně vyrovnání povrchu rýhy, rozvinutí a uložení fólie do rýhy, fólie šířky do 34cm | [19 empty] | PP | 2
528 | K | 460560473 | Zásyp rýh ručně šířky 55 cm, hloubky 120 cm, z horniny třídy 3 |  |  | m | 15 |  |  | 0 |  | CS ÚRS 2013 01 |  |  | základní |  |  | 0 | 0 | 0 | 0 | 64 | K | 2 |  |  |  | ROZPOCET | 0 | 0 | 0 | 0 | 0 | 1 | 0 | 64 | 1992052329
|  |  | Zásyp kabelových rýh ručně šířky 40 cm hloubky 120 cm, v hornině třídy 3 | [19 empty] | PP | 2
| 922 E6 - Sdělovací rozvody, domácí telefon DT | [8 empty] | 0 | [6 empty] | 0 |  | 0 |  | 0 | 3 | D | 1 |  |  |  | ROZPOCET | [6 empty] | 0
529 | M | 922101000 | D+M trubka ohebná PVC pr. 23 mm |  |  | m | 40 |  |  | 0 |  |  |  |  | základní |  |  | 0 | 0 | 0 | 0 | 256 | M | 2 |  |  |  | ROZPOCET | 0 | 0 | 0 | 0 | 0 | 1 | 0 | 64 | -1888210732
|  |  | D+M trubka ohebná PVC pr. 23 mm | [19 empty] | PP | 2
530 | M | 922101001 | D+M krabice odbočná vel. 97/5 |  |  | ks | 10 |  |  | 0 |  |  |  |  | základní |  |  | 0 | 0 | 0 | 0 | 256 | M | 2 |  |  |  | ROZPOCET | 0 | 0 | 0 | 0 | 0 | 1 | 0 | 64 | -671599520
|  |  | D+M krabice odbočná vel. 97/5 | [19 empty] | PP | 2
531 | M | 922101002 | D+M přístroj domácího telefonu |  |  | ks | 3 |  |  | 0 |  |  |  |  | základní |  |  | 0 | 0 | 0 | 0 | 256 | M | 2 |  |  |  | ROZPOCET | 0 | 0 | 0 | 0 | 0 | 1 | 0 | 64 | 510449529
|  |  | D+M přístroj domácího telefonu | [19 empty] | PP | 2
532 | M | 922101003 | D+M napáječ |  |  | ks | 1 |  |  | 0 |  |  |  |  | základní |  |  | 0 | 0 | 0 | 0 | 256 | M | 2 |  |  |  | ROZPOCET | 0 | 0 | 0 | 0 | 0 | 1 | 0 | 64 | 1885473145
|  |  | D+M napáječ | [19 empty] | PP | 2
533 | M | 922101004 | D+M tlačítkové tablo(3 tlačítka)+el.vrátný |  |  | ks | 1 |  |  | 0 |  |  |  |  | základní |  |  | 0 | 0 | 0 | 0 | 256 | M | 2 |  |  |  | ROZPOCET | 0 | 0 | 0 | 0 | 0 | 1 | 0 | 64 | 1761023819
|  |  | D+M tlačítkové tablo(3 tlačítka)+el.vrátný | [19 empty] | PP | 2
534 | M | 922101005 | D+M el. zámek |  |  | ks | 1 |  |  | 0 |  |  |  |  | základní |  |  | 0 | 0 | 0 | 0 | 256 | M | 2 |  |  |  | ROZPOCET | 0 | 0 | 0 | 0 | 0 | 1 | 0 | 64 | 600708308
|  |  | D+M el. zámek | [19 empty] | PP | 2
535 | M | 922101006 | D+M kabel sdělovací stíněný 5x2x0,5 |  |  | m | 40 |  |  | 0 |  |  |  |  | základní |  |  | 0 | 0 | 0 | 0 | 256 | M | 2 |  |  |  | ROZPOCET | 0 | 0 | 0 | 0 | 0 | 1 | 0 | 64 | 398505546
|  |  | D+M kabel sdělovací stíněný 5x2x0,5 | [19 empty] | PP | 2
536 | M | 922101007 | D+M šňůra Cu 2Ax1 |  |  | m | 2 |  |  | 0 |  |  |  |  | základní |  |  | 0 | 0 | 0 | 0 | 256 | M | 2 |  |  |  | ROZPOCET | 0 | 0 | 0 | 0 | 0 | 1 | 0 | 64 | 563328269
|  |  | D+M šňůra Cu 2Ax1 | [19 empty] | PP | 2
| 922 E7 - Sdělovací eozvody, telefon + počítačivá síť ST+P | [8 empty] | 0 | [6 empty] | 0 |  | 0 |  | 0 | 3 | D | 1 |  |  |  | ROZPOCET | [6 empty] | 0
537 | M | 923101000 | D+M trubka ohebná PVC pr. 16 |  |  | m | 50 |  |  | 0 |  |  |  |  | základní |  |  | 0 | 0 | 0 | 0 | 256 | M | 2 |  |  |  | ROZPOCET | 0 | 0 | 0 | 0 | 0 | 1 | 0 | 64 | 1522585670
|  |  | D+M trubka ohebná PVC pr. 16 | [19 empty] | PP | 2
538 | M | 923101001 | D+M trubka ohebná PVC pr. 23 |  |  | m | 50 |  |  | 0 |  |  |  |  | základní |  |  | 0 | 0 | 0 | 0 | 256 | M | 2 |  |  |  | ROZPOCET | 0 | 0 | 0 | 0 | 0 | 1 | 0 | 64 | -1580884566
|  |  | D+M trubka ohebná PVC pr. 23 | [19 empty] | PP | 2
539 | M | 923101002 | D+M krabice odbočná vel 68/2 |  |  | ks | 15 |  |  | 0 |  |  |  |  | základní |  |  | 0 | 0 | 0 | 0 | 256 | M | 2 |  |  |  | ROZPOCET | 0 | 0 | 0 | 0 | 0 | 1 | 0 | 64 | 1585580822
|  |  | D+M krabice odbočná vel 68/2 | [19 empty] | PP | 2
540 | M | 923101003 | D+M krabice odbočná vel. 97/5 |  |  | ks | 15 |  |  | 0 |  |  |  |  | základní |  |  | 0 | 0 | 0 | 0 | 256 | M | 2 |  |  |  | ROZPOCET | 0 | 0 | 0 | 0 | 0 | 1 | 0 | 64 | -1754618350
|  |  | D+M krabice odbočná vel. 97/5 | [19 empty] | PP | 2
541 | M | 923101004 | D+M zásuvka pro napojení počítačů a telefonu (dvoukonektorová) |  |  | ks | 6 |  |  | 0 |  |  |  |  | základní |  |  | 0 | 0 | 0 | 0 | 256 | M | 2 |  |  |  | ROZPOCET | 0 | 0 | 0 | 0 | 0 | 1 | 0 | 64 | 1357784830
|  |  | D+M zásuvka pro napojení počítačů a telefonu (dvoukonektorová) | [19 empty] | PP | 2
542 | M | 923101005 | D+M krabice přístrojová |  |  | ks | 6 |  |  | 0 |  |  |  |  | základní |  |  | 0 | 0 | 0 | 0 | 256 | M | 2 |  |  |  | ROZPOCET | 0 | 0 | 0 | 0 | 0 | 1 | 0 | 64 | -631716816
|  |  | D+M krabice přístrojová | [19 empty] | PP | 2
543 | M | 923101006 | D+M kabel UTP CAT 5E |  |  | m | 160 |  |  | 0 |  |  |  |  | základní |  |  | 0 | 0 | 0 | 0 | 256 | M | 2 |  |  |  | ROZPOCET | 0 | 0 | 0 | 0 | 0 | 1 | 0 | 64 | -661975595
|  |  | D+M kabel UTP CAT 5E | [19 empty] | PP | 2
544 | M | 923101007 | D+M server |  |  | ks | 1 |  |  | 0 |  |  |  |  | základní |  |  | 0 | 0 | 0 | 0 | 256 | M | 2 |  |  |  | ROZPOCET | 0 | 0 | 0 | 0 | 0 | 1 | 0 | 64 | -595704102
|  |  | D+M server | [19 empty] | PP | 2
545 | M | 923101008 | D+M WIFI anténa |  |  | ks | 1 |  |  | 0 |  |  |  |  | základní |  |  | 0 | 0 | 0 | 0 | 256 | M | 2 |  |  |  | ROZPOCET | 0 | 0 | 0 | 0 | 0 | 1 | 0 | 64 | -1712506464
|  |  | D+M WIFI anténa | [19 empty] | PP | 2
546 | M | 923101009 | D+M antenní stožár |  |  | ks | 1 |  |  | 0 |  |  |  |  | základní |  |  | 0 | 0 | 0 | 0 | 256 | M | 2 |  |  |  | ROZPOCET | 0 | 0 | 0 | 0 | 0 | 1 | 0 | 64 | 988624623
|  |  | D+M antenní stožár | [19 empty] | PP | 2
547 | M | 923101010 | D+M kabel koaxiální |  |  | m | 20 |  |  | 0 |  |  |  |  | základní |  |  | 0 | 0 | 0 | 0 | 256 | M | 2 |  |  |  | ROZPOCET | 0 | 0 | 0 | 0 | 0 | 1 | 0 | 64 | -5333007
|  |  | D+M kabel koaxiální | [19 empty] | PP | 2
548 | M | 923101011 | specifikaci materiálu ST+P ozn. 1 provede dodavatel ST+P |  |  | Kč | 1 |  |  | 0 |  |  |  |  | základní |  |  | 0 | 0 | 0 | 0 | 256 | M | 2 |  |  |  | ROZPOCET | 0 | 0 | 0 | 0 | 0 | 1 | 0 | 64 | -557812917
|  |  | specifikaci materiálu ST+P ozn. 1 provede dodavatel ST+P | [19 empty] | PP | 2
| 922 E9 - Zabezpečovací ústředna pro 16 smyček | [8 empty] | 0 | [6 empty] | 0 |  | 0 |  | 0 | 3 | D | 1 |  |  |  | ROZPOCET | [6 empty] | 0
549 | M | 925101000 | zabezpečovací údtředna pro 16 smyček s LCD klávesnicí |  |  | ks | 1 |  |  | 0 |  |  |  |  | základní |  |  | 0 | 0 | 0 | 0 | 256 | M | 2 |  |  |  | ROZPOCET | 0 | 0 | 0 | 0 | 0 | 1 | 0 | 64 | 343323001
|  |  | zabezpečovací údtředna pro 16 smyček s LCD klávesnicí | [19 empty] | PP | 2
550 | M | 925101001 | přídavná klávesnice LED |  |  | ks | 2 |  |  | 0 |  |  |  |  | základní |  |  | 0 | 0 | 0 | 0 | 256 | M | 2 |  |  |  | ROZPOCET | 0 | 0 | 0 | 0 | 0 | 1 | 0 | 64 | -1817931815
|  |  | přídavná klávesnice LED | [19 empty] | PP | 2
551 | M | 925101002 | telefonní hlásič |  |  | ks | 1 |  |  | 0 |  |  |  |  | základní |  |  | 0 | 0 | 0 | 0 | 256 | M | 2 |  |  |  | ROZPOCET | 0 | 0 | 0 | 0 | 0 | 1 | 0 | 64 | 2058976137
|  |  | telefonní hlásič | [19 empty] | PP | 2
552 | M | 925101003 | GSM brána s GSM modulem |  |  | ks | 1 |  |  | 0 |  |  |  |  | základní |  |  | 0 | 0 | 0 | 0 | 256 | M | 2 |  |  |  | ROZPOCET | 0 | 0 | 0 | 0 | 0 | 1 | 0 | 64 | -1377427884
|  |  | GSM brána s GSM modulem | [19 empty] | PP | 2
553 | M | 925101004 | vnější zálohoví siréna aakumulátor Aku 1,2 Ah |  |  | ks | 1 |  |  | 0 |  |  |  |  | základní |  |  | 0 | 0 | 0 | 0 | 256 | M | 2 |  |  |  | ROZPOCET | 0 | 0 | 0 | 0 | 0 | 1 | 0 | 64 | -428840987
|  |  | vnější zálohoví siréna aakumulátor Aku 1,2 Ah | [19 empty] | PP | 2
554 | M | 925101005 | vnitřní siréna |  |  | ks | 1 |  |  | 0 |  |  |  |  | základní |  |  | 0 | 0 | 0 | 0 | 256 | M | 2 |  |  |  | ROZPOCET | 0 | 0 | 0 | 0 | 0 | 1 | 0 | 64 | -1194721960
|  |  | vnitřní siréna | [19 empty] | PP | 2
555 | M | 925101006 | snímač pohybu |  |  | ks | 19 |  |  | 0 |  |  |  |  | základní |  |  | 0 | 0 | 0 | 0 | 256 | M | 2 |  |  |  | ROZPOCET | 0 | 0 | 0 | 0 | 0 | 1 | 0 | 64 | 1427823684
|  |  | snímač pohybu | [19 empty] | PP | 2
556 | M | 925101007 | magnet SC - vstupních dveří |  |  | ks | 1 |  |  | 0 |  |  |  |  | základní |  |  | 0 | 0 | 0 | 0 | 256 | M | 2 |  |  |  | ROZPOCET | 0 | 0 | 0 | 0 | 0 | 1 | 0 | 64 | -533506904
|  |  | magnet SC - vstupních dveří | [19 empty] | PP | 2
557 | M | 925101008 | propojovací kabel sdělovací stíněný Cu 3x2x0,5 |  |  | m | 650 |  |  | 0 |  |  |  |  | základní |  |  | 0 | 0 | 0 | 0 | 256 | M | 2 |  |  |  | ROZPOCET | 0 | 0 | 0 | 0 | 0 | 1 | 0 | 64 | -1422903252
|  |  | propojovací kabel sdělovací stíněný Cu 3x2x0,5 | [19 empty] | PP | 2
558 | M | 925101009 | trubka PVC pr. 16 /pr. 23/ |  |  | m | 550 |  |  | 0 |  |  |  |  | základní |  |  | 0 | 0 | 0 | 0 | 256 | M | 2 |  |  |  | ROZPOCET | 0 | 0 | 0 | 0 | 0 | 1 | 0 | 64 | -135826724
|  |  | trubka PVC pr. 16 /pr. 23/ | [19 empty] | PP | 2
559 | M | 925101010 | krabice odnočná vel 68/2/vel 97/5/ |  |  | ks | 110 |  |  | 0 |  |  |  |  | základní |  |  | 0 | 0 | 0 | 0 | 256 | M | 2 |  |  |  | ROZPOCET | 0 | 0 | 0 | 0 | 0 | 1 | 0 | 64 | 2009568845
|  |  | krabice odnočná vel 68/2/vel 97/5/ | [19 empty] | PP | 2
560 | M | 925101011 | vyvažovací rezistor 10k |  |  | ks | 16 |  |  | 0 |  |  |  |  | základní |  |  | 0 | 0 | 0 | 0 | 256 | M | 2 |  |  |  | ROZPOCET | 0 | 0 | 0 | 0 | 0 | 1 | 0 | 64 | -581921274
|  |  | vyvažovací rezistor 10k | [19 empty] | PP | 2
| 922E10 - Vyhřívání okapů | [8 empty] | 0 | [6 empty] | 0 |  | 0 |  | 0 | 3 | D | 1 |  |  |  | ROZPOCET | [6 empty] | 0
561 | M | 926101000 | kabel ropný, délka 15 m 250W |  |  | ks | 11 |  |  | 0 |  |  |  |  | základní |  |  | 0 | 0 | 0 | 0 | 256 | M | 2 |  |  |  | ROZPOCET | 0 | 0 | 0 | 0 | 0 | 1 | 0 | 64 | -125953367
|  |  | kabel ropný, délka 15 m 250W | [19 empty] | PP | 2
562 | M | 925101001.1 | kabel topný délka 22 m, 360 W |  |  | ks | 2 |  |  | 0 |  |  |  |  | základní |  |  | 0 | 0 | 0 | 0 | 256 | M | 2 |  |  |  | ROZPOCET | 0 | 0 | 0 | 0 | 0 | 1 | 0 | 64 | 4321328
|  |  | kabel topný délka 22 m, 360 W | [19 empty] | PP | 2
563 | M | 925101002.1 | kabel topný, délka 37 m, 625 W |  |  | ks | 4 |  |  | 0 |  |  |  |  | základní |  |  | 0 | 0 | 0 | 0 | 256 | M | 2 |  |  |  | ROZPOCET | 0 | 0 | 0 | 0 | 0 | 1 | 0 | 64 | -1391119287
|  |  | kabel topný, délka 37 m, 625 W | [19 empty] | PP | 2
564 | M | 925101003.1 | kabel topný, délka 44m ,725 W |  |  | ks | 2 |  |  | 0 |  |  |  |  | základní |  |  | 0 | 0 | 0 | 0 | 256 | M | 2 |  |  |  | ROZPOCET | 0 | 0 | 0 | 0 | 0 | 1 | 0 | 64 | -1228529704
|  |  | kabel topný, délka 44m ,725 W | [19 empty] | PP | 2
| 922E11 - Siréna při výjezdu požárních vozidel | [8 empty] | 0 | [6 empty] | 0 |  | 0 |  | 0 | 3 | D | 1 |  |  |  | ROZPOCET | [6 empty] | 0
565 | M | 927101000 | siréna membránová, 230 V, 50 Hz, IP55, 108 dB |  |  | ks | 1 |  |  | 0 |  |  |  |  | základní |  |  | 0 | 0 | 0 | 0 | 256 | M | 2 |  |  |  | ROZPOCET | 0 | 0 | 0 | 0 | 0 | 1 | 0 | 64 | 56223642
|  |  | siréna membránová, 230 V, 50 Hz, IP55, 108 dB | [19 empty] | PP | 2
| 922E12 - Požární signalizace | [8 empty] | 0 | [6 empty] | 0 |  | 0 |  | 0 | 3 | D | 1 |  |  |  | ROZPOCET | [6 empty] | 0
566 | M | 928101000 | autonomní hlásič požáru dle ČSN EN 14604, napíájení 9 V |  |  | ks | 5 |  |  | 0 |  |  |  |  | základní |  |  | 0 | 0 | 0 | 0 | 256 | M | 2 |  |  |  | ROZPOCET | 0 | 0 | 0 | 0 | 0 | 1 | 0 | 64 | -1472342663
|  |  | autonomní hlásič požáru dle ČSN EN 14604, napíájení 9 V | [19 empty] | PP | 2
| 922E13 - Zálohování vhodu oběhového čerpadla kotle | [8 empty] | 0 | [6 empty] | 0 |  | 0 |  | 0 | 3 | D | 1 |  |  |  | ROZPOCET | [6 empty] | 0
567 | M | 929101000 | zálohování chodu oběhového čerpadla kotle na tuhá paliva |  |  | ks | 1 |  |  | 0 |  |  |  |  | základní |  |  | 0 | 0 | 0 | 0 | 256 | M | 2 |  |  |  | ROZPOCET | 0 | 0 | 0 | 0 | 0 | 1 | 0 | 64 | 485324417
|  |  | zálohování chodu oběhového čerpadla kotle na tuhá paliva | [19 empty] | PP | 2
| 922E14 - Náhradní zdroj NZ | [8 empty] | 0 | [6 empty] | 0 |  | 0 |  | 0 | 3 | D | 1 |  |  |  | ROZPOCET | [6 empty] | 0
568 | M | 930101000 | agragát 50 kW, 340/400 V, 50 Hz, 80A |  |  | ks | 1 |  |  | 0 |  |  |  |  | základní |  |  | 0 | 0 | 0 | 0 | 256 | M | 2 |  |  |  | ROZPOCET | 0 | 0 | 0 | 0 | 0 | 1 | 0 | 64 | -1598446482
|  |  | agragát 50 kW, 340/400 V, 50 Hz, 80A | [19 empty] | PP | 2
| 922E8 - Sdělovací rozvody televize T | [8 empty] | 0 | [6 empty] | 0 |  | 0 |  | 0 | 3 | D | 1 |  |  |  | ROZPOCET | [6 empty] | 0
569 | M | 924101000 | trubka ohebná PVC pr. 16 |  |  | m | 30 |  |  | 0 |  |  |  |  | základní |  |  | 0 | 0 | 0 | 0 | 256 | M | 2 |  |  |  | ROZPOCET | 0 | 0 | 0 | 0 | 0 | 1 | 0 | 64 | -1935995033
|  |  | trubka ohebná PVC pr. 16 | [19 empty] | PP | 2
570 | M | 924101001 | trubka ohebná PVC pr. 23 |  |  | m | 20 |  |  | 0 |  |  |  |  | základní |  |  | 0 | 0 | 0 | 0 | 256 | M | 2 |  |  |  | ROZPOCET | 0 | 0 | 0 | 0 | 0 | 1 | 0 | 64 | 892096115
|  |  | trubka ohebná PVC pr. 23 | [19 empty] | PP | 2
571 | M | 924101002 | krabice odbočná vel. 68/2 |  |  | ks | 8 |  |  | 0 |  |  |  |  | základní |  |  | 0 | 0 | 0 | 0 | 256 | M | 2 |  |  |  | ROZPOCET | 0 | 0 | 0 | 0 | 0 | 1 | 0 | 64 | -1491105248
|  |  | krabice odbočná vel. 68/2 | [19 empty] | PP | 2
572 | M | 924101003 | krabice odbočná vel 97/5 |  |  | ks | 5 |  |  | 0 |  |  |  |  | základní |  |  | 0 | 0 | 0 | 0 | 256 | M | 2 |  |  |  | ROZPOCET | 0 | 0 | 0 | 0 | 0 | 1 | 0 | 64 | 1638578523
|  |  | krabice odbočná vel 97/5 | [19 empty] | PP | 2
573 | M | 924101004 | kabel koaxuální |  |  | m | 80 |  |  | 0 |  |  |  |  | základní |  |  | 0 | 0 | 0 | 0 | 256 | M | 2 |  |  |  | ROZPOCET | 0 | 0 | 0 | 0 | 0 | 1 | 0 | 64 | 2019072681
|  |  | kabel koaxuální | [19 empty] | PP | 2
574 | M | 924101005 | anténa TV 1 6-12 kanál |  |  | ks | 1 |  |  | 0 |  |  |  |  | základní |  |  | 0 | 0 | 0 | 0 | 256 | M | 2 |  |  |  | ROZPOCET | 0 | 0 | 0 | 0 | 0 | 1 | 0 | 64 | -2051282341
|  |  | anténa TV 1 6-12 kanál | [19 empty] | PP | 2
575 | M | 924101006 | anténa TV 2 21-60 kanál |  |  | ks | 1 |  |  | 0 |  |  |  |  | základní |  |  | 0 | 0 | 0 | 0 | 256 | M | 2 |  |  |  | ROZPOCET | 0 | 0 | 0 | 0 | 0 | 1 | 0 | 64 | -788525332
|  |  | anténa TV 2 21-60 kanál | [19 empty] | PP | 2
576 | M | 924101007 | anténa VKV |  |  | ks | 1 |  |  | 0 |  |  |  |  | základní |  |  | 0 | 0 | 0 | 0 | 256 | M | 2 |  |  |  | ROZPOCET | 0 | 0 | 0 | 0 | 0 | 1 | 0 | 64 | -1821713195
|  |  | anténa VKV | [19 empty] | PP | 2
577 | M | 924101008 | parabola + držák |  |  | ks | 1 |  |  | 0 |  |  |  |  | základní |  |  | 0 | 0 | 0 | 0 | 256 | M | 2 |  |  |  | ROZPOCET | 0 | 0 | 0 | 0 | 0 | 1 | 0 | 64 | 752359464
|  |  | parabola + držák | [19 empty] | PP | 2
578 | M | 924101009 | stožár antenní včetně kotvení |  |  | ks | 1 |  |  | 0 |  |  |  |  | základní |  |  | 0 | 0 | 0 | 0 | 256 | M | 2 |  |  |  | ROZPOCET | 0 | 0 | 0 | 0 | 0 | 1 | 0 | 64 | 1886025071
|  |  | stožár antenní včetně kotvení | [19 empty] | PP | 2
579 | M | 924101010 | rozvaděč ozn. RT/SAT |  |  | ks | 1 |  |  | 0 |  |  |  |  | základní |  |  | 0 | 0 | 0 | 0 | 256 | M | 2 |  |  |  | ROZPOCET | 0 | 0 | 0 | 0 | 0 | 1 | 0 | 64 | 86279968
|  |  | rozvaděč ozn. RT/SAT | [19 empty] | PP | 2
580 | M | 924101011 | zásuvka televizní, rozhlasová a satelitní koncová |  |  | ks | 3 |  |  | 0 |  |  |  |  | základní |  |  | 0 | 0 | 0 | 0 | 256 | M | 2 |  |  |  | ROZPOCET | 0 | 0 | 0 | 0 | 0 | 1 | 0 | 64 | -1993904040
|  |  | zásuvka televizní, rozhlasová a satelitní koncová | [19 empty] | PP | 2
581 | M | 924101012 | krabice přístrojová KP 67/2 |  |  | ks | 3 |  |  | 0 |  |  |  |  | základní |  |  | 0 | 0 | 0 | 0 | 256 | M | 2 |  |  |  | ROZPOCET | 0 | 0 | 0 | 0 | 0 | 1 | 0 | 64 | 1513478368
|  |  | krabice přístrojová KP 67/2 | [19 empty] | PP | 2
582 | M | 924101013 | specifikaci materiálu T ozn. 1 provede dodavatel T |  |  | Kč | 1 |  |  | 0 |  |  |  |  | základní |  |  | 0 | 0 | 0 | 0 | 256 | M | 2 |  |  |  | ROZPOCET | 0 | 0 | 0 | 0 | 0 | 1 | 0 | 64 | 441656380
|  |  | specifikaci materiálu T ozn. 1 provede dodavatel T | [19 empty] | PP | 2

## 01-1 - SO 01-1 Vedlejší ...
| List obsahuje: |  | 1) Krycí list soupisu |  | 2) Rekapitulace |  |  | 3) Soupis prací |  |  | Zpět na list: |  | Rekapitulace stavby
optimalizováno pro tisk sestav ve formátu A4 - na výšku | [22 empty] | {627E1CBA-1AAC-4992-8A3B-0C457B71C315}
2
KRYCÍ LIST SOUPISU | [13 empty] | v --- níže se nacházejí doplnkové a pomocné údaje k sestavám --- v | [8 empty] | False
| Stavba: |  | 11713-50S - 11713 Stožec stanice SDH
| Objekt: |  | 01-1 - SO 01-1 Vedlejší a ostatní náklady
KSO:
| Místo: | [7 empty] | Datum: |  | 12.09.2013
| Zadavatel: | [7 empty] | IČ:
DIČ:
| Uchazeč: | [7 empty] | IČ: |  | Vyplň údaj
|  | Vyplň údaj | [6 empty] | DIČ: |  | Vyplň údaj
| Projektant: | [7 empty] | IČ:
DIČ:
Poznámka:
| Cena bez DPH | [7 empty] | 0
| DPH | základní | 21% | ze | 0 |  |  |  | 0
|  | snížená | 15% | ze | 0 |  |  |  | 0
|  | zákl. přenesená | 21% | ze | 0 |  |  |  | 0
|  | sníž. přenesená | 15% | ze | 0 |  |  |  | 0
|  | nulová | 0% | ze | 0 |  |  |  | 0
| Cena s DPH |  |  | v | CZK |  |  | 0
REKAPITULACE ČLENĚNÍ SOUPISU PRACÍ
Stavba: |  |  | 11713-50S - 11713 Stožec stanice SDH
Objekt: |  |  | 01-1 - SO 01-1 Vedlejší a ostatní náklady
Místo: | [6 empty] | Datum: |  | 12.09.2013
Zadavatel: | [6 empty] | Projektant:
Uchazeč: |  |  | Vyplň údaj
Kód dílu - Popis | [9 empty] | Cena celkem [CZK]
Náklady soupisu celkem | [9 empty] | 0 | [13 empty] | -1
| VRN - Vedlejší rozpočtové náklady | [8 empty] | 0
| 0 - Vedlejší rozpočtové náklady | [8 empty] | 0
SOUPIS PRACÍ
Stavba: |  |  | 11713-50S - 11713 Stožec stanice SDH
Objekt: |  |  | 01-1 - SO 01-1 Vedlejší a ostatní náklady
Místo: | [6 empty] | Datum: |  | 12.09.2013
Zadavatel: | [6 empty] | Projektant:
Uchazeč: |  |  | Vyplň údaj
PČ | Typ | Kód | Popis |  |  | MJ | Množství | J.cena [CZK] |  | Cena celkem [CZK] |  | Cenová soustava |  | Poznámka | DPH | J. Nh [h] | Nh celkem [h] | J. hmotnost [t] | Hmotnost celkem [t] | J. suť [t] | Suť Celkem [t]
Náklady soupisu celkem | [9 empty] | 0 | [6 empty] | 0 |  | 0 |  | 0 |  | D | -1 | [7 empty] | 0
| VRN - Vedlejší rozpočtové náklady | [8 empty] | 0 | [6 empty] | 0 |  | 0 |  | 0 | 5 | D | 0 | ROZPOCET | [6 empty] | 0
| 0 - Vedlejší rozpočtové náklady | [8 empty] | 0 | [6 empty] | 0 |  | 0 |  | 0 | 5 | D | 1 | ROZPOCET | [6 empty] | 0
1 | K | 012002000 | Geodetické vytýčení |  |  | Kč | 1 |  |  | 0 |  | CS ÚRS 2013 01 |  |  | základní |  |  | 0 | 0 | 0 | 0 | 16384 | K | 2 | ROZPOCET | 0 | 0 | 0 | 0 | 0 | 1 | 0 | 16384 | -2078817165
|  |  | Hlavní tituly průvodních činností a nákladů průzkumné geodetické a projektové práce geodetické práce | [19 empty] | PP | 2
2 | K | 012303000 | Geodetické zaměření po výstavbě |  |  | Kč | 1 |  |  | 0 |  | CS ÚRS 2013 01 |  |  | základní |  |  | 0 | 0 | 0 | 0 | 16384 | K | 2 | ROZPOCET | 0 | 0 | 0 | 0 | 0 | 1 | 0 | 16384 | -922754633
|  |  | Průzkumné, geodetické a projektové práce geodetické práce po výstavbě | [19 empty] | PP | 2
3 | K | 013254000 | Dokumentace skutečného provedení stavby 3 paré + CD |  |  | Kč | 1 |  |  | 0 |  | CS ÚRS 2013 01 |  |  | základní |  |  | 0 | 0 | 0 | 0 | 8192 | K | 2 | ROZPOCET | 0 | 0 | 0 | 0 | 0 | 1 | 0 | 8192 | 832773163
|  |  | Průzkumné, geodetické a projektové práce projektové práce dokumentace stavby (výkresová a textová) skutečného provedení stavby | [19 empty] | PP | 2
4 | K | 030001000 | Zařízení staveniště |  |  | Kč | 1 |  |  | 0 |  | CS ÚRS 2013 01 |  |  | základní |  |  | 0 | 0 | 0 | 0 | 131072 | K | 2 | ROZPOCET | 0 | 0 | 0 | 0 | 0 | 1 | 0 | 131072 | -1071343789
|  |  | Základní rozdělení průvodních činností a nákladů zařízení staveniště | [19 empty] | PP | 2

## 02 - SO 02 Vodovodní příp...
| List obsahuje: |  | 1) Krycí list soupisu |  | 2) Rekapitulace |  |  | 3) Soupis prací |  |  | Zpět na list: |  | Rekapitulace stavby
optimalizováno pro tisk sestav ve formátu A4 - na výšku | [22 empty] | {0F81E09B-F1E3-4A2C-B397-52350946D57B}
2
KRYCÍ LIST SOUPISU | [13 empty] | v --- níže se nacházejí doplnkové a pomocné údaje k sestavám --- v | [8 empty] | False
| Stavba: |  | 11713-50S - 11713 Stožec stanice SDH
| Objekt: |  | 02 - SO 02 Vodovodní přípojka JKSO 827 19 11
KSO:
| Místo: | [7 empty] | Datum: |  | 12.09.2013
| Zadavatel: | [7 empty] | IČ:
DIČ:
| Uchazeč: | [7 empty] | IČ: |  | Vyplň údaj
|  | Vyplň údaj | [6 empty] | DIČ: |  | Vyplň údaj
| Projektant: | [7 empty] | IČ:
DIČ:
Poznámka:
| Cena bez DPH | [7 empty] | 0
| DPH | základní | 21% | ze | 0 |  |  |  | 0
|  | snížená | 15% | ze | 0 |  |  |  | 0
|  | zákl. přenesená | 21% | ze | 0 |  |  |  | 0
|  | sníž. přenesená | 15% | ze | 0 |  |  |  | 0
|  | nulová | 0% | ze | 0 |  |  |  | 0
| Cena s DPH |  |  | v | CZK |  |  | 0
REKAPITULACE ČLENĚNÍ SOUPISU PRACÍ
Stavba: |  |  | 11713-50S - 11713 Stožec stanice SDH
Objekt: |  |  | 02 - SO 02 Vodovodní přípojka JKSO 827 19 11
Místo: | [6 empty] | Datum: |  | 12.09.2013
Zadavatel: | [6 empty] | Projektant:
Uchazeč: |  |  | Vyplň údaj
Kód dílu - Popis | [9 empty] | Cena celkem [CZK]
Náklady soupisu celkem | [9 empty] | 0 | [13 empty] | -1
| HSV - Práce a dodávky HSV | [8 empty] | 0
| 1 - Zemní práce | [8 empty] | 0
| 4 - Vodorovné konstrukce | [8 empty] | 0
| 5 - Komunikace | [8 empty] | 0
| 6 - Úpravy povrchů, podlahy a osazování výplní | [8 empty] | 0
| 8 - Trubní vedení | [8 empty] | 0
| 9 - Ostatní konstrukce a práce-bourání | [8 empty] | 0
| 99 - Přesun hmot | [8 empty] | 0
| PSV - Práce a dodávky PSV | [8 empty] | 0
| 722 - Zdravotechnika - vnitřní vodovod | [8 empty] | 0
SOUPIS PRACÍ
Stavba: |  |  | 11713-50S - 11713 Stožec stanice SDH
Objekt: |  |  | 02 - SO 02 Vodovodní přípojka JKSO 827 19 11
Místo: | [6 empty] | Datum: |  | 12.09.2013
Zadavatel: | [6 empty] | Projektant:
Uchazeč: |  |  | Vyplň údaj
PČ | Typ | Kód | Popis |  |  | MJ | Množství | J.cena [CZK] |  | Cena celkem [CZK] |  | Cenová soustava |  | Poznámka | DPH | J. Nh [h] | Nh celkem [h] | J. hmotnost [t] | Hmotnost celkem [t] | J. suť [t] | Suť Celkem [t]
Náklady soupisu celkem | [9 empty] | 0 | [6 empty] | 0 |  | 3.6456 |  | 2.1632 |  | D | -1 | [10 empty] | 0
| HSV - Práce a dodávky HSV | [8 empty] | 0 | [6 empty] | 0 |  | 3.6421 |  | 2.1632 | 1 | D | 0 |  |  |  | ROZPOCET | [6 empty] | 0
| 1 - Zemní práce | [8 empty] | 0 | [6 empty] | 0 |  | 0.075096 |  | 2.1632 | 1 | D | 1 |  |  |  | ROZPOCET | [6 empty] | 0
1 | K | 113107122 | Odstranění podkladu pl do 50 m2 z kameniva drceného tl 200 mm |  |  | m2 | 5.2 |  |  | 0 |  | CS ÚRS 2013 01 |  |  | základní |  |  | 0 | 0 | 0.235 | 1.222 | 4 | K | 2 |  |  |  | ROZPOCET | 0 | 0 | 0 | 0 | 0 | 1 | 0 | 4 | -1627857285
|  |  | Odstranění podkladů nebo krytů s přemístěním hmot na skládku na vzdálenost do 3 m nebo s naložením na dopravní prostředek v ploše jednotlivě do 50 m2 z kameniva hrubého drceného, o tl. vrstvy přes 100 do 200 mm | [19 empty] | PP | 2
|  |  | 6,50*0,80 |  |  |  | 5.2 | [15 empty] | VV | 2 | 2 | -1 | 0 | ROZPOCET
2 | K | 113107142 | Odstranění podkladu pl do 50 m2 živičných tl 100 mm |  |  | m2 | 5.2 |  |  | 0 |  | CS ÚRS 2013 01 |  |  | základní |  |  | 0 | 0 | 0.181 | 0.9412 | 4 | K | 2 |  |  |  | ROZPOCET | 0 | 0 | 0 | 0 | 0 | 1 | 0 | 4 | 229682349
|  |  | Odstranění podkladů nebo krytů s přemístěním hmot na skládku na vzdálenost do 3 m nebo s naložením na dopravní prostředek v ploše jednotlivě do 50 m2 živičných, o tl. vrstvy přes 50 do 100 mm | [19 empty] | PP | 2
3 | K | 132301101 | Hloubení rýh š do 600 mm v hornině tř. 4 objemu do 100 m3 |  |  | m3 | 27.99 |  |  | 0 |  | CS ÚRS 2013 01 |  |  | základní |  |  | 0 | 0 | 0 | 0 | 4 | K | 2 |  |  |  | ROZPOCET | 0 | 0 | 0 | 0 | 0 | 1 | 0 | 4 | -960002774
|  |  | Hloubení zapažených i nezapažených rýh šířky do 600 mm s urovnáním dna do předepsaného profilu a spádu v hornině tř. 4 do 100 m3 | [19 empty] | PP | 2
|  |  | 29,80*0,60*1,50 |  |  |  | 26.82 | [15 empty] | VV | 2 | 2 | -1 | 0 | ROZPOCET
|  |  | "rozšíření pro šachtu"1,30*0,60*1,50 |  |  |  | 1.17 | [15 empty] | VV | 2 | 2 | -1 | 0 | ROZPOCET
4 | K | 132301109 | Příplatek za lepivost k hloubení rýh š do 600 mm v hornině tř. 4 |  |  | m3 | 27.99 |  |  | 0 |  | CS ÚRS 2013 01 |  |  | základní |  |  | 0 | 0 | 0 | 0 | 4 | K | 2 |  |  |  | ROZPOCET | 0 | 0 | 0 | 0 | 0 | 1 | 0 | 4 | 918305433
|  |  | Hloubení zapažených i nezapažených rýh šířky do 600 mm s urovnáním dna do předepsaného profilu a spádu v hornině tř. 4 Příplatek k cenám za lepivost horniny tř. 4 | [19 empty] | PP | 2
5 | K | 151101101 | Zřízení příložného pažení a rozepření stěn rýh hl do 2 m |  |  | m2 | 89.4 |  |  | 0 |  | CS ÚRS 2013 01 |  |  | základní |  |  | 0.00084 | 0.075096 | 0 | 0 | 4 | K | 2 |  |  |  | ROZPOCET | 0 | 0 | 0 | 0 | 0 | 1 | 0 | 4 | -1430211815
|  |  | Zřízení pažení a rozepření stěn rýh pro podzemní vedení pro všechny šířky rýhy příložné pro jakoukoliv mezerovitost, hloubky do 2 m | [19 empty] | PP | 2
|  |  | 29,80*1,50*2 |  |  |  | 89.4 | [15 empty] | VV | 2 | 2 | -1 | 0 | ROZPOCET
6 | K | 151101111 | Odstranění příložného pažení a rozepření stěn rýh hl do 2 m |  |  | m2 | 89.4 |  |  | 0 |  | CS ÚRS 2013 01 |  |  | základní |  |  | 0 | 0 | 0 | 0 | 4 | K | 2 |  |  |  | ROZPOCET | 0 | 0 | 0 | 0 | 0 | 1 | 0 | 4 | -847271304
|  |  | Odstranění pažení a rozepření stěn rýh pro podzemní vedení s uložením materiálu na vzdálenost do 3 m od kraje výkopu příložné, hloubky do 2 m | [19 empty] | PP | 2
7 | K | 161101101 | Svislé přemístění výkopku z horniny tř. 1 až 4 hl výkopu do 2,5 m |  |  | m3 | 27.99 |  |  | 0 |  | CS ÚRS 2013 01 |  |  | základní |  |  | 0 | 0 | 0 | 0 | 4 | K | 2 |  |  |  | ROZPOCET | 0 | 0 | 0 | 0 | 0 | 1 | 0 | 4 | 2082194844
|  |  | Svislé přemístění výkopku bez naložení do dopravní nádoby avšak s vyprázdněním dopravní nádoby na hromadu nebo do dopravního prostředku z horniny tř. 1 až 4, při hloubce výkopu přes 1 do 2,5 m | [19 empty] | PP | 2
8 | K | 162701105 | Vodorovné přemístění do 10000 m výkopku/sypaniny z horniny tř. 1 až 4 |  |  | m3 | 8.735 |  |  | 0 |  | CS ÚRS 2013 01 |  |  | základní |  |  | 0 | 0 | 0 | 0 | 4 | K | 2 |  |  |  | ROZPOCET | 0 | 0 | 0 | 0 | 0 | 1 | 0 | 4 | 131536788
|  |  | Vodorovné přemístění výkopku nebo sypaniny po suchu na obvyklém dopravním prostředku, bez naložení výkopku, avšak se složením bez rozhrnutí z horniny tř. 1 až 4 na vzdálenost přes 9 000 do 10 000 m | [19 empty] | PP | 2
|  |  | "pískové lože"7,152 |  |  |  | 7.152 | [15 empty] | VV | 2 | 2 | -1 | 0 | ROZPOCET
|  |  | "vodoměrná šachta"3,14*0,60*0,60*1,40 |  |  |  | 1.583 | [15 empty] | VV | 2 | 2 | -1 | 0 | ROZPOCET
9 | K | 162701109 | Příplatek k vodorovnému přemístění výkopku/sypaniny z horniny tř. 1 až 4 ZKD 1000 m přes 10000 m |  |  | m3 | 87.35 |  |  | 0 |  | CS ÚRS 2013 01 |  |  | základní |  |  | 0 | 0 | 0 | 0 | 4 | K | 2 |  |  |  | ROZPOCET | 0 | 0 | 0 | 0 | 0 | 1 | 0 | 4 | 301261640
|  |  | Vodorovné přemístění výkopku nebo sypaniny po suchu na obvyklém dopravním prostředku, bez naložení výkopku, avšak se složením bez rozhrnutí z horniny tř. 1 až 4 na vzdálenost Příplatek k ceně za každých dalších i započatých 1 000 m | [19 empty] | PP | 2
|  |  | 8,735*10 |  |  |  | 87.35 | [15 empty] | VV | 2 | 2 | -1 | 0 | ROZPOCET
10 | K | 171201201 | Uložení sypaniny na skládky |  |  | m3 | 8.735 |  |  | 0 |  | CS ÚRS 2013 01 |  |  | základní |  |  | 0 | 0 | 0 | 0 | 4 | K | 2 |  |  |  | ROZPOCET | 0 | 0 | 0 | 0 | 0 | 1 | 0 | 4 | 670170920
|  |  | Uložení sypaniny na skládky | [19 empty] | PP | 2
11 | K | 171201211 | Poplatek za uložení odpadu ze sypaniny na skládce (skládkovné) |  |  | t | 17.47 |  |  | 0 |  | CS ÚRS 2013 01 |  |  | základní |  |  | 0 | 0 | 0 | 0 | 4 | K | 2 |  |  |  | ROZPOCET | 0 | 0 | 0 | 0 | 0 | 1 | 0 | 4 | 319642886
|  |  | Uložení sypaniny poplatek za uložení sypaniny na skládce ( skládkovné ) | [19 empty] | PP | 2
|  |  | 8,735*2,000 |  |  |  | 17.47 | [15 empty] | VV | 2 | 2 | -1 | 0 | ROZPOCET
12 | K | 174101101 | Zásyp jam, šachet rýh nebo kolem objektů sypaninou se zhutněním |  |  | m3 | 19.255 |  |  | 0 |  | CS ÚRS 2013 01 |  |  | základní |  |  | 0 | 0 | 0 | 0 | 4 | K | 2 |  |  |  | ROZPOCET | 0 | 0 | 0 | 0 | 0 | 1 | 0 | 4 | -1324016908
|  |  | Zásyp sypaninou z jakékoliv horniny s uložením výkopku ve vrstvách se zhutněním jam, šachet, rýh nebo kolem objektů v těchto vykopávkách | [19 empty] | PP | 2
|  |  | 27,99-8,735 |  |  |  | 19.255 | [15 empty] | VV | 2 | 2 | -1 | 0 | ROZPOCET
13 | K | 175101101 | Obsypání potrubí bez prohození sypaniny z hornin tř. 1 až 4 uloženým do 3 m od kraje výkopu |  |  | m3 | 9.628 |  |  | 0 |  | CS ÚRS 2013 01 |  |  | základní |  |  | 0 | 0 | 0 | 0 | 4 | K | 2 |  |  |  | ROZPOCET | 0 | 0 | 0 | 0 | 0 | 1 | 0 | 4 | -1758469413
|  |  | Obsypání potrubí sypaninou z vhodných hornin tř. 1 až 4 nebo materiálem připraveným podél výkopu ve vzdálenosti do 3 m od jeho kraje, pro jakoukoliv hloubku výkopu a míru zhutnění bez prohození sypaniny | [19 empty] | PP | 2
|  |  | 19,255*0,5 |  |  |  | 9.628 | [15 empty] | VV | 2 | 2 | -1 | 0 | ROZPOCET
| 4 - Vodorovné konstrukce | [8 empty] | 0 | [6 empty] | 0 |  | 0 |  | 0 | 1 | D | 1 |  |  |  | ROZPOCET | [6 empty] | 0
14 | K | 451572111 | Lože pod potrubí otevřený výkop z kameniva drobného těženého |  |  | m3 | 7.152 |  |  | 0 |  | CS ÚRS 2013 01 |  |  | základní |  |  | 0 | 0 | 0 | 0 | 4 | K | 2 |  |  |  | ROZPOCET | 0 | 0 | 0 | 0 | 0 | 1 | 0 | 4 | -527891873
|  |  | Lože pod potrubí, stoky a drobné objekty v otevřeném výkopu z kameniva drobného těženého 0 až 4 mm | [19 empty] | PP | 2
|  |  | "podsyp a obsyp potrubí"29,80*0,60*0,40 |  |  |  | 7.152 | [15 empty] | VV | 2 | 2 | -1 | 0 | ROZPOCET
| 5 - Komunikace | [8 empty] | 0 | [6 empty] | 0 |  | 3.1792 |  | 0 | 1 | D | 1 |  |  |  | ROZPOCET | [6 empty] | 0
15 | K | 566901143 | Vyspravení podkladu po překopech ing sítí plochy do 15 m2 kamenivem hrubým drceným tl. 200 mm |  |  | m2 | 5.2 |  |  | 0 |  | CS ÚRS 2013 01 |  |  | základní |  |  | 0.34763 | 1.8077 | 0 | 0 | 4 | K | 2 |  |  |  | ROZPOCET | 0 | 0 | 0 | 0 | 0 | 1 | 0 | 4 | -976342668
|  |  | Vyspravení podkladu po překopech inženýrských sítí plochy do 15 m2 s rozprostřením a zhutněním kamenivem hrubým drceným tl. 200 mm | [19 empty] | PP | 2
|  |  | 6,50*0,80 |  |  |  | 5.2 | [15 empty] | VV | 2 | 2 | -1 | 0 | ROZPOCET
16 | K | 566901161 | Vyspravení podkladu po překopech ing sítí plochy do 15 m2 obalovaným kamenivem ACP (OK) tl. 100 mm |  |  | m2 | 5.2 |  |  | 0 |  | CS ÚRS 2013 01 |  |  | základní |  |  | 0.26376 | 1.3716 | 0 | 0 | 4 | K | 2 |  |  |  | ROZPOCET | 0 | 0 | 0 | 0 | 0 | 1 | 0 | 4 | -1217677173
|  |  | Vyspravení podkladu po překopech inženýrských sítí plochy do 15 m2 s rozprostřením a zhutněním obalovaným kamenivem ACP (OK) tl. 100 mm | [19 empty] | PP | 2
|  |  | 6,50*0,80 |  |  |  | 5.2 | [15 empty] | VV | 2 | 2 | -1 | 0 | ROZPOCET
| 6 - Úpravy povrchů, podlahy a osazování výplní | [8 empty] | 0 | [6 empty] | 0 |  | 0.30686 |  | 0 | 1 | D | 1 |  |  |  | ROZPOCET | [6 empty] | 0
17 | K | 631311123 | Mazanina tl do 120 mm z betonu prostého tř. C 12/15 |  |  | m3 | 0.136 |  |  | 0 |  | CS ÚRS 2013 01 |  |  | základní |  |  | 2.2563 | 0.30686 | 0 | 0 | 4 | K | 2 |  |  |  | ROZPOCET | 0 | 0 | 0 | 0 | 0 | 1 | 0 | 4 | 764435312
|  |  | Mazanina z betonu prostého tl. přes 80 do 120 mm tř. C 12/15 | [19 empty] | PP | 2
|  |  | "pod vodoměrnou šachtu"3,14*0,60*0,60*0,12 |  |  |  | 0.136 | [15 empty] | VV | 2 | 2 | -1 | 0 | ROZPOCET
| 8 - Trubní vedení | [8 empty] | 0 | [6 empty] | 0 |  | 0.080941 |  | 0 | 1 | D | 1 |  |  |  | ROZPOCET | [6 empty] | 0
18 | R | 800A1501 | Navrtávací pas na potrubí z trub litinových, ocelových, z plastu DN 80 mm |  |  | kus | 1 |  |  | 0 |  | CS ÚRS RYRO 2013 01 |  |  | základní |  |  | 0 | 0 | 0 | 0 | 4 | K | 2 |  |  |  | ROZPOCET | 0 | 0 | 0 | 0 | 0 | 1 | 0 | 4 | -2137479935
|  |  | Vodovodní přípojka navrtávací pas na potrubí z trub litinových, ocelových nebo plastových DN 80 mm | [19 empty] | PP | 2
19 | R | 800A1604 | Vodoměrná šachta z plastu samonosná včetně poklopu |  |  | m3 | 1.583 |  |  | 0 |  | CS ÚRS RYRO 2013 01 |  |  | základní |  |  | 0 | 0 | 0 | 0 | 4 | K | 2 |  |  |  | ROZPOCET | 0 | 0 | 0 | 0 | 0 | 1 | 0 | 4 | -153506299
|  |  | Vodovodní přípojka vodoměrná šachta z plastu samonosná včetně poklopu | [19 empty] | PP | 2
|  |  | 3,14*0,60*0,60*1,40 |  |  |  | 1.583 | [15 empty] | VV | 2 | 2 | -1 | 0 | ROZPOCET
20 | K | 871161121 | Montáž potrubí z trubek z tlakového polyetylénu otevřený výkop svařovaných vnější průměr 32 mm |  |  | m | 29.8 |  |  | 0 |  | CS ÚRS 2013 01 |  |  | základní |  |  | 0 | 0 | 0 | 0 | 4 | K | 2 |  |  |  | ROZPOCET | 0 | 0 | 0 | 0 | 0 | 1 | 0 | 4 | 2114525020
|  |  | Montáž potrubí z plastických hmot v otevřeném výkopu, z tlakových trubek polyetylenových PE svařených vnějšího průměru 32 mm | [19 empty] | PP | 2
21 | M | 286131100 | potrubí vodovodní PE100 PN16 SDR11 6 m, 100 m, 32 x 3,0 mm |  |  | m | 32.78 |  |  | 0 |  | CS ÚRS 2013 01 |  |  | základní |  |  | 0.00027 | 0.0088506 | 0 | 0 | 8 | M | 2 |  |  |  | ROZPOCET | 0 | 0 | 0 | 0 | 0 | 1 | 0 | 4 | 1868411780
|  |  | trubky z polyetylénu vodovodní potrubí PE100 SDR 11 PN16 tyče 6 m, 12 m, návin 100 m 32 x 3,0 mm, tyče + návin | [19 empty] | PP | 2
|  |  | 29,80*1,10 |  |  |  | 32.78 | [15 empty] | VV | 2 | 2 | -1 | 0 | ROZPOCET
22 | K | 891181111 | Montáž vodovodních šoupátek otevřený výkop do DN 40 |  |  | kus | 1 |  |  | 0 |  | CS ÚRS 2013 01 |  |  | základní |  |  | 0.00072 | 0.00072 | 0 | 0 | 4 | K | 2 |  |  |  | ROZPOCET | 0 | 0 | 0 | 0 | 0 | 1 | 0 | 4 | 436347432
|  |  | Montáž vodovodních armatur na potrubí šoupátek v otevřeném výkopu nebo v šachtách s osazením zemní soupravy (bez poklopů) DN 40 | [19 empty] | PP | 2
23 | M | 422211010 | šoupátko "A" s přírubami, voda, kat.č.: 4000A DN 25 mm PN 16 |  |  | kus | 1 |  |  | 0 |  | CS ÚRS 2013 01 |  |  | základní |  |  | 0.00425 | 0.00425 | 0 | 0 | 8 | M | 2 |  |  |  | ROZPOCET | 0 | 0 | 0 | 0 | 0 | 1 | 0 | 4 | -841618583
|  |  | šoupátka do PN 40 šoupátka z tvárné litiny GGG 400 - DIN 1693 šoupátka s přírubami krátká pitná voda, neagresívní odpadní voda kat.č.: 4000A DN 25 mm PN 16 | [19 empty] | PP | 2
|  |  | Poznámka k položce: Měkcetěsnící klínové šoupátko s hladkým a volným průtokovým kanálem | [19 empty] | P | 2
24 | K | 892233121 | Proplach a desinfekce vodovodního potrubí DN od 40 do 70 |  |  | m | 29.8 |  |  | 0 |  | CS ÚRS 2013 01 |  |  | základní |  |  | 0 | 0 | 0 | 0 | 4 | K | 2 |  |  |  | ROZPOCET | 0 | 0 | 0 | 0 | 0 | 1 | 0 | 4 | -65003918
|  |  | Proplach a desinfekce vodovodního potrubí DN od 40 do 70 | [19 empty] | PP | 2
25 | K | 892241111 | Tlaková zkouška vodou potrubí do 80 |  |  | m | 29.8 |  |  | 0 |  | CS ÚRS 2013 01 |  |  | základní |  |  | 0 | 0 | 0 | 0 | 4 | K | 2 |  |  |  | ROZPOCET | 0 | 0 | 0 | 0 | 0 | 1 | 0 | 4 | 606034648
|  |  | Tlakové zkoušky vodou na potrubí DN do 80 | [19 empty] | PP | 2
26 | M | 895101000 | D+M výstražná folie |  |  | m | 30 |  |  | 0 |  |  |  |  | základní |  |  | 0 | 0 | 0 | 0 | 8 | M | 2 |  |  |  | ROZPOCET | 0 | 0 | 0 | 0 | 0 | 1 | 0 | 4 | 1434513260
|  |  | D+M výstražná folie | [19 empty] | PP | 2
27 | M | 895101001 | D+M signální vodič |  |  | m | 30 |  |  | 0 |  |  |  |  | základní |  |  | 0 | 0 | 0 | 0 | 8 | M | 2 |  |  |  | ROZPOCET | 0 | 0 | 0 | 0 | 0 | 1 | 0 | 4 | -2054211027
|  |  | D+M signální vodič | [19 empty] | PP | 2
28 | K | 899401111 | Osazení poklopů litinových ventilových |  |  | kus | 1 |  |  | 0 |  | CS ÚRS 2013 01 |  |  | základní |  |  | 0.05982 | 0.05982 | 0 | 0 | 4 | K | 2 |  |  |  | ROZPOCET | 0 | 0 | 0 | 0 | 0 | 1 | 0 | 4 | 1434833405
|  |  | Osazení poklopů litinových ventilových | [19 empty] | PP | 2
29 | M | 422914020 | poklop litinový typ 510-ventilový |  |  | kus | 1 |  |  | 0 |  | CS ÚRS 2013 01 |  |  | základní |  |  | 0.0073 | 0.0073 | 0 | 0 | 8 | M | 2 |  |  |  | ROZPOCET | 0 | 0 | 0 | 0 | 0 | 1 | 0 | 4 | -2064048543
|  |  | díly (sestavy) k armaturám průmyslovým poklopy litinové, GG-20 typ 510 - ventilový | [19 empty] | PP | 2
| 9 - Ostatní konstrukce a práce-bourání | [8 empty] | 0 | [6 empty] | 0 |  | 0 |  | 0 | 1 | D | 1 |  |  |  | ROZPOCET | [6 empty] | 0
30 | K | 919735112 | Řezání stávajícího živičného krytu hl do 100 mm |  |  | m | 13 |  |  | 0 |  | CS ÚRS 2013 01 |  |  | základní |  |  | 0 | 0 | 0 | 0 | 4 | K | 2 |  |  |  | ROZPOCET | 0 | 0 | 0 | 0 | 0 | 1 | 0 | 4 | 1125378938
|  |  | Řezání stávajícího živičného krytu nebo podkladu hloubky přes 50 do 100 mm | [19 empty] | PP | 2
|  |  | 6,50*2 |  |  |  | 13 | [15 empty] | VV | 2 | 2 | -1 | 0 | ROZPOCET
| 99 - Přesun hmot | [8 empty] | 0 | [6 empty] | 0 |  | 0 |  | 0 | 1 | D | 2 |  |  |  | ROZPOCET | [6 empty] | 0
31 | K | 997013501 | Odvoz suti na skládku a vybouraných hmot nebo meziskládku do 1 km se složením |  |  | t | 2.163 |  |  | 0 |  | CS ÚRS 2013 01 |  |  | základní |  |  | 0 | 0 | 0 | 0 | 4 | K | 3 |  |  |  | ROZPOCET | 0 | 0 | 0 | 0 | 0 | 1 | 0 | 4 | 1721028644
|  |  | Odvoz suti a vybouraných hmot na skládku nebo meziskládku se složením, na vzdálenost do 1 km | [19 empty] | PP | 3
32 | K | 997013509 | Příplatek k odvozu suti a vybouraných hmot na skládku ZKD 1 km přes 1 km |  |  | t | 19.467 |  |  | 0 |  | CS ÚRS 2013 01 |  |  | základní |  |  | 0 | 0 | 0 | 0 | 4 | K | 3 |  |  |  | ROZPOCET | 0 | 0 | 0 | 0 | 0 | 1 | 0 | 4 | 201427671
|  |  | Odvoz suti a vybouraných hmot na skládku nebo meziskládku se složením, na vzdálenost Příplatek k ceně za každý další i započatý 1 km přes 1 km | [19 empty] | PP | 3
|  |  | 2,163*9 |  |  |  | 19.467 | [15 empty] | VV | 3 | 2 | -1 | 0 | ROZPOCET
33 | K | 997013831 | Poplatek za uložení stavebního směsného odpadu na skládce (skládkovné) |  |  | t | 2.163 |  |  | 0 |  | CS ÚRS 2013 01 |  |  | základní |  |  | 0 | 0 | 0 | 0 | 4 | K | 3 |  |  |  | ROZPOCET | 0 | 0 | 0 | 0 | 0 | 1 | 0 | 4 | 1603670207
|  |  | Poplatek za uložení stavebního odpadu na skládce (skládkovné) směsného | [19 empty] | PP | 3
34 | K | 998276101 | Přesun hmot pro trubní vedení z trub z plastických hmot otevřený výkop |  |  | t | 3.642 |  |  | 0 |  | CS ÚRS 2013 01 |  |  | základní |  |  | 0 | 0 | 0 | 0 | 4 | K | 3 |  |  |  | ROZPOCET | 0 | 0 | 0 | 0 | 0 | 1 | 0 | 4 | 1458153760
|  |  | Přesun hmot pro trubní vedení hloubené z trub z plastických hmot nebo sklolaminátových pro vodovody nebo kanalizace v otevřeném výkopu dopravní vzdálenost do 15 m | [19 empty] | PP | 3
| PSV - Práce a dodávky PSV | [8 empty] | 0 | [6 empty] | 0 |  | 0.0035 |  | 0 | 2 | D | 0 |  |  |  | ROZPOCET | [6 empty] | 0
| 722 - Zdravotechnika - vnitřní vodovod | [8 empty] | 0 | [6 empty] | 0 |  | 0.0035 |  | 0 | 2 | D | 1 |  |  |  | ROZPOCET | [6 empty] | 0
35 | K | 722219191 | Montáž zemních souprav ostatní typ |  |  | kus | 1 |  |  | 0 |  | CS ÚRS 2013 01 |  |  | základní |  |  | 0 | 0 | 0 | 0 | 16 | K | 2 |  |  |  | ROZPOCET | 0 | 0 | 0 | 0 | 0 | 1 | 0 | 16 | -1285584049
|  |  | Armatury přírubové montáž zemních souprav ostatních typů | [19 empty] | PP | 2
36 | M | 422910520 | souprava zemní pro navrtávací pas se šoupátkem Rd 1,25 m |  |  | kus | 1 |  |  | 0 |  | CS ÚRS 2013 01 |  |  | základní |  |  | 0.0035 | 0.0035 | 0 | 0 | 32 | M | 2 |  |  |  | ROZPOCET | 0 | 0 | 0 | 0 | 0 | 1 | 0 | 16 | 89526862
|  |  | díly (sestavy) k armaturám průmyslovým soupravy zemní pro ovládání armatur zakopaných v zemi typ B pro HOD navrtávací pas se šoupátkem všech provedení nástavec a spojka z tvárné litiny GGG-40, prodlužovací tyč z uhlíkové oceli, ochranná trubka z plastu, kolíky z nerezu krycí hloubka Rd 1,25 m | [19 empty] | PP | 2

## 03 - SO 03 Přípojka splaš...
| List obsahuje: |  | 1) Krycí list soupisu |  | 2) Rekapitulace |  |  | 3) Soupis prací |  |  | Zpět na list: |  | Rekapitulace stavby
optimalizováno pro tisk sestav ve formátu A4 - na výšku | [22 empty] | {6F1892AF-B028-4104-9FC6-874E2F49884E}
2
KRYCÍ LIST SOUPISU | [13 empty] | v --- níže se nacházejí doplnkové a pomocné údaje k sestavám --- v | [8 empty] | False
| Stavba: |  | 11713-50S - 11713 Stožec stanice SDH
| Objekt: |  | 03 - SO 03 Přípojka splaškové kanalizace JKSO 827 29 11
KSO:
| Místo: | [7 empty] | Datum: |  | 12.09.2013
| Zadavatel: | [7 empty] | IČ:
DIČ:
| Uchazeč: | [7 empty] | IČ: |  | Vyplň údaj
|  | Vyplň údaj | [6 empty] | DIČ: |  | Vyplň údaj
| Projektant: | [7 empty] | IČ:
DIČ:
Poznámka:
| Cena bez DPH | [7 empty] | 0
| DPH | základní | 21% | ze | 0 |  |  |  | 0
|  | snížená | 15% | ze | 0 |  |  |  | 0
|  | zákl. přenesená | 21% | ze | 0 |  |  |  | 0
|  | sníž. přenesená | 15% | ze | 0 |  |  |  | 0
|  | nulová | 0% | ze | 0 |  |  |  | 0
| Cena s DPH |  |  | v | CZK |  |  | 0
REKAPITULACE ČLENĚNÍ SOUPISU PRACÍ
Stavba: |  |  | 11713-50S - 11713 Stožec stanice SDH
Objekt: |  |  | 03 - SO 03 Přípojka splaškové kanalizace JKSO 827 29 11
Místo: | [6 empty] | Datum: |  | 12.09.2013
Zadavatel: | [6 empty] | Projektant:
Uchazeč: |  |  | Vyplň údaj
Kód dílu - Popis | [9 empty] | Cena celkem [CZK]
Náklady soupisu celkem | [9 empty] | 0 | [13 empty] | -1
| HSV - Práce a dodávky HSV | [8 empty] | 0
| 1 - Zemní práce | [8 empty] | 0
| 4 - Vodorovné konstrukce | [8 empty] | 0
| 8 - Trubní vedení | [8 empty] | 0
| 9 - Ostatní konstrukce a práce-bourání | [8 empty] | 0
| 99 - Přesun hmot | [8 empty] | 0
| PSV - Práce a dodávky PSV | [8 empty] | 0
| 721 - Zdravotechnika - vnitřní kanalizace | [8 empty] | 0
SOUPIS PRACÍ
Stavba: |  |  | 11713-50S - 11713 Stožec stanice SDH
Objekt: |  |  | 03 - SO 03 Přípojka splaškové kanalizace JKSO 827 29 11
Místo: | [6 empty] | Datum: |  | 12.09.2013
Zadavatel: | [6 empty] | Projektant:
Uchazeč: |  |  | Vyplň údaj
PČ | Typ | Kód | Popis |  |  | MJ | Množství | J.cena [CZK] |  | Cena celkem [CZK] |  | Cenová soustava |  | Poznámka | DPH | J. Nh [h] | Nh celkem [h] | J. hmotnost [t] | Hmotnost celkem [t] | J. suť [t] | Suť Celkem [t]
Náklady soupisu celkem | [9 empty] | 0 | [6 empty] | 0 |  | 7.6856 |  | 0 |  | D | -1 | [10 empty] | 0
| HSV - Práce a dodávky HSV | [8 empty] | 0 | [6 empty] | 0 |  | 7.6856 |  | 0 | 1 | D | 0 |  |  |  | ROZPOCET | [6 empty] | 0
| 1 - Zemní práce | [8 empty] | 0 | [6 empty] | 0 |  | 0.01216 |  | 0 | 1 | D | 1 |  |  |  | ROZPOCET | [6 empty] | 0
1 | K | 132301201 | Hloubení rýh š do 2000 mm v hornině tř. 4 objemu do 100 m3 |  |  | m3 | 13.088 |  |  | 0 |  | CS ÚRS 2013 01 |  |  | základní |  |  | 0 | 0 | 0 | 0 | 4 | K | 2 |  |  |  | ROZPOCET | 0 | 0 | 0 | 0 | 0 | 1 | 0 | 4 | 1774692915
|  |  | Hloubení zapažených i nezapažených rýh šířky přes 600 do 2 000 mm s urovnáním dna do předepsaného profilu a spádu v hornině tř. 4 do 100 m3 | [19 empty] | PP | 2
|  |  | 4,50*0,80*(1,73+1,35)/2+5,00*0,80*1,40 |  |  |  | 11.144 | [15 empty] | VV | 2 | 2 | -1 | 0 | ROZPOCET
|  |  | "rozšíření pro šachtu"1,20*0,60*1,35*2 |  |  |  | 1.944 | [15 empty] | VV | 2 | 2 | -1 | 0 | ROZPOCET
2 | K | 132301209 | Příplatek za lepivost k hloubení rýh š do 2000 mm v hornině tř. 4 |  |  | m3 | 13.088 |  |  | 0 |  | CS ÚRS 2013 01 |  |  | základní |  |  | 0 | 0 | 0 | 0 | 4 | K | 2 |  |  |  | ROZPOCET | 0 | 0 | 0 | 0 | 0 | 1 | 0 | 4 | -1299967810
|  |  | Hloubení zapažených i nezapažených rýh šířky přes 600 do 2 000 mm s urovnáním dna do předepsaného profilu a spádu v hornině tř. 4 Příplatek k cenám za lepivost horniny tř. 4 | [19 empty] | PP | 2
3 | K | 151101101 | Zřízení příložného pažení a rozepření stěn rýh hl do 2 m |  |  | m2 | 14.476 |  |  | 0 |  | CS ÚRS 2013 01 |  |  | základní |  |  | 0.00084 | 0.01216 | 0 | 0 | 4 | K | 2 |  |  |  | ROZPOCET | 0 | 0 | 0 | 0 | 0 | 1 | 0 | 4 | -1505487201
|  |  | Zřízení pažení a rozepření stěn rýh pro podzemní vedení pro všechny šířky rýhy příložné pro jakoukoliv mezerovitost, hloubky do 2 m | [19 empty] | PP | 2
|  |  | (5,00+4,40)*(1,73+1,35)/2 |  |  |  | 14.476 | [15 empty] | VV | 2 | 2 | -1 | 0 | ROZPOCET
4 | K | 151101111 | Odstranění příložného pažení a rozepření stěn rýh hl do 2 m |  |  | m2 | 14.476 |  |  | 0 |  | CS ÚRS 2013 01 |  |  | základní |  |  | 0 | 0 | 0 | 0 | 4 | K | 2 |  |  |  | ROZPOCET | 0 | 0 | 0 | 0 | 0 | 1 | 0 | 4 | 1944705428
|  |  | Odstranění pažení a rozepření stěn rýh pro podzemní vedení s uložením materiálu na vzdálenost do 3 m od kraje výkopu příložné, hloubky do 2 m | [19 empty] | PP | 2
5 | K | 161101101 | Svislé přemístění výkopku z horniny tř. 1 až 4 hl výkopu do 2,5 m |  |  | m3 | 13.088 |  |  | 0 |  | CS ÚRS 2013 01 |  |  | základní |  |  | 0 | 0 | 0 | 0 | 4 | K | 2 |  |  |  | ROZPOCET | 0 | 0 | 0 | 0 | 0 | 1 | 0 | 4 | 1874671717
|  |  | Svislé přemístění výkopku bez naložení do dopravní nádoby avšak s vyprázdněním dopravní nádoby na hromadu nebo do dopravního prostředku z horniny tř. 1 až 4, při hloubce výkopu přes 1 do 2,5 m | [19 empty] | PP | 2
6 | K | 162701105 | Vodorovné přemístění do 10000 m výkopku/sypaniny z horniny tř. 1 až 4 |  |  | m3 | 6.06 |  |  | 0 |  | CS ÚRS 2013 01 |  |  | základní |  |  | 0 | 0 | 0 | 0 | 4 | K | 2 |  |  |  | ROZPOCET | 0 | 0 | 0 | 0 | 0 | 1 | 0 | 4 | -1374907759
|  |  | Vodorovné přemístění výkopku nebo sypaniny po suchu na obvyklém dopravním prostředku, bez naložení výkopku, avšak se složením bez rozhrnutí z horniny tř. 1 až 4 na vzdálenost přes 9 000 do 10 000 m | [19 empty] | PP | 2
|  |  | "pískové lože"3,008 |  |  |  | 3.008 | [15 empty] | VV | 2 | 2 | -1 | 0 | ROZPOCET
|  |  | "vytlačená zemina šachet"3,14*0,60*0,60*1,35*2 |  |  |  | 3.052 | [15 empty] | VV | 2 | 2 | -1 | 0 | ROZPOCET
7 | K | 162701109 | Příplatek k vodorovnému přemístění výkopku/sypaniny z horniny tř. 1 až 4 ZKD 1000 m přes 10000 m |  |  | m3 | 60.6 |  |  | 0 |  | CS ÚRS 2013 01 |  |  | základní |  |  | 0 | 0 | 0 | 0 | 4 | K | 2 |  |  |  | ROZPOCET | 0 | 0 | 0 | 0 | 0 | 1 | 0 | 4 | 1222954073
|  |  | Vodorovné přemístění výkopku nebo sypaniny po suchu na obvyklém dopravním prostředku, bez naložení výkopku, avšak se složením bez rozhrnutí z horniny tř. 1 až 4 na vzdálenost Příplatek k ceně za každých dalších i započatých 1 000 m | [19 empty] | PP | 2
|  |  | 6,06*10 |  |  |  | 60.6 | [15 empty] | VV | 2 | 2 | -1 | 0 | ROZPOCET
8 | K | 171201201 | Uložení sypaniny na skládky |  |  | m3 | 6.06 |  |  | 0 |  | CS ÚRS 2013 01 |  |  | základní |  |  | 0 | 0 | 0 | 0 | 4 | K | 2 |  |  |  | ROZPOCET | 0 | 0 | 0 | 0 | 0 | 1 | 0 | 4 | 1804135997
|  |  | Uložení sypaniny na skládky | [19 empty] | PP | 2
9 | K | 171201211 | Poplatek za uložení odpadu ze sypaniny na skládce (skládkovné) |  |  | t | 12.12 |  |  | 0 |  | CS ÚRS 2013 01 |  |  | základní |  |  | 0 | 0 | 0 | 0 | 4 | K | 2 |  |  |  | ROZPOCET | 0 | 0 | 0 | 0 | 0 | 1 | 0 | 4 | -694827182
|  |  | Uložení sypaniny poplatek za uložení sypaniny na skládce ( skládkovné ) | [19 empty] | PP | 2
|  |  | 6,06*2,00 |  |  |  | 12.12 | [15 empty] | VV | 2 | 2 | -1 | 0 | ROZPOCET
10 | K | 174101101 | Zásyp jam, šachet rýh nebo kolem objektů sypaninou se zhutněním |  |  | m3 | 7.028 |  |  | 0 |  | CS ÚRS 2013 01 |  |  | základní |  |  | 0 | 0 | 0 | 0 | 4 | K | 2 |  |  |  | ROZPOCET | 0 | 0 | 0 | 0 | 0 | 1 | 0 | 4 | -567492687
|  |  | Zásyp sypaninou z jakékoliv horniny s uložením výkopku ve vrstvách se zhutněním jam, šachet, rýh nebo kolem objektů v těchto vykopávkách | [19 empty] | PP | 2
|  |  | 13,088-6,06 |  |  |  | 7.028 | [15 empty] | VV | 2 | 2 | -1 | 0 | ROZPOCET
11 | K | 175101101 | Obsypání potrubí bez prohození sypaniny z hornin tř. 1 až 4 uloženým do 3 m od kraje výkopu |  |  | m3 | 3.514 |  |  | 0 |  | CS ÚRS 2013 01 |  |  | základní |  |  | 0 | 0 | 0 | 0 | 4 | K | 2 |  |  |  | ROZPOCET | 0 | 0 | 0 | 0 | 0 | 1 | 0 | 4 | 348914203
|  |  | Obsypání potrubí sypaninou z vhodných hornin tř. 1 až 4 nebo materiálem připraveným podél výkopu ve vzdálenosti do 3 m od jeho kraje, pro jakoukoliv hloubku výkopu a míru zhutnění bez prohození sypaniny | [19 empty] | PP | 2
|  |  | 7,028*0,5 |  |  |  | 3.514 | [15 empty] | VV | 2 | 2 | -1 | 0 | ROZPOCET
| 4 - Vodorovné konstrukce | [8 empty] | 0 | [6 empty] | 0 |  | 5.6874 |  | 0 | 1 | D | 1 |  |  |  | ROZPOCET | [6 empty] | 0
12 | K | 451572111 | Lože pod potrubí otevřený výkop z kameniva drobného těženého |  |  | m3 | 3.008 |  |  | 0 |  | CS ÚRS 2013 01 |  |  | základní |  |  | 1.8908 | 5.6874 | 0 | 0 | 4 | K | 2 |  |  |  | ROZPOCET | 0 | 0 | 0 | 0 | 0 | 1 | 0 | 4 | -1073551520
|  |  | Lože pod potrubí, stoky a drobné objekty v otevřeném výkopu z kameniva drobného těženého 0 až 4 mm | [19 empty] | PP | 2
|  |  | "podsyp a obsyp potrubí"(5,00+4,40)*0,80*0,40 |  |  |  | 3.008 | [15 empty] | VV | 2 | 2 | -1 | 0 | ROZPOCET
| 8 - Trubní vedení | [8 empty] | 0 | [6 empty] | 0 |  | 1.986 |  | 0 | 1 | D | 1 |  |  |  | ROZPOCET | [6 empty] | 0
13 | K | 871265211 | Kanalizační potrubí z tvrdého PVC-systém KG tuhost třídy SN4 DN100 |  |  | m | 5 |  |  | 0 |  | CS ÚRS 2013 01 |  |  | základní |  |  | 0.00127 | 0.00635 | 0 | 0 | 4 | K | 2 |  |  |  | ROZPOCET | 0 | 0 | 0 | 0 | 0 | 1 | 0 | 4 | -1819969654
|  |  | Kanalizační potrubí z tvrdého PVC systém KG v otevřeném výkopu ve sklonu do 20 %, tuhost třídy SN 4 DN 100 | [19 empty] | PP | 2
|  |  | 5,0 |  |  |  | 5 | [15 empty] | VV | 2 | 2 | -1 | 0 | ROZPOCET
14 | K | 871315211 | Kanalizační potrubí z tvrdého PVC-systém KG tuhost třídy SN4 DN150 |  |  | m | 4.4 |  |  | 0 |  | CS ÚRS 2013 01 |  |  | základní |  |  | 0.00273 | 0.012012 | 0 | 0 | 4 | K | 2 |  |  |  | ROZPOCET | 0 | 0 | 0 | 0 | 0 | 1 | 0 | 4 | 1289704289
|  |  | Kanalizační potrubí z tvrdého PVC systém KG v otevřeném výkopu ve sklonu do 20 %, tuhost třídy SN 4 DN 150 | [19 empty] | PP | 2
|  |  | 2,90+1,50 |  |  |  | 4.4 | [15 empty] | VV | 2 | 2 | -1 | 0 | ROZPOCET
15 | K | 877313123 | Montáž tvarovek jednoosých na potrubí z trub z PVC těsněných kroužkem otevřený výkop DN do 150 |  |  | kus | 2 |  |  | 0 |  | CS ÚRS 2013 01 |  |  | základní |  |  | 1e-05 | 2e-05 | 0 | 0 | 4 | K | 2 |  |  |  | ROZPOCET | 0 | 0 | 0 | 0 | 0 | 1 | 0 | 4 | -1732186022
|  |  | Montáž tvarovek na potrubí z kanalizačních trub z plastu z tvrdého PVC těsněných gumovým kroužkem v otevřeném výkopu jednoosých DN 150 | [19 empty] | PP | 2
16 | M | 880201000 | D+M napojení kanalizace navrtávkou a průchodkou ns potrubí DN 200 |  |  | ks | 1 |  |  | 0 |  |  |  |  | základní |  |  | 0 | 0 | 0 | 0 | 8 | M | 2 |  |  |  | ROZPOCET | 0 | 0 | 0 | 0 | 0 | 1 | 0 | 4 | 206739802
|  |  | D+M napojení kanalizace navrtávkou a průchodkou ns potrubí DN 200 | [19 empty] | PP | 2
17 | M | 286113510 | koleno kanalizace plastové KGB 100x45° |  |  | kus | 2 |  |  | 0 |  | CS ÚRS 2013 01 |  |  | základní |  |  | 0.00028 | 0.00056 | 0 | 0 | 8 | M | 2 |  |  |  | ROZPOCET | 0 | 0 | 0 | 0 | 0 | 1 | 0 | 4 | -298063622
|  |  | trubky z polyvinylchloridu kanalizace domovní a uliční KG - Systém (PVC) kolena KGB KGB 100x45° | [19 empty] | PP | 2
18 | K | 892271111 | Tlaková zkouška vodou potrubí DN 100 nebo 125 |  |  | m | 5 |  |  | 0 |  | CS ÚRS 2013 01 |  |  | základní |  |  | 0 | 0 | 0 | 0 | 4 | K | 2 |  |  |  | ROZPOCET | 0 | 0 | 0 | 0 | 0 | 1 | 0 | 4 | 1935786857
|  |  | Tlakové zkoušky vodou na potrubí DN 100 nebo 125 | [19 empty] | PP | 2
|  |  | 5,00 |  |  |  | 5 | [15 empty] | VV | 2 | 2 | -1 | 0 | ROZPOCET
19 | K | 892351111 | Tlaková zkouška vodou potrubí DN 150 nebo 200 |  |  | m | 4.4 |  |  | 0 |  | CS ÚRS 2013 01 |  |  | základní |  |  | 0 | 0 | 0 | 0 | 4 | K | 2 |  |  |  | ROZPOCET | 0 | 0 | 0 | 0 | 0 | 1 | 0 | 4 | -910905867
|  |  | Tlakové zkoušky vodou na potrubí DN 150 nebo 200 | [19 empty] | PP | 2
|  |  | 4,4 |  |  |  | 4.4 | [15 empty] | VV | 2 | 2 | -1 | 0 | ROZPOCET
20 | K | 894412411 | Osazení železobetonových dílců pro šachty skruží přechodových |  |  | kus | 1 |  |  | 0 |  | CS ÚRS 2013 01 |  |  | základní |  |  | 0.01147 | 0.01147 | 0 | 0 | 4 | K | 2 |  |  |  | ROZPOCET | 0 | 0 | 0 | 0 | 0 | 1 | 0 | 4 | -487602554
|  |  | Osazení železobetonových dílců pro šachty skruží přechodových | [19 empty] | PP | 2
21 | M | 8951025789 | D+M akumulační jímka užitný obsah 1 m3 včetně poklopu |  |  | ks | 1 |  |  | 0 |  |  |  |  | základní |  |  | 0 | 0 | 0 | 0 | 8 | M | 2 |  |  |  | ROZPOCET | 0 | 0 | 0 | 0 | 0 | 1 | 0 | 4 | 678055127
|  |  | D+M akumulační jímka užitný obsah 1 m3 včetně poklopu | [19 empty] | PP | 2
22 | M | 592241200 | skruž betonová přechodová 625/600/90 SP 62,5/100x60x9 cm |  |  | kus | 1 |  |  | 0 |  | CS ÚRS 2013 01 |  |  | základní |  |  | 0.396 | 0.396 | 0 | 0 | 8 | M | 2 |  |  |  | ROZPOCET | 0 | 0 | 0 | 0 | 0 | 1 | 0 | 4 | 1810354159
|  |  | prefabrikáty pro vstupní šachty a drenážní šachtice (betonové a železobetonové) šachty pro studňové a drenážní soustavy skruž přechodová 625/600/90 SP 62,5/100 x 60 x 9 | [19 empty] | PP | 2
23 | K | 894414111 | Osazení železobetonových dílců pro šachty skruží základových |  |  | kus | 1 |  |  | 0 |  | CS ÚRS 2013 01 |  |  | základní |  |  | 0.02753 | 0.02753 | 0 | 0 | 4 | K | 2 |  |  |  | ROZPOCET | 0 | 0 | 0 | 0 | 0 | 1 | 0 | 4 | -2087418143
|  |  | Osazení železobetonových dílců pro šachty skruží základových | [19 empty] | PP | 2
24 | M | 592246600 | poklop šachtový D2 /betonová výplň+ litina/ D 400 - bez odvětrání |  |  | kus | 1 |  |  | 0 |  | CS ÚRS 2013 01 |  |  | základní |  |  | 0.162 | 0.162 | 0 | 0 | 8 | M | 2 |  |  |  | ROZPOCET | 0 | 0 | 0 | 0 | 0 | 1 | 0 | 4 | 1256906349
|  |  | prefabrikáty pro vstupní šachty a drenážní šachtice (betonové a železobetonové) poklopy šachtové poklop šachtový D2 /betonová výplň+ litina/ D 400 -, bez odvětrání | [19 empty] | PP | 2
25 | M | 592240230 | dno betonové šachtové 1000 x 635 DN 200 BB 100 x 63,5 x 15 cm |  |  | kus | 1 |  |  | 0 |  | CS ÚRS 2013 01 |  |  | základní |  |  | 1.363 | 1.363 | 0 | 0 | 8 | M | 2 |  |  |  | ROZPOCET | 0 | 0 | 0 | 0 | 0 | 1 | 0 | 4 | 350541049
|  |  | prefabrikáty pro vstupní šachty a drenážní šachtice (betonové a železobetonové) dílce pro kanalizační šachty šachtová dna DN 1000 M materiálové provedení: žlab/nástupnice BB - beton/beton KB - kamenina/beton KK - kamenina/ kamenina DN 200 BB 100 x 63,5 x 15 | [19 empty] | PP | 2
26 | K | 899104111 | Osazení poklopů litinových nebo ocelových včetně rámů hmotnosti nad 150 kg |  |  | kus | 1 |  |  | 0 |  | CS ÚRS 2013 01 |  |  | základní |  |  | 0.00702 | 0.00702 | 0 | 0 | 4 | K | 2 |  |  |  | ROZPOCET | 0 | 0 | 0 | 0 | 0 | 1 | 0 | 4 | 1730988923
|  |  | Osazení poklopů litinových a ocelových včetně rámů hmotnosti jednotlivě přes 150 kg | [19 empty] | PP | 2
| 9 - Ostatní konstrukce a práce-bourání | [8 empty] | 0 | [6 empty] | 0 |  | 0 |  | 0 | 1 | D | 1 |  |  |  | ROZPOCET | [6 empty] | 0
| 99 - Přesun hmot | [8 empty] | 0 | [6 empty] | 0 |  | 0 |  | 0 | 1 | D | 2 |  |  |  | ROZPOCET | [6 empty] | 0
27 | K | 998276101 | Přesun hmot pro trubní vedení z trub z plastických hmot otevřený výkop |  |  | t | 7.686 |  |  | 0 |  | CS ÚRS 2013 01 |  |  | základní |  |  | 0 | 0 | 0 | 0 | 4 | K | 3 |  |  |  | ROZPOCET | 0 | 0 | 0 | 0 | 0 | 1 | 0 | 4 | 713515496
|  |  | Přesun hmot pro trubní vedení hloubené z trub z plastických hmot nebo sklolaminátových pro vodovody nebo kanalizace v otevřeném výkopu dopravní vzdálenost do 15 m | [19 empty] | PP | 3
| PSV - Práce a dodávky PSV | [8 empty] | 0 | [6 empty] | 0 |  | 0 |  | 0 | 2 | D | 0 |  |  |  | ROZPOCET | [6 empty] | 0
| 721 - Zdravotechnika - vnitřní kanalizace | [8 empty] | 0 | [6 empty] | 0 |  | 0 |  | 0 | 2 | D | 1 |  |  |  | ROZPOCET | [6 empty] | 0
28 | K | 721290111 | Zkouška těsnosti potrubí kanalizace vodou do DN 125 |  |  | m | 5 |  |  | 0 |  | CS ÚRS 2013 01 |  |  | základní |  |  | 0 | 0 | 0 | 0 | 16 | K | 2 |  |  |  | ROZPOCET | 0 | 0 | 0 | 0 | 0 | 1 | 0 | 16 | 357799740
|  |  | Zkouška těsnosti kanalizace v objektech vodou do DN 125 | [19 empty] | PP | 2
29 | K | 721290112 | Zkouška těsnosti potrubí kanalizace vodou do DN 200 |  |  | m | 4.4 |  |  | 0 |  | CS ÚRS 2013 01 |  |  | základní |  |  | 0 | 0 | 0 | 0 | 16 | K | 2 |  |  |  | ROZPOCET | 0 | 0 | 0 | 0 | 0 | 1 | 0 | 16 | -682148316
|  |  | Zkouška těsnosti kanalizace v objektech vodou DN 150 nebo DN 200 | [19 empty] | PP | 2

## 04 - SO 04 Dešťová kanali...
| List obsahuje: |  | 1) Krycí list soupisu |  | 2) Rekapitulace |  |  | 3) Soupis prací |  |  | Zpět na list: |  | Rekapitulace stavby
optimalizováno pro tisk sestav ve formátu A4 - na výšku | [22 empty] | {322200B1-AFB7-4C75-9CA6-7DA9A1A077C8}
2
KRYCÍ LIST SOUPISU | [13 empty] | v --- níže se nacházejí doplnkové a pomocné údaje k sestavám --- v | [8 empty] | False
| Stavba: |  | 11713-50S - 11713 Stožec stanice SDH
| Objekt: |  | 04 - SO 04 Dešťová kanalizace JKSO 827 29 11
KSO:
| Místo: | [7 empty] | Datum: |  | 12.09.2013
| Zadavatel: | [7 empty] | IČ:
DIČ:
| Uchazeč: | [7 empty] | IČ: |  | Vyplň údaj
|  | Vyplň údaj | [6 empty] | DIČ: |  | Vyplň údaj
| Projektant: | [7 empty] | IČ:
DIČ:
Poznámka:
| Cena bez DPH | [7 empty] | 0
| DPH | základní | 21% | ze | 0 |  |  |  | 0
|  | snížená | 15% | ze | 0 |  |  |  | 0
|  | zákl. přenesená | 21% | ze | 0 |  |  |  | 0
|  | sníž. přenesená | 15% | ze | 0 |  |  |  | 0
|  | nulová | 0% | ze | 0 |  |  |  | 0
| Cena s DPH |  |  | v | CZK |  |  | 0
REKAPITULACE ČLENĚNÍ SOUPISU PRACÍ
Stavba: |  |  | 11713-50S - 11713 Stožec stanice SDH
Objekt: |  |  | 04 - SO 04 Dešťová kanalizace JKSO 827 29 11
Místo: | [6 empty] | Datum: |  | 12.09.2013
Zadavatel: | [6 empty] | Projektant:
Uchazeč: |  |  | Vyplň údaj
Kód dílu - Popis | [9 empty] | Cena celkem [CZK]
Náklady soupisu celkem | [9 empty] | 0 | [13 empty] | -1
| HSV - Práce a dodávky HSV | [8 empty] | 0
| 1 - Zemní práce | [8 empty] | 0
| 2 - Zakládání | [8 empty] | 0
| 4 - Vodorovné konstrukce | [8 empty] | 0
| 8 - Trubní vedení | [8 empty] | 0
| 9 - Ostatní konstrukce a práce-bourání | [8 empty] | 0
| 99 - Přesun hmot | [8 empty] | 0
| PSV - Práce a dodávky PSV | [8 empty] | 0
| 721 - Zdravotechnika - vnitřní kanalizace | [8 empty] | 0
SOUPIS PRACÍ
Stavba: |  |  | 11713-50S - 11713 Stožec stanice SDH
Objekt: |  |  | 04 - SO 04 Dešťová kanalizace JKSO 827 29 11
Místo: | [6 empty] | Datum: |  | 12.09.2013
Zadavatel: | [6 empty] | Projektant:
Uchazeč: |  |  | Vyplň údaj
PČ | Typ | Kód | Popis |  |  | MJ | Množství | J.cena [CZK] |  | Cena celkem [CZK] |  | Cenová soustava |  | Poznámka | DPH | J. Nh [h] | Nh celkem [h] | J. hmotnost [t] | Hmotnost celkem [t] | J. suť [t] | Suť Celkem [t]
Náklady soupisu celkem | [9 empty] | 0 | [6 empty] | 0 |  | 85.0265 |  | 0 |  | D | -1 | [10 empty] | 0
| HSV - Práce a dodávky HSV | [8 empty] | 0 | [6 empty] | 0 |  | 85.0165 |  | 0 | 1 | D | 0 |  |  |  | ROZPOCET | [6 empty] | 0
| 1 - Zemní práce | [8 empty] | 0 | [6 empty] | 0 |  | 0 |  | 0 | 1 | D | 1 |  |  |  | ROZPOCET | [6 empty] | 0
1 | K | 131301101 | Hloubení jam nezapažených v hornině tř. 4 objemu do 100 m3 |  |  | m3 | 40.32 |  |  | 0 |  | CS ÚRS 2013 01 |  |  | základní |  |  | 0 | 0 | 0 | 0 | 4 | K | 2 |  |  |  | ROZPOCET | 0 | 0 | 0 | 0 | 0 | 1 | 0 | 4 | 1123370930
|  |  | Hloubení nezapažených jam a zářezů kromě zářezů se šikmými stěnami pro podzemní vedení s urovnáním dna do předepsaného profilu a spádu v hornině tř. 4 do 100 m3 | [19 empty] | PP | 2
|  |  | 8,00*2,80*1,80 |  |  |  | 40.32 | [15 empty] | VV | 2 | 2 | -1 | 0 | ROZPOCET
2 | K | 131301109 | Příplatek za lepivost u hloubení jam nezapažených v hornině tř. 4 |  |  | m3 | 40.32 |  |  | 0 |  | CS ÚRS 2013 01 |  |  | základní |  |  | 0 | 0 | 0 | 0 | 4 | K | 2 |  |  |  | ROZPOCET | 0 | 0 | 0 | 0 | 0 | 1 | 0 | 4 | -911855017
|  |  | Hloubení nezapažených jam a zářezů kromě zářezů se šikmými stěnami pro podzemní vedení s urovnáním dna do předepsaného profilu a spádu Příplatek k cenám za lepivost horniny tř. 4 | [19 empty] | PP | 2
3 | K | 132301201 | Hloubení rýh š do 2000 mm v hornině tř. 4 objemu do 100 m3 |  |  | m3 | 67.68 |  |  | 0 |  | CS ÚRS 2013 01 |  |  | základní |  |  | 0 | 0 | 0 | 0 | 4 | K | 2 |  |  |  | ROZPOCET | 0 | 0 | 0 | 0 | 0 | 1 | 0 | 4 | -1212888243
|  |  | Hloubení zapažených i nezapažených rýh šířky přes 600 do 2 000 mm s urovnáním dna do předepsaného profilu a spádu v hornině tř. 4 do 100 m3 | [19 empty] | PP | 2
|  |  | 94,00*0,80*(0,60+1,20)/2 |  |  |  | 67.68 | [15 empty] | VV | 2 | 2 | -1 | 0 | ROZPOCET
4 | K | 132301209 | Příplatek za lepivost k hloubení rýh š do 2000 mm v hornině tř. 4 |  |  | m3 | 67.68 |  |  | 0 |  | CS ÚRS 2013 01 |  |  | základní |  |  | 0 | 0 | 0 | 0 | 4 | K | 2 |  |  |  | ROZPOCET | 0 | 0 | 0 | 0 | 0 | 1 | 0 | 4 | -1565800154
|  |  | Hloubení zapažených i nezapažených rýh šířky přes 600 do 2 000 mm s urovnáním dna do předepsaného profilu a spádu v hornině tř. 4 Příplatek k cenám za lepivost horniny tř. 4 | [19 empty] | PP | 2
5 | K | 162701105 | Vodorovné přemístění do 10000 m výkopku/sypaniny z horniny tř. 1 až 4 |  |  | m3 | 30.08 |  |  | 0 |  | CS ÚRS 2013 01 |  |  | základní |  |  | 0 | 0 | 0 | 0 | 4 | K | 2 |  |  |  | ROZPOCET | 0 | 0 | 0 | 0 | 0 | 1 | 0 | 4 | -1845564655
|  |  | Vodorovné přemístění výkopku nebo sypaniny po suchu na obvyklém dopravním prostředku, bez naložení výkopku, avšak se složením bez rozhrnutí z horniny tř. 1 až 4 na vzdálenost přes 9 000 do 10 000 m | [19 empty] | PP | 2
|  |  | "pískové lože"30,08 |  |  |  | 30.08 | [15 empty] | VV | 2 | 2 | -1 | 0 | ROZPOCET
6 | K | 162701109 | Příplatek k vodorovnému přemístění výkopku/sypaniny z horniny tř. 1 až 4 ZKD 1000 m přes 10000 m |  |  | m3 | 300.8 |  |  | 0 |  | CS ÚRS 2013 01 |  |  | základní |  |  | 0 | 0 | 0 | 0 | 4 | K | 2 |  |  |  | ROZPOCET | 0 | 0 | 0 | 0 | 0 | 1 | 0 | 4 | -1217777643
|  |  | Vodorovné přemístění výkopku nebo sypaniny po suchu na obvyklém dopravním prostředku, bez naložení výkopku, avšak se složením bez rozhrnutí z horniny tř. 1 až 4 na vzdálenost Příplatek k ceně za každých dalších i započatých 1 000 m | [19 empty] | PP | 2
|  |  | 30,08*10 |  |  |  | 300.8 | [15 empty] | VV | 2 | 2 | -1 | 0 | ROZPOCET
7 | K | 171201201 | Uložení sypaniny na skládky |  |  | m3 | 30.08 |  |  | 0 |  | CS ÚRS 2013 01 |  |  | základní |  |  | 0 | 0 | 0 | 0 | 4 | K | 2 |  |  |  | ROZPOCET | 0 | 0 | 0 | 0 | 0 | 1 | 0 | 4 | -1836789258
|  |  | Uložení sypaniny na skládky | [19 empty] | PP | 2
8 | K | 171201211 | Poplatek za uložení odpadu ze sypaniny na skládce (skládkovné) |  |  | t | 60.16 |  |  | 0 |  | CS ÚRS 2013 01 |  |  | základní |  |  | 0 | 0 | 0 | 0 | 4 | K | 2 |  |  |  | ROZPOCET | 0 | 0 | 0 | 0 | 0 | 1 | 0 | 4 | 1177552172
|  |  | Uložení sypaniny poplatek za uložení sypaniny na skládce ( skládkovné ) | [19 empty] | PP | 2
|  |  | 30,08*2,000 |  |  |  | 60.16 | [15 empty] | VV | 2 | 2 | -1 | 0 | ROZPOCET
9 | K | 174101101 | Zásyp jam, šachet rýh nebo kolem objektů sypaninou se zhutněním |  |  | m3 | 68.848 |  |  | 0 |  | CS ÚRS 2013 01 |  |  | základní |  |  | 0 | 0 | 0 | 0 | 4 | K | 2 |  |  |  | ROZPOCET | 0 | 0 | 0 | 0 | 0 | 1 | 0 | 4 | 1874751260
|  |  | Zásyp sypaninou z jakékoliv horniny s uložením výkopku ve vrstvách se zhutněním jam, šachet, rýh nebo kolem objektů v těchto vykopávkách | [19 empty] | PP | 2
|  |  | 67,68-30,08 |  |  |  | 37.6 | [15 empty] | VV | 2 | 2 | -1 | 0 | ROZPOCET
|  |  | "vsakovací objekt"40,32-6,00*1,80*0,84 |  |  |  | 31.248 | [15 empty] | VV | 2 | 2 | -1 | 0 | ROZPOCET
10 | K | 175101101 | Obsypání potrubí bez prohození sypaniny z hornin tř. 1 až 4 uloženým do 3 m od kraje výkopu |  |  | m3 | 18.8 |  |  | 0 |  | CS ÚRS 2013 01 |  |  | základní |  |  | 0 | 0 | 0 | 0 | 4 | K | 2 |  |  |  | ROZPOCET | 0 | 0 | 0 | 0 | 0 | 1 | 0 | 4 | 1517663150
|  |  | Obsypání potrubí sypaninou z vhodných hornin tř. 1 až 4 nebo materiálem připraveným podél výkopu ve vzdálenosti do 3 m od jeho kraje, pro jakoukoliv hloubku výkopu a míru zhutnění bez prohození sypaniny | [19 empty] | PP | 2
|  |  | 37,60*0,5 |  |  |  | 18.8 | [15 empty] | VV | 2 | 2 | -1 | 0 | ROZPOCET
11 | K | 175101201 | Obsypání objektů bez prohození sypaniny z hornin tř. 1 až 4 uloženým do 30 m od kraje objektu |  |  | m3 | 15.624 |  |  | 0 |  | CS ÚRS 2013 01 |  |  | základní |  |  | 0 | 0 | 0 | 0 | 4 | K | 2 |  |  |  | ROZPOCET | 0 | 0 | 0 | 0 | 0 | 1 | 0 | 4 | 547931880
|  |  | Obsypání objektů sypaninou z vhodných hornin 1 až 4 nebo materiálem uloženým ve vzdálenosti do 30 m od vnějšího kraje objektu pro jakoukoliv míru zhutnění bez prohození sypaniny | [19 empty] | PP | 2
|  |  | 31,248*0,5 |  |  |  | 15.624 | [15 empty] | VV | 2 | 2 | -1 | 0 | ROZPOCET
| 2 - Zakládání | [8 empty] | 0 | [6 empty] | 0 |  | 21.19 |  | 0 | 1 | D | 1 |  |  |  | ROZPOCET | [6 empty] | 0
12 | K | 211531111 | Výplň odvodňovacích žeber nebo trativodů kamenivem hrubým drceným frakce 16 až 63 mm |  |  | m3 | 13 |  |  | 0 |  | CS ÚRS 2013 01 |  |  | základní |  |  | 1.63 | 21.19 | 0 | 0 | 4 | K | 2 |  |  |  | ROZPOCET | 0 | 0 | 0 | 0 | 0 | 1 | 0 | 4 | 336182036
|  |  | Výplň kamenivem do rýh odvodňovacích žeber nebo trativodů bez zhutnění, s úpravou povrchu výplně kamenivem hrubým drceným frakce 16 až 63 mm | [19 empty] | PP | 2
|  |  | "vsakovací objekt"2,00*6,50*1,00 |  |  |  | 13 | [15 empty] | VV | 2 | 2 | -1 | 0 | ROZPOCET
| 4 - Vodorovné konstrukce | [8 empty] | 0 | [6 empty] | 0 |  | 56.8744 |  | 0 | 1 | D | 1 |  |  |  | ROZPOCET | [6 empty] | 0
13 | K | 451572111 | Lože pod potrubí otevřený výkop z kameniva drobného těženého |  |  | m3 | 30.08 |  |  | 0 |  | CS ÚRS 2013 01 |  |  | základní |  |  | 1.8908 | 56.8744 | 0 | 0 | 4 | K | 2 |  |  |  | ROZPOCET | 0 | 0 | 0 | 0 | 0 | 1 | 0 | 4 | 1413074736
|  |  | Lože pod potrubí, stoky a drobné objekty v otevřeném výkopu z kameniva drobného těženého 0 až 4 mm | [19 empty] | PP | 2
|  |  | 94,00*0,80*0,40 |  |  |  | 30.08 | [15 empty] | VV | 2 | 2 | -1 | 0 | ROZPOCET
| 8 - Trubní vedení | [8 empty] | 0 | [6 empty] | 0 |  | 0.17889 |  | 0 | 1 | D | 1 |  |  |  | ROZPOCET | [6 empty] | 0
14 | K | 871275211 | Kanalizační potrubí z tvrdého PVC-systém KG tuhost třídy SN4 DN125 |  |  | m | 94 |  |  | 0 |  | CS ÚRS 2013 01 |  |  | základní |  |  | 0.00177 | 0.16638 | 0 | 0 | 4 | K | 2 |  |  |  | ROZPOCET | 0 | 0 | 0 | 0 | 0 | 1 | 0 | 4 | -551301290
|  |  | Kanalizační potrubí z tvrdého PVC systém KG v otevřeném výkopu ve sklonu do 20 %, tuhost třídy SN 4 DN 125 | [19 empty] | PP | 2
|  |  | 94,00 |  |  |  | 94 | [15 empty] | VV | 2 | 2 | -1 | 0 | ROZPOCET
15 | K | 877313123 | Montáž tvarovek jednoosých na potrubí z trub z PVC těsněných kroužkem otevřený výkop DN do 150 |  |  | kus | 18 |  |  | 0 |  | CS ÚRS 2013 01 |  |  | základní |  |  | 1e-05 | 0.00018 | 0 | 0 | 4 | K | 2 |  |  |  | ROZPOCET | 0 | 0 | 0 | 0 | 0 | 1 | 0 | 4 | 1434208669
|  |  | Montáž tvarovek na potrubí z kanalizačních trub z plastu z tvrdého PVC těsněných gumovým kroužkem v otevřeném výkopu jednoosých DN 150 | [19 empty] | PP | 2
16 | M | 286113560 | koleno kanalizace plastové KGB 125x45° |  |  | kus | 9 |  |  | 0 |  | CS ÚRS 2013 01 |  |  | základní |  |  | 0.00035 | 0.00315 | 0 | 0 | 8 | M | 2 |  |  |  | ROZPOCET | 0 | 0 | 0 | 0 | 0 | 1 | 0 | 4 | 1502564284
|  |  | trubky z polyvinylchloridu kanalizace domovní a uliční KG - Systém (PVC) kolena KGB KGB 125x45° | [19 empty] | PP | 2
|  |  | 2+2+2+1+1+1 |  |  |  | 9 | [15 empty] | VV | 2 | 2 | -1 | 0 | ROZPOCET
17 | M | 286113550 | koleno kanalizace plastové KGB 125x30° |  |  | kus | 3 |  |  | 0 |  | CS ÚRS 2013 01 |  |  | základní |  |  | 0.00034 | 0.00102 | 0 | 0 | 8 | M | 2 |  |  |  | ROZPOCET | 0 | 0 | 0 | 0 | 0 | 1 | 0 | 4 | -1169030678
|  |  | trubky z polyvinylchloridu kanalizace domovní a uliční KG - Systém (PVC) kolena KGB KGB 125x30° | [19 empty] | PP | 2
|  |  | 3 |  |  |  | 3 | [15 empty] | VV | 2 | 2 | -1 | 0 | ROZPOCET
18 | M | 286113580 | koleno kanalizace plastové KGB 125x87° |  |  | kus | 6 |  |  | 0 |  | CS ÚRS 2013 01 |  |  | základní |  |  | 0.00045 | 0.0027 | 0 | 0 | 8 | M | 2 |  |  |  | ROZPOCET | 0 | 0 | 0 | 0 | 0 | 1 | 0 | 4 | 1050475287
|  |  | trubky z polyvinylchloridu kanalizace domovní a uliční KG - Systém (PVC) kolena KGB KGB 125x87° | [19 empty] | PP | 2
|  |  | 6 |  |  |  | 6 | [15 empty] | VV | 2 | 2 | -1 | 0 | ROZPOCET
19 | K | 877353121 | Montáž tvarovek odbočných na potrubí z trub z PVC těsněných kroužkem otevřený výkop DN do 200 |  |  | kus | 6 |  |  | 0 |  | CS ÚRS 2013 01 |  |  | základní |  |  | 3e-05 | 0.00018 | 0 | 0 | 4 | K | 2 |  |  |  | ROZPOCET | 0 | 0 | 0 | 0 | 0 | 1 | 0 | 4 | 329147168
|  |  | Montáž tvarovek na potrubí z kanalizačních trub z plastu z tvrdého PVC těsněných gumovým kroužkem v otevřeném výkopu odbočných DN 200 | [19 empty] | PP | 2
20 | M | 8801025489 | D+M filtr dešťové vody pr. 0,5 m paramatry dle projektu |  |  | ks | 1 |  |  | 0 |  |  |  |  | základní |  |  | 0 | 0 | 0 | 0 | 8 | M | 2 |  |  |  | ROZPOCET | 0 | 0 | 0 | 0 | 0 | 1 | 0 | 4 | -1370363930
|  |  | D+M filtr dešťové vody pr. 0,5 m paramatry dle projektu | [19 empty] | PP | 2
21 | M | 8801025490 | D+M vsakovací objekt dešťové vody 1,8x6,0x0,84 m se všemi doplňky |  |  | ks | 1 |  |  | 0 |  |  |  |  | základní |  |  | 0 | 0 | 0 | 0 | 8 | M | 2 |  |  |  | ROZPOCET | 0 | 0 | 0 | 0 | 0 | 1 | 0 | 4 | 465135406
|  |  | D+M vsakovací objekt dešťové vody 1,8x6,0x0,84 m se všemi doplňky, kompletní dodávka a montáž, včetně odvětrání, obalení geotextilií, parametry dle projektu | [19 empty] | PP | 2
22 | M | 286113890 | odbočka kanalizační plastová s hrdlem KGEA-125/125/45° |  |  | kus | 6 |  |  | 0 |  | CS ÚRS 2013 01 |  |  | základní |  |  | 0.00088 | 0.00528 | 0 | 0 | 8 | M | 2 |  |  |  | ROZPOCET | 0 | 0 | 0 | 0 | 0 | 1 | 0 | 4 | -1825100586
|  |  | trubky z polyvinylchloridu kanalizace domovní a uliční KG - Systém (PVC) odbočky KGEA 45° KGEA-125/125/45° | [19 empty] | PP | 2
| 9 - Ostatní konstrukce a práce-bourání | [8 empty] | 0 | [6 empty] | 0 |  | 6.7732 |  | 0 | 1 | D | 1 |  |  |  | ROZPOCET | [6 empty] | 0
23 | K | 935114112 | Mikroštěrbinový odvodňovací betonový žlab 220x260 mm se spádem dna 0,5 % se základem |  |  | m | 25 |  |  | 0 |  | CS ÚRS 2013 01 |  |  | základní |  |  | 0.27093 | 6.7732 | 0 | 0 | 4 | K | 2 |  |  |  | ROZPOCET | 0 | 0 | 0 | 0 | 0 | 1 | 0 | 4 | 1838748268
|  |  | Štěrbinový odvodňovací betonový žlab se základem z betonu prostého a s obetonováním rozměru 220x260 mm (mikroštěrbinový) se spádem dna 0,5 % | [19 empty] | PP | 2
|  |  | 25,00 |  |  |  | 25 | [15 empty] | VV | 2 | 2 | -1 | 0 | ROZPOCET
| 99 - Přesun hmot | [8 empty] | 0 | [6 empty] | 0 |  | 0 |  | 0 | 1 | D | 2 |  |  |  | ROZPOCET | [6 empty] | 0
24 | K | 998276101 | Přesun hmot pro trubní vedení z trub z plastických hmot otevřený výkop |  |  | t | 85.017 |  |  | 0 |  | CS ÚRS 2013 01 |  |  | základní |  |  | 0 | 0 | 0 | 0 | 4 | K | 3 |  |  |  | ROZPOCET | 0 | 0 | 0 | 0 | 0 | 1 | 0 | 4 | 354023670
|  |  | Přesun hmot pro trubní vedení hloubené z trub z plastických hmot nebo sklolaminátových pro vodovody nebo kanalizace v otevřeném výkopu dopravní vzdálenost do 15 m | [19 empty] | PP | 3
| PSV - Práce a dodávky PSV | [8 empty] | 0 | [6 empty] | 0 |  | 0.01001 |  | 0 | 2 | D | 0 |  |  |  | ROZPOCET | [6 empty] | 0
| 721 - Zdravotechnika - vnitřní kanalizace | [8 empty] | 0 | [6 empty] | 0 |  | 0.01001 |  | 0 | 2 | D | 1 |  |  |  | ROZPOCET | [6 empty] | 0
25 | K | 721242115 | Lapač střešních splavenin z PP se zápachovou klapkou a lapacím košem DN 110 |  |  | kus | 7 |  |  | 0 |  | CS ÚRS 2013 01 |  |  | základní |  |  | 0.00143 | 0.01001 | 0 | 0 | 16 | K | 2 |  |  |  | ROZPOCET | 0 | 0 | 0 | 0 | 0 | 1 | 0 | 16 | -1876775709
|  |  | Lapače střešních splavenin z polypropylenu (PP) DN 110 (HL 600) | [19 empty] | PP | 2
26 | K | 721290111 | Zkouška těsnosti potrubí kanalizace vodou do DN 125 |  |  | m | 94 |  |  | 0 |  | CS ÚRS 2013 01 |  |  | základní |  |  | 0 | 0 | 0 | 0 | 16 | K | 2 |  |  |  | ROZPOCET | 0 | 0 | 0 | 0 | 0 | 1 | 0 | 16 | -1175805314
|  |  | Zkouška těsnosti kanalizace v objektech vodou do DN 125 | [19 empty] | PP | 2

## 05 - SO 05 Výměna stávají...
| List obsahuje: |  | 1) Krycí list soupisu |  | 2) Rekapitulace |  |  | 3) Soupis prací |  |  | Zpět na list: |  | Rekapitulace stavby
optimalizováno pro tisk sestav ve formátu A4 - na výšku | [22 empty] | {C10DB464-03C8-42AD-B9EE-AC7D048EA9C7}
2
KRYCÍ LIST SOUPISU | [13 empty] | v --- níže se nacházejí doplnkové a pomocné údaje k sestavám --- v | [8 empty] | False
| Stavba: |  | 11713-50S - 11713 Stožec stanice SDH
| Objekt: |  | 05 - SO 05 Výměna stávající kanalizace JKSO 827 19 11
KSO:
| Místo: | [7 empty] | Datum: |  | 12.09.2013
| Zadavatel: | [7 empty] | IČ:
DIČ:
| Uchazeč: | [7 empty] | IČ: |  | Vyplň údaj
|  | Vyplň údaj | [6 empty] | DIČ: |  | Vyplň údaj
| Projektant: | [7 empty] | IČ:
DIČ:
Poznámka:
| Cena bez DPH | [7 empty] | 0
| DPH | základní | 21% | ze | 0 |  |  |  | 0
|  | snížená | 15% | ze | 0 |  |  |  | 0
|  | zákl. přenesená | 21% | ze | 0 |  |  |  | 0
|  | sníž. přenesená | 15% | ze | 0 |  |  |  | 0
|  | nulová | 0% | ze | 0 |  |  |  | 0
| Cena s DPH |  |  | v | CZK |  |  | 0
REKAPITULACE ČLENĚNÍ SOUPISU PRACÍ
Stavba: |  |  | 11713-50S - 11713 Stožec stanice SDH
Objekt: |  |  | 05 - SO 05 Výměna stávající kanalizace JKSO 827 19 11
Místo: | [6 empty] | Datum: |  | 12.09.2013
Zadavatel: | [6 empty] | Projektant:
Uchazeč: |  |  | Vyplň údaj
Kód dílu - Popis | [9 empty] | Cena celkem [CZK]
Náklady soupisu celkem | [9 empty] | 0 | [13 empty] | -1
| HSV - Práce a dodávky HSV | [8 empty] | 0
| 1 - Zemní práce | [8 empty] | 0
| 4 - Vodorovné konstrukce | [8 empty] | 0
| 8 - Trubní vedení | [8 empty] | 0
| 9 - Ostatní konstrukce a práce-bourání | [8 empty] | 0
| 99 - Přesun hmot | [8 empty] | 0
| PSV - Práce a dodávky PSV | [8 empty] | 0
| 721 - Zdravotechnika - vnitřní kanalizace | [8 empty] | 0
SOUPIS PRACÍ
Stavba: |  |  | 11713-50S - 11713 Stožec stanice SDH
Objekt: |  |  | 05 - SO 05 Výměna stávající kanalizace JKSO 827 19 11
Místo: | [6 empty] | Datum: |  | 12.09.2013
Zadavatel: | [6 empty] | Projektant:
Uchazeč: |  |  | Vyplň údaj
PČ | Typ | Kód | Popis |  |  | MJ | Množství | J.cena [CZK] |  | Cena celkem [CZK] |  | Cenová soustava |  | Poznámka | DPH | J. Nh [h] | Nh celkem [h] | J. hmotnost [t] | Hmotnost celkem [t] | J. suť [t] | Suť Celkem [t]
Náklady soupisu celkem | [9 empty] | 0 | [6 empty] | 0 |  | 142.8245 |  | 0 |  | D | -1 | [10 empty] | 0
| HSV - Práce a dodávky HSV | [8 empty] | 0 | [6 empty] | 0 |  | 142.8245 |  | 0 | 1 | D | 0 |  |  |  | ROZPOCET | [6 empty] | 0
| 1 - Zemní práce | [8 empty] | 0 | [6 empty] | 0 |  | 0 |  | 0 | 1 | D | 1 |  |  |  | ROZPOCET | [6 empty] | 0
1 | K | 132301201 | Hloubení rýh š do 2000 mm v hornině tř. 4 objemu do 100 m3 |  |  | m3 | 65.6 |  |  | 0 |  | CS ÚRS 2013 01 |  |  | základní |  |  | 0 | 0 | 0 | 0 | 4 | K | 2 |  |  |  | ROZPOCET | 0 | 0 | 0 | 0 | 0 | 1 | 0 | 4 | 141951335
|  |  | Hloubení zapažených i nezapažených rýh šířky přes 600 do 2 000 mm s urovnáním dna do předepsaného profilu a spádu v hornině tř. 4 do 100 m3 | [19 empty] | PP | 2
|  |  | 41,00*0,80*2,00 |  |  |  | 65.6 | [15 empty] | VV | 2 | 2 | -1 | 0 | ROZPOCET
2 | K | 132301209 | Příplatek za lepivost k hloubení rýh š do 2000 mm v hornině tř. 4 |  |  | m3 | 65.6 |  |  | 0 |  | CS ÚRS 2013 01 |  |  | základní |  |  | 0 | 0 | 0 | 0 | 4 | K | 2 |  |  |  | ROZPOCET | 0 | 0 | 0 | 0 | 0 | 1 | 0 | 4 | -1932681127
|  |  | Hloubení zapažených i nezapažených rýh šířky přes 600 do 2 000 mm s urovnáním dna do předepsaného profilu a spádu v hornině tř. 4 Příplatek k cenám za lepivost horniny tř. 4 | [19 empty] | PP | 2
3 | K | 162701105 | Vodorovné přemístění do 10000 m výkopku/sypaniny z horniny tř. 1 až 4 |  |  | m3 | 13.12 |  |  | 0 |  | CS ÚRS 2013 01 |  |  | základní |  |  | 0 | 0 | 0 | 0 | 4 | K | 2 |  |  |  | ROZPOCET | 0 | 0 | 0 | 0 | 0 | 1 | 0 | 4 | -1026245299
|  |  | Vodorovné přemístění výkopku nebo sypaniny po suchu na obvyklém dopravním prostředku, bez naložení výkopku, avšak se složením bez rozhrnutí z horniny tř. 1 až 4 na vzdálenost přes 9 000 do 10 000 m | [19 empty] | PP | 2
|  |  | "pískové lože"13,12 |  |  |  | 13.12 | [15 empty] | VV | 2 | 2 | -1 | 0 | ROZPOCET
4 | K | 162701109 | Příplatek k vodorovnému přemístění výkopku/sypaniny z horniny tř. 1 až 4 ZKD 1000 m přes 10000 m |  |  | m3 | 262.4 |  |  | 0 |  | CS ÚRS 2013 01 |  |  | základní |  |  | 0 | 0 | 0 | 0 | 4 | K | 2 |  |  |  | ROZPOCET | 0 | 0 | 0 | 0 | 0 | 1 | 0 | 4 | -635838058
|  |  | Vodorovné přemístění výkopku nebo sypaniny po suchu na obvyklém dopravním prostředku, bez naložení výkopku, avšak se složením bez rozhrnutí z horniny tř. 1 až 4 na vzdálenost Příplatek k ceně za každých dalších i započatých 1 000 m | [19 empty] | PP | 2
|  |  | 13,12*20 |  |  |  | 262.4 | [15 empty] | VV | 2 | 2 | -1 | 0 | ROZPOCET
5 | K | 171201201 | Uložení sypaniny na skládky |  |  | m3 | 13.12 |  |  | 0 |  | CS ÚRS 2013 01 |  |  | základní |  |  | 0 | 0 | 0 | 0 | 4 | K | 2 |  |  |  | ROZPOCET | 0 | 0 | 0 | 0 | 0 | 1 | 0 | 4 | -495253668
|  |  | Uložení sypaniny na skládky | [19 empty] | PP | 2
6 | K | 171201211 | Poplatek za uložení odpadu ze sypaniny na skládce (skládkovné) |  |  | t | 26.24 |  |  | 0 |  | CS ÚRS 2013 01 |  |  | základní |  |  | 0 | 0 | 0 | 0 | 4 | K | 2 |  |  |  | ROZPOCET | 0 | 0 | 0 | 0 | 0 | 1 | 0 | 4 | -821097340
|  |  | Uložení sypaniny poplatek za uložení sypaniny na skládce ( skládkovné ) | [19 empty] | PP | 2
|  |  | 13,12*2,000 |  |  |  | 26.24 | [15 empty] | VV | 2 | 2 | -1 | 0 | ROZPOCET
7 | K | 174101101 | Zásyp jam, šachet rýh nebo kolem objektů sypaninou se zhutněním |  |  | m3 | 52.48 |  |  | 0 |  | CS ÚRS 2013 01 |  |  | základní |  |  | 0 | 0 | 0 | 0 | 4 | K | 2 |  |  |  | ROZPOCET | 0 | 0 | 0 | 0 | 0 | 1 | 0 | 4 | 1041507303
|  |  | Zásyp sypaninou z jakékoliv horniny s uložením výkopku ve vrstvách se zhutněním jam, šachet, rýh nebo kolem objektů v těchto vykopávkách | [19 empty] | PP | 2
|  |  | 65,60-13,12 |  |  |  | 52.48 | [15 empty] | VV | 2 | 2 | -1 | 0 | ROZPOCET
8 | K | 175101101 | Obsypání potrubí bez prohození sypaniny z hornin tř. 1 až 4 uloženým do 3 m od kraje výkopu |  |  | m3 | 26.24 |  |  | 0 |  | CS ÚRS 2013 01 |  |  | základní |  |  | 0 | 0 | 0 | 0 | 4 | K | 2 |  |  |  | ROZPOCET | 0 | 0 | 0 | 0 | 0 | 1 | 0 | 4 | -1021127790
|  |  | Obsypání potrubí sypaninou z vhodných hornin tř. 1 až 4 nebo materiálem připraveným podél výkopu ve vzdálenosti do 3 m od jeho kraje, pro jakoukoliv hloubku výkopu a míru zhutnění bez prohození sypaniny | [19 empty] | PP | 2
|  |  | 52,48*0,5 |  |  |  | 26.24 | [15 empty] | VV | 2 | 2 | -1 | 0 | ROZPOCET
| 4 - Vodorovné konstrukce | [8 empty] | 0 | [6 empty] | 0 |  | 24.8069 |  | 0 | 1 | D | 1 |  |  |  | ROZPOCET | [6 empty] | 0
9 | K | 451572111 | Lože pod potrubí otevřený výkop z kameniva drobného těženého |  |  | m3 | 13.12 |  |  | 0 |  | CS ÚRS 2013 01 |  |  | základní |  |  | 1.8908 | 24.8069 | 0 | 0 | 4 | K | 2 |  |  |  | ROZPOCET | 0 | 0 | 0 | 0 | 0 | 1 | 0 | 4 | -723383700
|  |  | Lože pod potrubí, stoky a drobné objekty v otevřeném výkopu z kameniva drobného těženého 0 až 4 mm | [19 empty] | PP | 2
|  |  | 41,00*0,80*0,40 |  |  |  | 13.12 | [15 empty] | VV | 2 | 2 | -1 | 0 | ROZPOCET
| 8 - Trubní vedení | [8 empty] | 0 | [6 empty] | 0 |  | 118.0176 |  | 0 | 1 | D | 1 |  |  |  | ROZPOCET | [6 empty] | 0
10 | K | 8713552211 | Kanalizační potrubí z tvrdého PVC 2 KG tuhost třídy SN 16 DN200 |  |  | m | 41 |  |  | 0 |  |  |  |  | základní |  |  | 0.00482 | 0.19762 | 0 | 0 | 4 | K | 2 |  |  |  | ROZPOCET | 0 | 0 | 0 | 0 | 0 | 1 | 0 | 4 | 2127290705
|  |  | Kanalizační potrubí z tvrdého PVC systém KG v otevřeném výkopu ve sklonu do 20 %, tuhost třídy SN 16 DN 200 | [19 empty] | PP | 2
|  |  | 41,00 |  |  |  | 41 | [15 empty] | VV | 2 | 2 | -1 | 0 | ROZPOCET
11 | M | 871102589 | Napojení na stávající kanalizační šachty |  |  | ks | 2 |  |  | 0 |  |  |  |  | základní |  |  | 0 | 0 | 0 | 0 | 8 | M | 2 |  |  |  | ROZPOCET | 0 | 0 | 0 | 0 | 0 | 1 | 0 | 4 | 493795095
|  |  | Napojení na stávající kanalizační šachty | [19 empty] | PP | 2
12 | M | 872102589 | D+M roznášecí betonové desky |  |  | ks | 137 |  |  | 0 |  |  |  |  | základní |  |  | 0.86 | 117.82 | 0 | 0 | 8 | M | 2 |  |  |  | ROZPOCET | 0 | 0 | 0 | 0 | 0 | 1 | 0 | 4 | -61721533
|  |  | D+M roznášecí betonové desky | [19 empty] | PP | 2
|  |  | 137 |  |  |  | 137 | [15 empty] | VV | 2 | 2 | -1 | 0 | ROZPOCET
| 9 - Ostatní konstrukce a práce-bourání | [8 empty] | 0 | [6 empty] | 0 |  | 0 |  | 0 | 1 | D | 1 |  |  |  | ROZPOCET | [6 empty] | 0
| 99 - Přesun hmot | [8 empty] | 0 | [6 empty] | 0 |  | 0 |  | 0 | 1 | D | 2 |  |  |  | ROZPOCET | [6 empty] | 0
13 | K | 998276101 | Přesun hmot pro trubní vedení z trub z plastických hmot otevřený výkop |  |  | t | 142.825 |  |  | 0 |  | CS ÚRS 2013 01 |  |  | základní |  |  | 0 | 0 | 0 | 0 | 4 | K | 3 |  |  |  | ROZPOCET | 0 | 0 | 0 | 0 | 0 | 1 | 0 | 4 | -585860280
|  |  | Přesun hmot pro trubní vedení hloubené z trub z plastických hmot nebo sklolaminátových pro vodovody nebo kanalizace v otevřeném výkopu dopravní vzdálenost do 15 m | [19 empty] | PP | 3
| PSV - Práce a dodávky PSV | [8 empty] | 0 | [6 empty] | 0 |  | 0 |  | 0 | 2 | D | 0 |  |  |  | ROZPOCET | [6 empty] | 0
| 721 - Zdravotechnika - vnitřní kanalizace | [8 empty] | 0 | [6 empty] | 0 |  | 0 |  | 0 | 2 | D | 1 |  |  |  | ROZPOCET | [6 empty] | 0
14 | K | 721290112 | Zkouška těsnosti potrubí kanalizace vodou do DN 200 |  |  | m | 41 |  |  | 0 |  | CS ÚRS 2013 01 |  |  | základní |  |  | 0 | 0 | 0 | 0 | 16 | K | 2 |  |  |  | ROZPOCET | 0 | 0 | 0 | 0 | 0 | 1 | 0 | 16 | 914610858
|  |  | Zkouška těsnosti kanalizace v objektech vodou DN 150 nebo DN 200 | [19 empty] | PP | 2

## 06 - SO 06 Zpevněné ploch...
| List obsahuje: |  | 1) Krycí list soupisu |  | 2) Rekapitulace |  |  | 3) Soupis prací |  |  | Zpět na list: |  | Rekapitulace stavby
optimalizováno pro tisk sestav ve formátu A4 - na výšku | [22 empty] | {7B0033E9-4192-4935-B2FB-14CDDCD9444F}
2
KRYCÍ LIST SOUPISU | [13 empty] | v --- níže se nacházejí doplnkové a pomocné údaje k sestavám --- v | [8 empty] | False
| Stavba: |  | 11713-50S - 11713 Stožec stanice SDH
| Objekt: |  | 06 - SO 06 Zpevněné plochy JKSO 822 52 31
KSO:
| Místo: | [7 empty] | Datum: |  | 12.09.2013
| Zadavatel: | [7 empty] | IČ:
DIČ:
| Uchazeč: | [7 empty] | IČ: |  | Vyplň údaj
|  | Vyplň údaj | [6 empty] | DIČ: |  | Vyplň údaj
| Projektant: | [7 empty] | IČ:
DIČ:
Poznámka:
| Cena bez DPH | [7 empty] | 0
| DPH | základní | 21% | ze | 0 |  |  |  | 0
|  | snížená | 15% | ze | 0 |  |  |  | 0
|  | zákl. přenesená | 21% | ze | 0 |  |  |  | 0
|  | sníž. přenesená | 15% | ze | 0 |  |  |  | 0
|  | nulová | 0% | ze | 0 |  |  |  | 0
| Cena s DPH |  |  | v | CZK |  |  | 0
REKAPITULACE ČLENĚNÍ SOUPISU PRACÍ
Stavba: |  |  | 11713-50S - 11713 Stožec stanice SDH
Objekt: |  |  | 06 - SO 06 Zpevněné plochy JKSO 822 52 31
Místo: | [6 empty] | Datum: |  | 12.09.2013
Zadavatel: | [6 empty] | Projektant:
Uchazeč: |  |  | Vyplň údaj
Kód dílu - Popis | [9 empty] | Cena celkem [CZK]
Náklady soupisu celkem | [9 empty] | 0 | [13 empty] | -1
| HSV - Práce a dodávky HSV | [8 empty] | 0
| 1 - Zemní práce | [8 empty] | 0
| 4 - Vodorovné konstrukce | [8 empty] | 0
| 5 - Komunikace | [8 empty] | 0
| 9 - Ostatní konstrukce a práce-bourání | [8 empty] | 0
| 99 - Přesun hmot | [8 empty] | 0
SOUPIS PRACÍ
Stavba: |  |  | 11713-50S - 11713 Stožec stanice SDH
Objekt: |  |  | 06 - SO 06 Zpevněné plochy JKSO 822 52 31
Místo: | [6 empty] | Datum: |  | 12.09.2013
Zadavatel: | [6 empty] | Projektant:
Uchazeč: |  |  | Vyplň údaj
PČ | Typ | Kód | Popis |  |  | MJ | Množství | J.cena [CZK] |  | Cena celkem [CZK] |  | Cenová soustava |  | Poznámka | DPH | J. Nh [h] | Nh celkem [h] | J. hmotnost [t] | Hmotnost celkem [t] | J. suť [t] | Suť Celkem [t]
Náklady soupisu celkem | [9 empty] | 0 | [6 empty] | 0 |  | 456.4084 |  | 0 |  | D | -1 | [10 empty] | 0
| HSV - Práce a dodávky HSV | [8 empty] | 0 | [6 empty] | 0 |  | 456.4084 |  | 0 | 1 | D | 0 |  |  |  | ROZPOCET | [6 empty] | 0
| 1 - Zemní práce | [8 empty] | 0 | [6 empty] | 0 |  | 0 |  | 0 | 1 | D | 1 |  |  |  | ROZPOCET | [6 empty] | 0
1 | K | 122201102 | Odkopávky a prokopávky nezapažené v hornině tř. 3 objem do 1000 m3 |  |  | m3 | 196.041 |  |  | 0 |  | CS ÚRS 2013 01 |  |  | základní |  |  | 0 | 0 | 0 | 0 | 4 | K | 2 |  |  |  | ROZPOCET | 0 | 0 | 0 | 0 | 0 | 1 | 0 | 4 | -1373456841
|  |  | Odkopávky a prokopávky nezapažené s přehozením výkopku na vzdálenost do 3 m nebo s naložením na dopravní prostředek v hornině tř. 3 přes 100 do 1 000 m3 | [19 empty] | PP | 2
|  |  | 7,50*5,00+19,00*4,00=113,50 | [19 empty] | VV | 2 | 1 | -1 | 0 | ROZPOCET
|  |  | "pod zatravňovacá tvárnice"113,50*0,66 |  |  |  | 74.91 | [15 empty] | VV | 2 | 2 | -1 | 0 | ROZPOCET
|  |  | "pod žulovou dlažbu"281,70*0,43 |  |  |  | 121.131 | [15 empty] | VV | 2 | 2 | -1 | 0 | ROZPOCET
2 | K | 122201109 | Příplatek za lepivost u odkopávek v hornině tř. 1 až 3 |  |  | m3 | 196.041 |  |  | 0 |  | CS ÚRS 2013 01 |  |  | základní |  |  | 0 | 0 | 0 | 0 | 4 | K | 2 |  |  |  | ROZPOCET | 0 | 0 | 0 | 0 | 0 | 1 | 0 | 4 | 1872978664
|  |  | Odkopávky a prokopávky nezapažené s přehozením výkopku na vzdálenost do 3 m nebo s naložením na dopravní prostředek v hornině tř. 3 Příplatek k cenám za lepivost horniny tř. 3 | [19 empty] | PP | 2
3 | K | 162701105 | Vodorovné přemístění do 10000 m výkopku/sypaniny z horniny tř. 1 až 4 |  |  | m3 | 196.041 |  |  | 0 |  | CS ÚRS 2013 01 |  |  | základní |  |  | 0 | 0 | 0 | 0 | 4 | K | 2 |  |  |  | ROZPOCET | 0 | 0 | 0 | 0 | 0 | 1 | 0 | 4 | -1066620466
|  |  | Vodorovné přemístění výkopku nebo sypaniny po suchu na obvyklém dopravním prostředku, bez naložení výkopku, avšak se složením bez rozhrnutí z horniny tř. 1 až 4 na vzdálenost přes 9 000 do 10 000 m | [19 empty] | PP | 2
4 | K | 162701109 | Příplatek k vodorovnému přemístění výkopku/sypaniny z horniny tř. 1 až 4 ZKD 1000 m přes 10000 m |  |  | m3 | 1960.41 |  |  | 0 |  | CS ÚRS 2013 01 |  |  | základní |  |  | 0 | 0 | 0 | 0 | 4 | K | 2 |  |  |  | ROZPOCET | 0 | 0 | 0 | 0 | 0 | 1 | 0 | 4 | 1845743946
|  |  | Vodorovné přemístění výkopku nebo sypaniny po suchu na obvyklém dopravním prostředku, bez naložení výkopku, avšak se složením bez rozhrnutí z horniny tř. 1 až 4 na vzdálenost Příplatek k ceně za každých dalších i započatých 1 000 m | [19 empty] | PP | 2
|  |  | 196,041*10 |  |  |  | 1960.41 | [15 empty] | VV | 2 | 2 | -1 | 0 | ROZPOCET
5 | K | 171201201 | Uložení sypaniny na skládky |  |  | m3 | 196.041 |  |  | 0 |  | CS ÚRS 2013 01 |  |  | základní |  |  | 0 | 0 | 0 | 0 | 4 | K | 2 |  |  |  | ROZPOCET | 0 | 0 | 0 | 0 | 0 | 1 | 0 | 4 | 1901503455
|  |  | Uložení sypaniny na skládky | [19 empty] | PP | 2
6 | K | 171201211 | Poplatek za uložení odpadu ze sypaniny na skládce (skládkovné) |  |  | t | 196.041 |  |  | 0 |  | CS ÚRS 2013 01 |  |  | základní |  |  | 0 | 0 | 0 | 0 | 4 | K | 2 |  |  |  | ROZPOCET | 0 | 0 | 0 | 0 | 0 | 1 | 0 | 4 | -741952052
|  |  | Uložení sypaniny poplatek za uložení sypaniny na skládce ( skládkovné ) | [19 empty] | PP | 2
7 | K | 181951102 | Úprava pláně v hornině tř. 1 až 4 se zhutněním |  |  | m2 | 395.2 |  |  | 0 |  | CS ÚRS 2013 01 |  |  | základní |  |  | 0 | 0 | 0 | 0 | 4 | K | 2 |  |  |  | ROZPOCET | 0 | 0 | 0 | 0 | 0 | 1 | 0 | 4 | -1450529556
|  |  | Úprava pláně vyrovnáním výškových rozdílů v hornině tř. 1 až 4 se zhutněním | [19 empty] | PP | 2
|  |  | "plocha podle projektu"395,20 |  |  |  | 395.2 | [15 empty] | VV | 2 | 2 | -1 | 0 | ROZPOCET
| 4 - Vodorovné konstrukce | [8 empty] | 0 | [6 empty] | 0 |  | 19.9022 |  | 0 | 1 | D | 1 |  |  |  | ROZPOCET | [6 empty] | 0
8 | K | 469571112 | Vyplnění otvorů tvárnic kamenivem těženým hrubým |  |  | m3 | 11.35 |  |  | 0 |  | CS ÚRS 2013 01 |  |  | základní |  |  | 1.7535 | 19.9022 | 0 | 0 | 4 | K | 2 |  |  |  | ROZPOCET | 0 | 0 | 0 | 0 | 0 | 1 | 0 | 4 | 1285658849
|  |  | Vyplnění otvorů tvárnic nebo panelů uložených ve sklonu do 1:1 kamenivem hrubým těženým | [19 empty] | PP | 2
|  |  | "vegetační tvárnice"113,50*0,10 |  |  |  | 11.35 | [15 empty] | VV | 2 | 2 | -1 | 0 | ROZPOCET
| 5 - Komunikace | [8 empty] | 0 | [6 empty] | 0 |  | 411.615 |  | 0 | 1 | D | 1 |  |  |  | ROZPOCET | [6 empty] | 0
9 | K | 564731111 | Podklad z kameniva hrubého drceného vel. 16-32 mm tl 100 mm |  |  | m2 | 281.7 |  |  | 0 |  | CS ÚRS 2013 01 |  |  | základní |  |  | 0.19695 | 55.4808 | 0 | 0 | 4 | K | 2 |  |  |  | ROZPOCET | 0 | 0 | 0 | 0 | 0 | 1 | 0 | 4 | -721197959
|  |  | Podklad nebo kryt z kameniva hrubého drceného vel. 16-32 mm s rozprostřením a zhutněním, po zhutnění tl. 100 mm | [19 empty] | PP | 2
|  |  | "žulová dlažba"281,70 |  |  |  | 281.7 | [15 empty] | VV | 2 | 2 | -1 | 0 | ROZPOCET
10 | K | 564761111 | Podklad z kameniva hrubého drceného vel. 16-32 mm tl 200 mm |  |  | m2 | 281.7 |  |  | 0 |  | CS ÚRS 2013 01 |  |  | základní |  |  | 0.38625 | 108.8066 | 0 | 0 | 4 | K | 2 |  |  |  | ROZPOCET | 0 | 0 | 0 | 0 | 0 | 1 | 0 | 4 | 35960455
|  |  | Podklad nebo kryt z kameniva hrubého drceného vel. 16-32 mm s rozprostřením a zhutněním, po zhutnění tl. 200 mm | [19 empty] | PP | 2
11 | K | 564801111 | Podklad ze štěrkodrtě ŠD tl 30 mm |  |  | m2 | 395.2 |  |  | 0 |  | CS ÚRS 2013 01 |  |  | základní |  |  | 0.06185 | 24.4431 | 0 | 0 | 4 | K | 2 |  |  |  | ROZPOCET | 0 | 0 | 0 | 0 | 0 | 1 | 0 | 4 | 1872024557
|  |  | Podklad ze štěrkodrti ŠD s rozprostřením a zhutněním, po zhutnění tl. 30 mm | [19 empty] | PP | 2
|  |  | "žulová dlažba"281,70 |  |  |  | 281.7 | [15 empty] | VV | 2 | 2 | -1 | 0 | ROZPOCET
|  |  | "vegetační tvárnice"113,50 |  |  |  | 113.5 | [15 empty] | VV | 2 | 2 | -1 | 0 | ROZPOCET
12 | K | 564861111 | Podklad ze štěrkodrtě ŠD tl 200 mm |  |  | m2 | 227 |  |  | 0 |  | CS ÚRS 2013 01 |  |  | základní |  |  | 0.3708 | 84.1716 | 0 | 0 | 4 | K | 2 |  |  |  | ROZPOCET | 0 | 0 | 0 | 0 | 0 | 1 | 0 | 4 | 246659532
|  |  | Podklad ze štěrkodrti ŠD s rozprostřením a zhutněním, po zhutnění tl. 200 mm | [19 empty] | PP | 2
|  |  | "vegetační tvárnice"113,50*2 |  |  |  | 227 | [15 empty] | VV | 2 | 2 | -1 | 0 | ROZPOCET
13 | K | 591211111 | Kladení dlažby z kostek drobných z kamene do lože z kameniva těženého tl 50 mm |  |  | m2 | 281.7 |  |  | 0 |  | CS ÚRS 2013 01 |  |  | základní |  |  | 0.1837 | 51.7483 | 0 | 0 | 4 | K | 2 |  |  |  | ROZPOCET | 0 | 0 | 0 | 0 | 0 | 1 | 0 | 4 | 1630182405
|  |  | Kladení dlažby z kostek s provedením lože do tl. 50 mm, s vyplněním spár, s dvojím beraněním a se smetením přebytečného materiálu na krajnici drobných z kamene, do lože z kameniva těženého | [19 empty] | PP | 2
14 | M | 583801200 | kostka dlažební drobná, žula velikost 8/10 cm |  |  | t | 59.157 |  |  | 0 |  | CS ÚRS 2013 01 |  |  | základní |  |  | 1 | 59.157 | 0 | 0 | 8 | M | 2 |  |  |  | ROZPOCET | 0 | 0 | 0 | 0 | 0 | 1 | 0 | 4 | -274909703
|  |  | výrobky lomařské a kamenické pro komunikace (kostky dlažební, krajníky a obrubníky) kostka dlažební drobná žula (skupina materiálu I/2) vel. 8/10 cm šedá (1t = cca 5 m2) | [19 empty] | PP | 2
|  |  | Poznámka k položce: 1t = cca 5 m2 | [19 empty] | P | 2
|  |  | 281,70/5*1,05 |  |  |  | 59.157 | [15 empty] | VV | 2 | 2 | -1 | 0 | ROZPOCET
15 | M | 592453190 | dlažba zatravňovací 60x40x10 cm přírodní |  |  | m2 | 119.175 |  |  | 0 |  | CS ÚRS 2013 01 |  |  | základní |  |  | 0.14 | 16.6845 | 0 | 0 | 8 | M | 2 |  |  |  | ROZPOCET | 0 | 0 | 0 | 0 | 0 | 1 | 0 | 4 | 1446339692
|  |  | dlaždice betonové dlažba zámková (ČSN EN 1338) dlažba vibrolisovaná standardní povrch (uzavřený hladký povrch) provedení: přírodní tvarově jednoduchá dlažba (zatravňovací) 60 x 40 x 10 | [19 empty] | PP | 2
|  |  | 113,50*1,05 |  |  |  | 119.175 | [15 empty] | VV | 2 | 2 | -1 | 0 | ROZPOCET
16 | K | 596412312 | Kladení dlažby z vegetačních tvárnic pozemních komunikací tl 100 mm do 300 m2 |  |  | m2 | 113.5 |  |  | 0 |  | CS ÚRS 2013 01 |  |  | základní |  |  | 0.098 | 11.123 | 0 | 0 | 4 | K | 2 |  |  |  | ROZPOCET | 0 | 0 | 0 | 0 | 0 | 1 | 0 | 4 | -979802614
|  |  | Kladení dlažby z betonových vegetačních dlaždic pozemních komunikací s ložem z kameniva těženého nebo drceného tl. do 50 mm, s vyplněním spár a vegetačních otvorů, s hutněním vibrováním tl. 100 mm, bez rozlišení skupiny, pro plochy do 300 m2 | [19 empty] | PP | 2
| 9 - Ostatní konstrukce a práce-bourání | [8 empty] | 0 | [6 empty] | 0 |  | 24.8913 |  | 0 | 1 | D | 1 |  |  |  | ROZPOCET | [6 empty] | 0
17 | K | 916241213 | Osazení obrubníku kamenného stojatého s boční opěrou do lože z betonu prostého |  |  | m | 99.2 |  |  | 0 |  | CS ÚRS 2013 01 |  |  | základní |  |  | 0.14067 | 13.9545 | 0 | 0 | 4 | K | 2 |  |  |  | ROZPOCET | 0 | 0 | 0 | 0 | 0 | 1 | 0 | 4 | 1746018543
|  |  | Osazení obrubníku kamenného se zřízením lože, s vyplněním a zatřením spár cementovou maltou stojatého s boční opěrou z betonu prostého tř. C 12/15, do lože z betonu prostého téže značky | [19 empty] | PP | 2
18 | M | 583804380 | obrubník kamenný obloukový , žula, r=3÷5 m OP5 20x20 |  |  | m | 104.16 |  |  | 0 |  | CS ÚRS 2013 01 |  |  | základní |  |  | 0.105 | 10.9368 | 0 | 0 | 8 | M | 2 |  |  |  | ROZPOCET | 0 | 0 | 0 | 0 | 0 | 1 | 0 | 4 | -1713591816
|  |  | výrobky lomařské a kamenické pro komunikace (kostky dlažební, krajníky a obrubníky) obrubníky kamenné ČSN 72 1850 žula (skupina mat. I/2) obloukové r = 3 až 5 m OP 5 20 x 20 | [19 empty] | PP | 2
|  |  | 99,20*1,05 |  |  |  | 104.16 | [15 empty] | VV | 2 | 2 | -1 | 0 | ROZPOCET
| 99 - Přesun hmot | [8 empty] | 0 | [6 empty] | 0 |  | 0 |  | 0 | 1 | D | 2 |  |  |  | ROZPOCET | [6 empty] | 0
19 | K | 998223011 | Přesun hmot pro pozemní komunikace s krytem dlážděným |  |  | t | 456.408 |  |  | 0 |  | CS ÚRS 2013 01 |  |  | základní |  |  | 0 | 0 | 0 | 0 | 4 | K | 3 |  |  |  | ROZPOCET | 0 | 0 | 0 | 0 | 0 | 1 | 0 | 4 | 1135692988
|  |  | Přesun hmot pro pozemní komunikace s krytem dlážděným dopravní vzdálenost do 200 m jakékoliv délky objektu | [19 empty] | PP | 3

## 07 - SO 07 Odstranění stá...
| List obsahuje: |  | 1) Krycí list soupisu |  | 2) Rekapitulace |  |  | 3) Soupis prací |  |  | Zpět na list: |  | Rekapitulace stavby
optimalizováno pro tisk sestav ve formátu A4 - na výšku | [22 empty] | {761A68B7-8651-4A03-BBA4-10AB413AA368}
2
KRYCÍ LIST SOUPISU | [13 empty] | v --- níže se nacházejí doplnkové a pomocné údaje k sestavám --- v | [8 empty] | False
| Stavba: |  | 11713-50S - 11713 Stožec stanice SDH
| Objekt: |  | 07 - SO 07 Odstranění stávajícího seníku
KSO:
| Místo: | [7 empty] | Datum: |  | 12.09.2013
| Zadavatel: | [7 empty] | IČ:
DIČ:
| Uchazeč: | [7 empty] | IČ: |  | Vyplň údaj
|  | Vyplň údaj | [6 empty] | DIČ: |  | Vyplň údaj
| Projektant: | [7 empty] | IČ:
DIČ:
Poznámka:
| Cena bez DPH | [7 empty] | 0
| DPH | základní | 21% | ze | 0 |  |  |  | 0
|  | snížená | 15% | ze | 0 |  |  |  | 0
|  | zákl. přenesená | 21% | ze | 0 |  |  |  | 0
|  | sníž. přenesená | 15% | ze | 0 |  |  |  | 0
|  | nulová | 0% | ze | 0 |  |  |  | 0
| Cena s DPH |  |  | v | CZK |  |  | 0
REKAPITULACE ČLENĚNÍ SOUPISU PRACÍ
Stavba: |  |  | 11713-50S - 11713 Stožec stanice SDH
Objekt: |  |  | 07 - SO 07 Odstranění stávajícího seníku
Místo: | [6 empty] | Datum: |  | 12.09.2013
Zadavatel: | [6 empty] | Projektant:
Uchazeč: |  |  | Vyplň údaj
Kód dílu - Popis | [9 empty] | Cena celkem [CZK]
Náklady soupisu celkem | [9 empty] | 0 | [13 empty] | -1
| HSV - Práce a dodávky HSV | [8 empty] | 0
| 9 - Ostatní konstrukce a práce-bourání | [8 empty] | 0
| 99 - Přesun hmot | [8 empty] | 0
SOUPIS PRACÍ
Stavba: |  |  | 11713-50S - 11713 Stožec stanice SDH
Objekt: |  |  | 07 - SO 07 Odstranění stávajícího seníku
Místo: | [6 empty] | Datum: |  | 12.09.2013
Zadavatel: | [6 empty] | Projektant:
Uchazeč: |  |  | Vyplň údaj
PČ | Typ | Kód | Popis |  |  | MJ | Množství | J.cena [CZK] |  | Cena celkem [CZK] |  | Cenová soustava |  | Poznámka | DPH | J. Nh [h] | Nh celkem [h] | J. hmotnost [t] | Hmotnost celkem [t] | J. suť [t] | Suť Celkem [t]
Náklady soupisu celkem | [9 empty] | 0 | [6 empty] | 0 |  | 0 |  | 112.05 |  | D | -1 | [10 empty] | 0
| HSV - Práce a dodávky HSV | [8 empty] | 0 | [6 empty] | 0 |  | 0 |  | 112.05 | 1 | D | 0 |  |  |  | ROZPOCET | [6 empty] | 0
| 9 - Ostatní konstrukce a práce-bourání | [8 empty] | 0 | [6 empty] | 0 |  | 0 |  | 112.05 | 1 | D | 1 |  |  |  | ROZPOCET | [6 empty] | 0
1 | K | 965042241 | Bourání podkladů pod dlažby nebo mazanin betonových nebo z litého asfaltu tl přes 100 mm pl pře 4 m2 |  |  | m3 | 27 |  |  | 0 |  | CS ÚRS 2013 01 |  |  | základní |  |  | 0 | 0 | 2.2 | 59.4 | 4 | K | 2 |  |  |  | ROZPOCET | 0 | 0 | 0 | 0 | 0 | 1 | 0 | 4 | 234388309
|  |  | Bourání podkladů pod dlažby nebo litých celistvých podlah a mazanin betonových nebo z litého asfaltu tl. přes 100 mm, plochy přes 4 m2 | [19 empty] | PP | 2
|  |  | 180,00*0,15 |  |  |  | 27 | [15 empty] | VV | 2 | 2 | -1 | 0 | ROZPOCET
2 | K | 981011111 | Demolice budov dřevěných jednostranně obitých postupným rozebíráním |  |  | m3 | 1350 |  |  | 0 |  | CS ÚRS 2013 01 |  |  | základní |  |  | 0 | 0 | 0.039 | 52.65 | 4 | K | 2 |  |  |  | ROZPOCET | 0 | 0 | 0 | 0 | 0 | 1 | 0 | 4 | 2081444939
|  |  | Demolice budov postupným rozebíráním dřevěných lehkých jednostranně obitých | [19 empty] | PP | 2
|  |  | 180,00*7,5 |  |  |  | 1350 | [15 empty] | VV | 2 | 2 | -1 | 0 | ROZPOCET
| 99 - Přesun hmot | [8 empty] | 0 | [6 empty] | 0 |  | 0 |  | 0 | 1 | D | 2 |  |  |  | ROZPOCET | [6 empty] | 0
3 | K | 997006512 | Vodorovné doprava suti s naložením a složením na skládku do 1 km |  |  | t | 112.05 |  |  | 0 |  | CS ÚRS 2013 01 |  |  | základní |  |  | 0 | 0 | 0 | 0 | 4 | K | 3 |  |  |  | ROZPOCET | 0 | 0 | 0 | 0 | 0 | 1 | 0 | 4 | 1844161948
|  |  | Vodorovná doprava suti na skládku s naložením na dopravní prostředek a složením přes 100 m do 1 km | [19 empty] | PP | 3
4 | K | 997006519 | Příplatek k vodorovnému přemístění suti na skládkui ZKD 1 km přes 1 km |  |  | t | 2128.95 |  |  | 0 |  | CS ÚRS 2013 01 |  |  | základní |  |  | 0 | 0 | 0 | 0 | 4 | K | 3 |  |  |  | ROZPOCET | 0 | 0 | 0 | 0 | 0 | 1 | 0 | 4 | 325729003
|  |  | Vodorovná doprava suti na skládku s naložením na dopravní prostředek a složením Příplatek k ceně za každý další i započatý 1 km přes 1 km | [19 empty] | PP | 3
|  |  | 112,05*19 |  |  |  | 2128.95 | [15 empty] | VV | 3 | 2 | -1 | 0 | ROZPOCET
5 | K | 997013801 | Poplatek za uložení stavebního betonového odpadu na skládce (skládkovné) |  |  | t | 59.4 |  |  | 0 |  | CS ÚRS 2013 01 |  |  | základní |  |  | 0 | 0 | 0 | 0 | 4 | K | 3 |  |  |  | ROZPOCET | 0 | 0 | 0 | 0 | 0 | 1 | 0 | 4 | -1866189979
|  |  | Poplatek za uložení stavebního odpadu na skládce (skládkovné) betonového | [19 empty] | PP | 3
6 | K | 997013811 | Poplatek za uložení stavebního dřevěného odpadu na skládce (skládkovné) |  |  | t | 52.65 |  |  | 0 |  | CS ÚRS 2013 01 |  |  | základní |  |  | 0 | 0 | 0 | 0 | 4 | K | 3 |  |  |  | ROZPOCET | 0 | 0 | 0 | 0 | 0 | 1 | 0 | 4 | -1638637298
|  |  | Poplatek za uložení stavebního odpadu na skládce (skládkovné) dřevěného | [19 empty] | PP | 3

## Pokyny pro vyplnění
Struktura údajů, formát souboru a metodika pro zpracování
Struktura
Soubor je složen ze záložky Rekapitulace stavby a záložek s názvem soupisu prací pro jednotlivé objekty ve formátu XLS. Každá ze záložek přitom obsahuje
ještě samostatné sestavy vymezené orámovaním a nadpisem sestavy. Všechny sestavy jsou optimalizovány i pro tisk na formát A4 na výšku.
Rekapitulace stavby obsahuje sestavu Rekapitulace stavby a Rekapitulace objektů stavby a soupisů prací.
V sestavě Rekapitulace stavby jsou uvedeny informace identifikující předmět veřejné zakázky na stavební práce s rekapitulací celkové nabídkové ceny
uchazeče.
V sestavě Rekapitulace objektů stavby a soupisů prací je uvedena rekapitulace stavebních objektů, inženýrských objektů, provozních souborů,
vedlejších a ostatních nákladů a ostatních nákladů s rekapitulací nabídkové ceny za jednotlivé soupisy prací. Na základě údaje Typ je možné
identifikovat, zda se jedná o objekt nebo soupis prací pro daný objekt:
|  | STA | Stavební objekt pozemní
|  | ING | Stavební objekt inženýrský
|  | PRO | Provozní soubor
|  | VON | Vedlejší a ostatní náklady
|  | OST | Ostatní
|  | Soupis | Soupis prací pro daný typ objektu
Soupis prací pro jednotlivé objekty obsahuje sestavy Krycí list soupisu, Rekapitulace členění soupisu prací, Soupis prací. Za soupis prací může být považován
i objekt stavby v případě, že neobsahuje podřízenou zakázku.
Krycí list soupisu obsahuje rekapitulaci informací o předmětu veřejné zakázky ze sestavy Rekapitulace stavby, informaci o zařazení objektu do KSO
a rekapitulaci celkové nabídkové ceny uchazeče za aktuální soupis prací.
Rekapitulace členění soupisu prací obsahuje rekapitulaci soupisu prací ve všech úrovních členění soupisu tak, jak byla tato členění použita (např.
stavební díly, funkční díly, případně jiné členění) s rekapitulací nabídkové ceny.
Soupis prací obsahuje položky veškerých stavebních nebo montážních prací, dodávek materiálů a služeb nezbytných pro zhotovení stavebního objektu,
inženýrského objektu, provozního souboru, vedlejších a ostatních nákladů.
Pro položky soupisu prací se zobrazují následující informace:
|  | PČ |  | Pořadové číslo položky v aktuálním soupisu
|  | TYP |  | Typ položky: K - konstrukce, M - materiál
|  | Kód |  | Kód položky
|  | Popis |  | Zkrácený popis položky
|  | MJ |  | Měrná jednotka položky
|  | Množství |  | Množství v měrné jednotce
|  | J.cena |  | Jednotková cena položky. Zadaní může obsahovat namísto J.ceny sloupce J.materiál a J.montáž, jejichž součet definuje
J.cenu položky.
|  | Cena celkem |  | Celková cena položky daná jako součin množství a j.ceny
|  | Cenová soustava |  | Příslušnost položky do cenové soustavy
Ke každé položce soupisu prací se na samostatných řádcích může zobrazovat:
Plný popis položky
Poznámka k souboru cen a poznámka zadavatele
Výkaz výměr
Pokud je k řádku výkazu výměr evidovaný údaj ve sloupci Kód, jedná se o definovaný odkaz, na který se může odvolávat výkaz výměr z jiné položky.
Metodika pro zpracování
Jednotlivé sestavy jsou v souboru provázány. Editovatelné pole jsou zvýrazněny žlutým podbarvením, ostatní pole neslouží k editaci a nesmí být jakkoliv
modifikovány. Hodnoty jsou ve výpočtech zaokrouhlovány na počet desetinných míst viditelných v jednotlivých polích.
Uchazeč je pro podání nabídky povinen vyplnit žlutě podbarvená pole:
Pole Uchazeč v sestavě Rekapitulace stavby - zde uchazeč vyplní svůj název (název subjektu)
Pole IČ a DIČ v sestavě Rekapitulace stavby - zde uchazeč vyplní svoje IČ a DIČ
Datum v sestavě Rekapitulace stavby - zde uchazeč vyplní datum vytvoření nabídky
J.cena = jednotková cena v sestavě Soupis prací o maximálním počtu desetinných míst uvedených v poli
- pokud sestavy soupisů prací obsahují pole J.cena, musí být všechna tato pole vyplněna nenulovými kladnými číslicemi
Poznámka - nepovinný údaj pro položku soupisu
V případě, že sestavy soupisů prací neobsahují pole J.cena, potom ve všech soupisech prací obsahují pole:
- J.materiál - jednotková cena materiálu
- J.montáž - jednotková cena montáže
Uchazeč je v tomto případě povinen vyplnit všechna pole J.materiál a pole J.montáž nenulovými kladnými číslicemi. V případech, kdy položka
neobsahuje žádný materiál je přípustné, aby pole J.materiál bylo vyplněno nulou. V případech, kdy položka neobsahuje žádnou montáž je přípustné,
aby pole J.montáž bylo vyplněno nulou. Není však přípustné, aby obě pole - J.materiál, J.Montáž byly u jedné položky vyplněny nulou.
Rekapitulace stavby
Název |  |  | Povinný |  | Popis | Typ | Max. počet
atributu |  |  | (A/N) |  |  |  | znaků
Stavba |  |  | A |  | Kód a Název stavby spojený pomlčkou | String | 20 + 120
Místo |  |  | N |  | Místo stavby | String | 50
Datum |  |  | A |  | Datum vykonaného exportu | Date
Zadavatel |  |  | N |  | Zadavatel zadaní | String | 50
IČ |  |  | N |  | IČ zadavatele zadaní | String | 20
DIČ |  |  | N |  | DIČ zadavatele zadaní | String | 20
Uchazeč |  |  | N |  | Uchazeč veřejné zakázky | String | 50
Projektant |  |  | N |  | Projektant | String | 50
Poznámka |  |  | N |  | Poznámka k zadání | String | 255
Sazba DPH |  |  | A |  | Rekapitulace sazeb DPH u položek soupisů | eGSazbaDph
Základna DPH |  |  | A |  | Základna DPH určena součtem celkové ceny z položek soupisů | Double
Hodnota DPH |  |  | A |  | Hodnota DPH | Double
Cena bez DPH |  |  | A |  | Celková cena bez DPH za celou stavbu. Sčítává se ze všech listů. | Double
Cena s DPH |  |  | A |  | Celková cena s DPH za celou stavbu | Double
Rekapitulace objektů stavby a soupisů prací
Název |  |  | Povinný |  | Popis | Typ | Max. počet
atributu |  |  | (A/N) |  |  |  | znaků
Stavba |  |  | A |  | Přebírá se z Rekapitulace stavby | String | 20 + 120
Místo |  |  | N |  | Přebírá se z Rekapitulace stavby | String | 50
Datum |  |  | A |  | Přebírá se z Rekapitulace stavby | Date
Zadavatel |  |  | N |  | Přebírá se z Rekapitulace stavby | String | 50
Projektant |  |  | N |  | Přebírá se z Rekapitulace stavby | String | 50
Uchazeč |  |  | N |  | Přebírá se z Rekapitulace stavby | String | 50
Kód |  |  | A |  | Kód objektu | String | 20
Objektu, Soupis prací |  |  | A |  | Název objektu | String | 120
Cena bez DPH |  |  | A |  | Cena bez DPH za daný objekt | Double
Cena s DPH |  |  | A |  | Cena spolu s DPH za daný objekt | Double
Typ |  |  | A |  | Typ zakázky | eGTypZakazky
Krycí list soupisu
Název |  |  | Povinný |  | Popis | Typ | Max. počet
atributu |  |  | (A/N) |  |  |  | znaků
Stavba |  |  | A |  | Přebírá se z Rekapitulace stavby | String | 20 + 120
Objekt |  |  | A |  | Kód a název objektu | String | 20 + 120
Soupis |  |  | A |  | Kód a název soupisu | String | 20 + 120
KSO |  |  | N |  | Klasifikace stavebního objektu | String | 15
Místo |  |  | N |  | Přebírá se z Rekapitulace stavby | String | 50
Zadavatel |  |  | N |  | Přebírá se z Rekapitulace stavby | String | 50
Uchazeč |  |  | N |  | Přebírá se z Rekapitulace stavby | String | 50
Projektant |  |  | N |  | Přebírá se z Rekapitulace stavby | String | 50
Poznámka |  |  | N |  | Poznámka k soupisu prací | String | 255
Sazba DPH |  |  | A |  | Rekapitulace sazeb DPH na položkách aktuálního soupisu | eGSazbaDph
Základna DPH |  |  | A |  | Základna DPH určena součtem celkové ceny z položek aktuálního soupisu | Double
Hodnota DPH |  |  | A |  | Hodnota DPH | Double
Cena bez DPH |  |  | A |  | Cena bez DPH za daný soupis | Double
Cena s DPH |  |  | A |  | Cena s DPH za daný soupis | Double
Rekapitulace členění soupisu prací
Název |  |  | Povinný |  | Popis | Typ | Max. počet
atributu |  |  | (A/N) |  |  |  | znaků
Stavba |  |  | A |  | Přebírá se z Rekapitulace stavby | String | 20 + 120
Objekt |  |  | A |  | Kód a název objektu, přebírá se z Krycího listu soupisu | String | 20 + 120
Soupis |  |  | A |  | Kód a název objektu, přebírá se z Krycího listu soupisu | String | 20 + 120
Místo |  |  | N |  | Přebírá se z Rekapitulace stavby | String | 50
Datum |  |  | A |  | Přebírá se z Rekapitulace stavby | Date
Zadavatel |  |  | N |  | Přebírá se z Rekapitulace stavby | String | 50
Projektant |  |  | N |  | Přebírá se z Rekapitulace stavby | String | 50
Uchazeč |  |  | N |  | Přebírá se z Rekapitulace stavby | String | 50
Kód dílu - Popis |  |  | A |  | Kód a název dílu ze soupisu | String | 20 + 100
Cena celkem |  |  | A |  | Cena celkem za díl ze soupisu | Double
Soupis prací
Název |  |  | Povinný |  | Popis | Typ | Max. počet
atributu |  |  | (A/N) |  |  |  | znaků
Stavba |  |  | A |  | Přebírá se z Rekapitulace stavby | String | 20 + 120
Objekt |  |  | A |  | Kód a název objektu | String | 20 + 120
Soupis |  |  | A |  | Přebírá se z Krycího listu soupisu | String | 20 + 120
Místo |  |  | N |  | Přebírá se z Krycího listu soupisu | String | 50
Datum |  |  | A |  | Přebírá se z Krycího listu soupisu | Date
Zadavatel |  |  | N |  | Přebírá se z Krycího listu soupisu | String | 50
Projektant |  |  | N |  | Přebírá se z Krycího listu soupisu | String | 50
Uchazeč |  |  | N |  | Přebírá se z Krycího listu soupisu | String | 50
PČ |  |  | A |  | Pořadové číslo položky soupisu | Long
Typ |  |  | A |  | Typ položky soupisu | eGTypPolozky | 1
Kód |  |  | A |  | Kód položky ze soupisu | String | 20
Popis |  |  | A |  | Popis položky ze soupisu | String | 255
MJ |  |  | A |  | Měrná jednotka položky | String | 10
Množství |  |  | A |  | Množství položky soupisu | Double
J.Cena |  |  | A |  | Jednotková cena položky | Double
Cena celkem |  |  | A |  | Cena celkem vyčíslena jako J.Cena * Množství | Double
Cenová soustava |  |  | N |  | Zařazení položky do cenové soustavy | String | 50
Datová věta
Typ věty |  |  | Hodnota |  | Význam
eGSazbaDPH |  |  | základní |  | Základní sazba DPH
|  |  | snížená |  | Snížená sazba DPH
|  |  | nulová |  | Nulová sazba DPH
|  |  | zákl. přenesená |  | Základní sazba DPH přenesená
|  |  | sníž. přenesená |  | Snížená sazba DPH přenesená
eGTypZakazky |  |  | STA |  | Stavební objekt
|  |  | PRO |  | Provozní soubor
|  |  | ING |  | Inženýrský objekt
|  |  | VON |  | Vedlejší a ostatní náklady
|  |  | OST |  | Ostatní náklady
eGTypPolozky |  |  | 1 |  | Položka typu HSV
|  |  | 2 |  | Položka typu PSV
|  |  | 3 |  | Položka typu M
|  |  | 4 |  | Položka typu OST