## Rekonstrukce a úprava lesní ces
ZADÁNÍ S VÝKAZEM VÝMĚR | [6 empty] | D.
Stavba: Rekonstrukce a úprava lesní cesty Velbloudka
Objekt:
Objednatel: Správa Krkonošského národního parku
Zhotovitel: | [5 empty] | Zpracoval: Ing. Jiří Ježek
Místo: | [5 empty] | Datum: 28.11.2014
Č. | KCN | Kód položky | Popis | MJ | Množství celkem | Jednotková cena zadání | Celková cena zadání
1 | 2 | 3 | 4 | 5 | 6 | 7 | 8
|  | HSV | Práce a dodávky HSV
|  | 1 | Zemní práce
53 | 001 | 111203201 | Odstranění křovin a stromů s ponecháním kořenů z plochy do 1000 m2 | m2 | 55
|  |  | "z tab. č. 14" 55,0 |  | 55
|  |  | Součet |  | 55
49 | 001 | 112201101 | Odstranění pařezů D do 300 mm | kus | 29
|  |  | "z tab. č. 14" 29 |  | 29
|  |  | Součet |  | 29
50 | 001 | 112201102 | Odstranění pařezů D do 500 mm | kus | 11
|  |  | "z tab. č. 14" 11 |  | 11
|  |  | Součet |  | 11
51 | 001 | 112201103 | Odstranění pařezů D do 700 mm | kus | 12
|  |  | "z tab. č. 14" 12 |  | 12
|  |  | Součet |  | 12
52 | 001 | 112201104 | Odstranění pařezů D do 900 mm | kus | 1
|  |  | "z tab. č. 14" 1 |  | 1
|  |  | Součet |  | 1
40 | 001 | 120901113 | Bourání zdiva kamenného v odkopávkách nebo prokopávkách na maltu cementovou ručně | m3 | 4.1
|  |  | "z tab. č. 1" 4,10 |  | 4.1
|  |  | Součet |  | 4.1
1 | 001 | 122101103 | Odkopávky a prokopávky nezapažené v hornině tř. 1 a 2 objem do 5000 m3 | m3 | 241.15
|  |  | "z tab. č. 1" 145,33 |  | 145.33
|  |  | "z tab. č. 2" 95,82 |  | 95.82
|  |  | Součet |  | 241.15
13 | 001 | 122201103 | Odkopávky a prokopávky nezapažené v hornině tř. 3 objem do 5000 m3 | m3 | 581.84
|  |  | "z tab. č. 1" 973,87*0,40 |  | 389.548
|  |  | "z tab. č. 2" 480,73*0,40 |  | 192.292
|  |  | Součet |  | 581.84
14 | 001 | 122301103 | Odkopávky a prokopávky nezapažené v hornině tř. 4 objem do 5000 m3 | m3 | 581.84
|  |  | "z tab. č. 1" 973,87*0,40 |  | 389.548
|  |  | "z tab. č. 2" 480,73*0,40 |  | 192.292
|  |  | Součet |  | 581.84
15 | 001 | 122401103 | Odkopávky a prokopávky nezapažené v hornině tř. 5 objem do 5000 m3 | m3 | 290.92
|  |  | "z tab. č. 1" 973,87*0,20 |  | 194.774
|  |  | "z tab. č. 2" 480,73*0,20 |  | 96.146
|  |  | Součet |  | 290.92
24 | 001 | 131301101 | Hloubení jam nezapažených v hornině tř. 4 objemu do 100 m3 | m3 | 14.58
|  |  | "z tab. č. 11" 14,58 |  | 14.58
|  |  | Součet |  | 14.58
16 | 001 | 132301101 | Hloubení rýh š do 600 mm v hornině tř. 4 objemu do 100 m3 | m3 | 4.46
|  |  | "z tab. č. 8" 0,55 |  | 0.55
|  |  | "z tab. č. 9" 0,71 |  | 0.71
|  |  | "z tab. č. 10" 2,64 |  | 2.64
|  |  | "z tab. č. 11" 0,56 |  | 0.56
|  |  | Součet |  | 4.46
23 | 001 | 132301201 | Hloubení rýh š do 2000 mm v hornině tř. 4 objemu do 100 m3 | m3 | 27.3
|  |  | "z tab. č. 11" 27,30 |  | 27.3
|  |  | Součet |  | 27.3
25 | 001 | 161101101 | Svislé přemístění výkopku z horniny tř. 1 až 4 hl výkopu do 2,5 m | m3 | 42.44
|  |  | "z tab. č. 11" 42,44 |  | 42.44
|  |  | Součet |  | 42.44
17 | 001 | 162201101 | Vodorovné přemístění do 20 m výkopku/sypaniny z horniny tř. 1 až 4 | m3 | 21.09
|  |  | "z tab. č. 9" 0,41 |  | 0.41
|  |  | "z tab. č. 10" 1,72 |  | 1.72
|  |  | "z tab. č. 11" 18,96 |  | 18.96
|  |  | Součet |  | 21.09
54 | 001 | 162201451 | Vodorovné přemístění pařezů do 2 km D do 300 mm | kus | 29
|  |  | "z tab. č.14" 29 |  | 29
|  |  | Součet |  | 29
55 | 001 | 162201452 | Vodorovné přemístění pařezů do 2 km D do 500 mm | kus | 11
|  |  | "z tab. č.14" 11 |  | 11
|  |  | Součet |  | 11
56 | 001 | 162201453 | Vodorovné přemístění pařezů do 2 km D do 700 mm | kus | 12
|  |  | "z tab. č.14" 12 |  | 12
|  |  | Součet |  | 12
57 | 001 | 162201454 | Vodorovné přemístění pařezů do 2 km D do 900 mm | kus | 1
|  |  | "z tab. č.14" 1 |  | 1
|  |  | Součet |  | 1
46 | 001 | 162301101 | Vodorovné přemístění do 500 m výkopku/sypaniny z horniny tř. 1 až 4 | m3 | 1298.67
|  |  | "z tab. č. 13" 1298,67 |  | 1298.67
|  |  | Součet |  | 1298.67
3 | 001 | 171102101 | Uložení sypaniny z hornin soudržných do násypů zhutněných do 95 % PS | m3 | 266.33
|  |  | "z tab. č. 1" 266,33 |  | 266.33
|  |  | Součet |  | 266.33
2 | 001 | 171201101 | Uložení sypaniny do násypů nezhutněných | m3 | 1453.22
|  |  | "z tab. č. 1" (973,87+145,33-266,33) |  | 852.87
|  |  | "z tab. č. 2" 480,73+95,82 |  | 576.55
|  |  | "z tab. č. 8" 0,55 |  | 0.55
|  |  | "z tab. č. 9" 0,41 |  | 0.41
|  |  | "z tab. č. 10" 1,72 |  | 1.72
|  |  | "z tab. č. 11" 21,12 |  | 21.12
|  |  | Součet |  | 1453.22
18 | 001 | 174101101 | Zásyp jam, šachet rýh nebo kolem objektů sypaninou se zhutněním | m3 | 19.97
|  |  | "z tab. č. 9" 0,30 |  | 0.3
|  |  | "z tab. č. 10" 1,27 |  | 1.27
|  |  | "z tab. č. 11" 12,64+5,76 |  | 18.4
|  |  | Součet |  | 19.97
26 | 001 | 175101101 | Obsypání potrubí bez prohození sypaniny z hornin tř. 1 až 4 uloženým do 3 m od kraje výkopu | m3 | 2.92
|  |  | "z tab. č. 11" 2,92 |  | 2.92
|  |  | Součet |  | 2.92
27 | 001 | 175101109 | Příplatek k obsypání potrubí sypaninou uloženou do 3 m od kraje výkopu za prohození sypaniny | m3 | 2.92
|  |  | "z tab. č. 11" 2,92 |  | 2.92
|  |  | Součet |  | 2.92
6 | 001 | 181102301 | Úprava pláně v zářezech bez zhutnění | m2 | 268.04
|  |  | "z tab. č. 1" 18,92 |  | 18.92
|  |  | "z tab. č. 2" 249,12 |  | 249.12
|  |  | Součet |  | 268.04
7 | 001 | 181102302 | Úprava pláně v zářezech se zhutněním | m2 | 2379.11
|  |  | "z tab. č. 1" 1604,88 |  | 1604.88
|  |  | "z tab. č. 2" 505,90 |  | 505.9
|  |  | "z tab. č. 8" 20,90 |  | 20.9
|  |  | "z tab. č.15" 247,43 |  | 247.43
|  |  | Součet |  | 2379.11
5 | 001 | 182101101 | Svahování v zářezech v hornině tř. 1 až 4 | m2 | 1178.336
|  |  | "z tab. č. 1" 739,04*0,80 |  | 591.232
|  |  | "z tab. č. 2" 725,88*0,80 |  | 580.704
|  |  | "z tab. č. 11" 6,40 |  | 6.4
|  |  | Součet |  | 1178.336
12 | 001 | 182101102 | Svahování v zářezech v hornině tř. 5 až 7 | m2 | 292.984
|  |  | "z tab. č. 1" 739,04*0,20 |  | 147.808
|  |  | "z tab. č. 2" 725,88*0,20 |  | 145.176
|  |  | Součet |  | 292.984
4 | 001 | 182201101 | Svahování násypů | m2 | 422.28
|  |  | "z tab. č. 1" 422,28 |  | 422.28
|  |  | Součet |  | 422.28
|  | 2 | Zakládání
32 | 312 | 274214111 | Základové pasy z lomového kamene objemu do 3 m3 | m3 | 0.88
|  |  | "z tab. č. 11" 0,88 |  | 0.88
|  |  | Součet |  | 0.88
|  | 4 | Vodorovné konstrukce
28 | 271 | 451595111 | Lože pod potrubí otevřený výkop z prohozeného výkopku | m3 | 0.72
|  |  | "z tab. č. 11" 0,72 |  | 0.72
|  |  | Součet |  | 0.72
35 | 312 | 462512161 | Zához z lomového kamene záhozového hmotnost kamenů do 200 kg bez výplně | m3 | 8
|  |  | "z tab. č. 11" 8,0 |  | 8
|  |  | Součet |  | 8
36 | 312 | 462512169 | Příplatek za urovnání líce záhozu z lomového kamene záhozového do 200 kg | m2 | 12
|  |  | "z tab. č. 11" 12,0 |  | 12
|  |  | Součet |  | 12
39 | 321 | 464511111 | Pohoz z lomového kamene neupraveného tříděného z terénu | m3 | 44.94
|  |  | "z tab. č. 4" 44,94 |  | 44.94
|  |  | Součet |  | 44.94
33 | 312 | 465511512 | Dlažba z lomového kamene do malty s vyplněním spár maltou a vyspárováním plocha do 20 m2 tl 250 mm | m2 | 5.28
|  |  | "z tab. č. 11" 5,28 |  | 5.28
|  |  | Součet |  | 5.28
19 | 312 | 465513111 | Dlažba z nasbíraného kamene na sucho bez vyplnění spár plocha do 20 m2 tl 200 mm | m2 | 4.5
|  |  | "z tab. č. 9" 1,0 |  | 1
|  |  | "z tab. č. 10" 3,50 |  | 3.5
|  |  | Součet |  | 4.5
|  | 5 | Komunikace
8 | 221 | 564661111 | Podklad z kameniva hrubého drceného vel. 63-125 mm tl 200 mm | m2 | 1621.42
|  |  | "z tab. č. 1" 1621,42 |  | 1621.42
|  |  | Součet |  | 1621.42
10 | 221 | 564851111 | Podklad ze štěrkodrtě ŠD tl 150 mm | m2 | 113.15
frakce 0/63
|  |  | "z tab. č. 1" 113,15 |  | 113.15
|  |  | Součet |  | 113.15
9 | 221 | 564861111 | Podklad ze štěrkodrtě ŠD tl 200 mm | m2 | 2174.9
frakce 0/63
|  |  | "z tab. č. 1" 1551,82 |  | 1551.82
|  |  | "z tab. č. 2" 375,65 |  | 375.65
|  |  | "z tab. č.15" 247,43 |  | 247.43
|  |  | Součet |  | 2174.9
34 | 221 | 566901144 | Vyspravení podkladu po překopech ing sítí plochy do 15 m2 kamenivem hrubým drceným tl. 250 mm | m2 | 16.32
|  |  | "z tab. č. 11" 16,32 |  | 16.32
|  |  | Součet |  | 16.32
11 | 221 | 571907118 | Posyp krytu kamenivem drceným nebo těženým do 70 kg/m2 | m2 | 2270.15
|  |  | "z tab. č. 1" 1551,02 |  | 1551.02
|  |  | "z tab. č. 2" 471,70 |  | 471.7
|  |  | "z tab. č.15" 247,43 |  | 247.43
|  |  | Součet |  | 2270.15
38 | 221 | 597069111 | Příplatek ZKD 10 mm tl lože přes 100 mm u rigolu dlážděného | m2 | 1322.85
|  |  | "z tab. č. 3" 88,19*15,0 |  | 1322.85
|  |  | Součet |  | 1322.85
37 | 221 | 597161111 | Rigol dlážděný do lože z betonu tl 100 mm z lomového kamene | m2 | 74.96
|  |  | "z tab. č. 3" 74,96 |  | 74.96
|  |  | Součet |  | 74.96
|  | 9 | Ostatní konstrukce a práce-bourání
31 | 221 | 919441221 | Čelo propustku z lomového kamene pro propustek z trub DN 600 až 800 | kus | 4
|  |  | "z tab. č. 11" 4 |  | 4
|  |  | Součet |  | 4
29 | 221 | 919541121 | Zřízení propustku nebo sjezdu z trub ocelových do DN 700 | m | 12
|  |  | "z tab. č. 11" 12,00 |  | 12
|  |  | Součet |  | 12
30 | 143 | 143332440 | trubka ocelová spirálově svařovaná hladká ČSN 41 1375.1 D530 tl 8 mm | m | 12
Hmotnost: 105 kg/m
|  |  | "z tab. č. 11" 12,0 |  | 12
|  |  | Součet |  | 12
20 | 221 | 935111111 | Osazení příkopového žlabu do štěrkopísku tl 100 mm z betonových tvárnic š 500 mm (svodnice) | m | 52
|  |  | "z tab. č. 9" 10,0 |  | 10
|  |  | "z tab. č. 10" 42,0 |  | 42
|  |  | Součet |  | 52
21 | 553 | 553470005 | Ocelová svodnice dl. 5,0 m | kus | 2
|  |  | "z tab. č. 9" 2 |  | 2
|  |  | Součet |  | 2
22 | 553 | 553470006 | Ocelová svodnice dl. 6,0 m | kus | 7
|  |  | "z tab. č. 10" 7 |  | 7
|  |  | Součet |  | 7
41 | 211 | 962021112 | Bourání mostních zdí a pilířů z kamene | m3 | 2.53
|  |  | "z tab. č. 12" 2,53 |  | 2.53
|  |  | Součet |  | 2.53
42 | 221 | 966008111 | Bourání trubního propustku do DN 300 | m | 6
|  |  | 6,0 |  | 6
|  |  | Součet |  | 6
|  | 997 | Přesun sutě
43 | 002 | 997002511 | Vodorovné přemístění suti a vybouraných hmot bez naložení ale se složením a urovnáním do 1 km | t | 18.83
|  |  | "z tab. č. 12" 7,02+11,35+0,46 |  | 18.83
|  |  | Součet |  | 18.83
44 | 002 | 997002519 | Příplatek ZKD 1 km přemístění suti a vybouraných hmot | t | 128.59
|  |  | "z tab. č. 12" 7*(7,02+11,35) |  | 128.59
|  |  | Součet |  | 128.59
45 | 013 | 997013801 | Poplatek za uložení odpadu kamenného s maltou cementovou na skládce (skládkovné) | t | 18.37
|  |  | "z tab. č. 12" 7,02+11,35 |  | 18.37
|  |  | Součet |  | 18.37
|  | 998 | Přesun hmot
47 | 221 | 998225111 | Přesun hmot pro pozemní komunikace s krytem z kamene, monolitickým betonovým nebo živičným | t | 1925.315
48 | 221 | 998225191 | Příplatek k přesunu hmot pro pozemní komunikace s krytem z kamene, živičným, betonovým do 1000 m | t | 1925.315
Celkem